## 表10_2_2-4 招标控制价扉页
【表10.2.2-4】
| 嵊州市浦口街道花园村党群服务中心室内装修 |  |  |  | 工程
预算编制价
预算编制价 | (小写): | 3038728元
| (大写): | 叁佰零叁万捌仟柒佰贰拾捌元整
招 标 人: |  |  | 造价咨询人:
| (单位盖章) |  |  | (单位资质专用章)
法定代表人 或其授权人: |  |  | 法定代表人 或其授权人:
| (签字或盖章) |  |  | (签字或盖章)
编 制 人: |  |  | 复 核 人:
| (造价工程师签字盖专用章) |  |  | (造价工程师签字盖专用章)
编制时间: |  |  | 复核时间:

## 表10_2_2-11 编制说明
【表10.2.2-11】
编制说明
工程名称:嵊州市浦口街道花园村党群服务中心室内装修工程 | 第1页 共1页
嵊州市浦口街道花园村党群服务中心室内装修工程 （一）工程量计算：根据《建设工程工程量清单计价规范》（GB50500-2013）及建设单位的施工图纸和其他相关资料计算工程量。 （二）定额及取费: 定额套用《浙江省市政工程预算定额》(2018版)、《浙江省园林绿化及仿古建筑工程预算定额》(2018版)、《浙江省房屋建筑与装饰工程预算定额》(2018版)、《浙江省通用安装工程预算定额》(2018版) ，取费按照《浙江省建设工程计价规则》(2018版)、浙建建发〔2019〕92号及浙建建发〔2022〕37号文件确定，工程确定为建筑、安装工程，施工组织措施费[只计算安全文明施工费]、企业管理费、利润按定额弹性区间值的中值计算，规费及税金按定额标准值计算，暂不计算风险费用。 （三）人工费：按《绍兴市建设工程造价管理信息》2026年3月份确定。 （四）材料价格：依次按《绍兴市建设工程造价管理信息》2026年3月份嵊州市单价（除税价）、绍兴市单价（除税价）；2026年3月份《浙江造价信息》及部分市场调查价格(除税价)确定。 （五）其他说明： 1、电气配电箱进线电缆及配管暂估100米/回路。 2.弱电设备单独采购暂不计入本次预算内，只计入信息插座面板。 3.消防水只计入一处消火栓的移位。 4.室外弱电利用室外原有电缆井及预埋管，只计入网线。 5.桥架抗震支架为厂家二次深化设计，计入专业工程暂估价10000元/项。 6.防火封堵计入专业工程暂估价2000元/项。 7.艺术吊灯计入暂估价1000元/套。 8.广告布展暂估价按80000元计入。 9、室外钢结构玻璃雨棚按暂估价850元/㎡计入；

## 表10_2_2-12 招标控制价费用表
【表10.2.2-12】
预算编制价费用表
工程名称:嵊州市浦口街道花园村党群服务中心室内装修工程 |  |  |  |  | 第1页 共1页
序号 | 工程名称 | 金额(元) | 其中：（元） |  |  |  | 备注
|  |  | 暂估价 | 安全文明 施工基本费 | 规费 | 税金
1 | 单项工程 | 3038728.00 | 136008.50 | 47149.05 | 120321.19 | 250904.19
1.1 | 建筑 | 2134497.00 | 120978.50 | 38356.42 | 89992.54 | 176242.88
1.2 | 安装 | 904231.00 | 15030.00 | 8792.63 | 30328.65 | 74661.31
合计 |  | 3038728 | 136008.50 | 47149.05 | 120321.19 | 250904.19

## 0_1_表10_2_2-13 【含单列】单位(专业)工程
【表10.2.2-13】
单位（专业）工程预算编制价费用表
工程名称:单项工程-建筑 |  |  | 标段: | 第1页 共1页
序号 | 费用名称 |  | 计算公式 | 金额 (元) | 备注
1 | 分部分项工程费 |  | ∑(分部分项工程量×综合单价） | 1625913.28 | 见表10.2.2-16
1.1 | 其中 | 人工费+机械费 | ∑分部分项（定额人工费+定额机械费） | 305565.85
2 | 措施项目费 |  | （2.1+2.2） | 69098.21
2.1 | 施工技术措施项目费 |  | ∑(技措项目工程量×综合单价） | 30387.23 | 见表10.2.2-16
2.1.1 | 其中 | 人工费+机械费 | ∑技措项目（定额人工费+定额机械费） | 16757.01
2.2 | 施工组织措施项目费 |  | (1.1+2.1.1)×12.01% | 38710.98 | 见表10.2.2-20
2.2.1 | 其中 | 安全文明施工基本费 | (1.1+2.1.1)×11.9% | 38356.42 | 见表10.2.2-20
3 | 其他项目费 |  | （3.1+3.2+3.3+3.4） | 173250.20
3.1 | 暂列金额 |  | 3.1.1+3.1.2+3.1.3 | 93250.20 | 见表10.2.2-21
3.1.1 | 其中 | 标化工地增加费 | 按招标文件规定额度列计 |  | 见表10.2.2-22
3.1.2 |  | 优质工程增加费 | 按招标文件规定额度列计 |  | 见表10.2.2-22
3.1.3 |  | 其他暂列金额 | 按招标文件规定额度列计 | 93250.20 | 见表10.2.2-22
3.2 | 暂估价 |  | 3.2.1+3.2.2+3.2.3 | 80000.00 | 见表10.2.2-21
3.2.1 | 其中 | 材料（工程设备）暂估价 | 按招标文件规定额度列计 (或计入综合单价) |  | 见表10.2.2-23
3.2.2 |  | 专业工程暂估价 | 按招标文件规定额度列计 | 80000.00 | 见表10.2.2-24
3.2.3 |  | 专项技术措施暂估价 | 按招标文件规定额度列计 |  | 见表10.2.2-25
3.3 | 计日工 |  | ∑计日工(暂估数量×综合单价） |  | 见表10.2.2-21
3.4 | 施工总承包服务费 |  | 3.4.1+3.4.2 |  | 见表10.2.2-21
3.4.1 | 其中 | 专业发包工程管理费 | ∑专业发包工程（暂估金额×费率） |  | 见表10.2.2-27
3.4.2 |  | 甲供材料设备管理费 | 甲供材料暂估金额×费率+甲供设备暂估金额×费率 |  | 见表10.2.2-27
4 | 规费 |  | (1.1+2.1.1)×27.92% | 89992.54
5 | 单列费用 |  | 单列费用
6 | 税金 |  | (1+2+3+4+计税不计费+计税不计费不下浮)×9% | 176242.88
7 | 下浮 |  | (1+2+3+4+5+6-不计税不计费不下浮-计税不计费不下浮-暂估材料)×0%
其中 | 甲供费（不计入造价） |  | 甲供材料费+甲供主材费+甲供设备费
预算编制价合计 |  |  | 1+2+3+4+5+6-7 | 2134497.00

## 0_1_表10_2_2-16 分部分项工程清单与计价表
【表10.2.2-16】
分部分项工程清单与计价表
单位(专业)工程名称:单项工程-建筑 | [5 empty] | 标段: |  |  | 第1页 共23页
序号 | 项目编码 | 项目名称 | 项目特征 | 计量 单位 | 工程量 | 金 额 (元) |  |  |  |  | 备注
[6 empty] | 综合单价 | 合价 | 其中
[8 empty] | 人工费 | 机械费 | 暂估价
|  | 一层装饰工程 |  |  |  |  | 311678.82 | 70110.68 | 177.41
|  | 地面 |  |  |  |  | 94920.71 | 17982.88 | 154.40
1 | 011206001001 | 石材零星项目 | 1.基层类型、部位：门槛石 2.找平层厚度、砂浆配合比：20mm厚DSM15水泥砂浆找平 3.面层材料品种、规格、颜色：20mm黑金沙大理石粘结剂满铺 4.防护材料种类：石材六面防护处理 | m2 | 3.47 | 537.85 | 1866.34 | 302.69 | 0.76
2 | 011102003001 | 块料楼地面 | 1.找平层厚度、砂浆配合比：30mm厚DSM15水泥砂浆找平 2.面层材料品种、规格、颜色：750*1500防滑地砖粘结剂满铺 3.嵌缝材料种类：美缝剂美缝 | m2 | 442.13 | 160.15 | 70807.12 | 15160.64 | 141.48
3 | 011102003002 | 块料楼地面 | 1.找平层厚度、砂浆配合比：30mm厚DSM15水泥砂浆找平,并往地漏处找坡 2.面层材料品种、规格、颜色：600*600防滑地砖粘结剂满铺 3.嵌缝材料种类：美缝剂美缝 | m2 | 33.50 | 132.54 | 4440.09 | 1098.13 | 10.72
4 | 01B001 | 大便蹲坑 | 1.砂浆面层大便坑（10只） | 只 | 4 | 126.64 | 506.56 | 204.92 | 1.44
5 | 010904002001 | 楼（地）面涂膜防水 | 1.涂膜厚度、遍数：2厚JS防水涂料 | m2 | 33.50 | 33.46 | 1120.91 | 169.85
本页小计 | [6 empty] | 78741.02 | 16936.23 | 154.40
【表10.2.2-16】
分部分项工程清单与计价表
单位(专业)工程名称:单项工程-建筑 | [5 empty] | 标段: |  |  | 第2页 共23页
序号 | 项目编码 | 项目名称 | 项目特征 | 计量 单位 | 工程量 | 金 额 (元) |  |  |  |  | 备注
[6 empty] | 综合单价 | 合价 | 其中
[8 empty] | 人工费 | 机械费 | 暂估价
6 | 011104002001 | 竹、木（复合）地板 | 1.龙骨材料种类、规格、铺设间距：镀锌方管骨架 2.基层材料种类、规格：15mm阻燃板 3.面层材料品种、规格、颜色：15mm实木复合地板 | m2 | 32.25 | 485.59 | 15660.28 | 910.74
7 | 011502001001 | 金属装饰线 | 1.线条材料品种、规格、颜色：F型铝合金扣条 | m | 25.79 | 20.14 | 519.41 | 135.91
|  | 天棚 |  |  |  |  | 73463.03 | 27018.51 | 0.46
8 | 011302001001 | 吊顶天棚 | 1.吊顶形式、吊杆规格、高度：平面吊顶 2.龙骨材料种类、规格、中距：专用铝扣板吊顶龙骨 3.面层材料品种、规格：600*600铝扣板吊顶 4.压条材料种类、规格：四周专用压条收口 | m2 | 33.08 | 146.97 | 4861.77 | 1133.98
9 | 011302001002 | 吊顶天棚 | 1.吊顶形式、吊杆规格、高度：平面吊顶 2.面层材料品种、规格：600*600矿棉板天棚 | m2 | 73.08 | 93.09 | 6803.02 | 2109.09
本页小计 | [6 empty] | 27844.48 | 4289.72
【表10.2.2-16】
分部分项工程清单与计价表
单位(专业)工程名称:单项工程-建筑 | [5 empty] | 标段: |  |  | 第3页 共23页
序号 | 项目编码 | 项目名称 | 项目特征 | 计量 单位 | 工程量 | 金 额 (元) |  |  |  |  | 备注
[6 empty] | 综合单价 | 合价 | 其中
[8 empty] | 人工费 | 机械费 | 暂估价
10 | 011302001003 | 吊顶天棚 | 1.龙骨材料种类、规格、中距：U50非上人轻钢龙骨 2.基层材料种类、规格：15mm低密度灰硅基层板，石膏板面 3.面层材料品种、规格：定制A级木纹膜（服务台上） | m2 | 12.60 | 350.19 | 4412.39 | 702.20
11 | 011302001004 | 吊顶天棚 | 1.龙骨材料种类、规格、中距：U50非上人轻钢龙骨 2.基层材料种类、规格：15mm低密度灰硅基层板，石膏板面 3.面层材料品种、规格：定制A级木纹膜圆形（开放式阅读区） | m2 | 1.12 | 552.30 | 618.58 | 104.85
12 | 011302001005 | 吊顶天棚 | 1.吊顶形式、吊杆规格、高度：平面吊顶 2.龙骨材料种类、规格、中距：U50非上人轻钢龙骨 3.面层材料品种、规格：双层9.5mm石膏板 4.嵌缝材料种类：板缝贴胶带、点锈 | m2 | 182.54 | 121.96 | 22262.58 | 7690.41
本页小计 | [6 empty] | 27293.55 | 8497.46
【表10.2.2-16】
分部分项工程清单与计价表
单位(专业)工程名称:单项工程-建筑 | [5 empty] | 标段: |  |  | 第4页 共23页
序号 | 项目编码 | 项目名称 | 项目特征 | 计量 单位 | 工程量 | 金 额 (元) |  |  |  |  | 备注
[6 empty] | 综合单价 | 合价 | 其中
[8 empty] | 人工费 | 机械费 | 暂估价
13 | 011302001006 | 吊顶天棚 | 1.吊顶形式、吊杆规格、高度：平面吊顶 2.龙骨材料种类、规格、中距：U50非上人轻钢龙骨 3.基层材料种类、规格：15mm低密度灰硅基层板 4.面层材料品种、规格：单层9.5mm石膏板 5.嵌缝材料种类：板缝贴胶带、点锈（开放式阅读区顶面） | m2 | 97.77 | 137.36 | 13429.69 | 4243.22
14 | 011302001007 | 吊顶天棚 | 1.吊顶形式、吊杆规格、高度：平面圆形吊顶 2.龙骨材料种类、规格、中距：U50非上人轻钢龙骨 3.基层材料种类、规格：15mm低密度灰硅基层板 4.面层材料品种、规格：单层9.5mm石膏板 5.嵌缝材料种类：板缝贴胶带、点锈（开放式阅读区顶面） | m2 | 2.04 | 141.10 | 287.84 | 94.86
本页小计 | [6 empty] | 13717.53 | 4338.08
【表10.2.2-16】
分部分项工程清单与计价表
单位(专业)工程名称:单项工程-建筑 | [5 empty] | 标段: |  |  | 第5页 共23页
序号 | 项目编码 | 项目名称 | 项目特征 | 计量 单位 | 工程量 | 金 额 (元) |  |  |  |  | 备注
[6 empty] | 综合单价 | 合价 | 其中
[8 empty] | 人工费 | 机械费 | 暂估价
15 | 011302001008 | 吊顶天棚 | 1.吊顶形式、吊杆规格、高度：侧面天棚 2.龙骨材料种类、规格、中距：U50非上人轻钢龙骨 3.基层材料种类、规格：15mm低密度灰硅基层板 4.面层材料品种、规格：单层9.5mm石膏板 5.嵌缝材料种类：板缝贴胶带、点锈 | m2 | 11.34 | 144.25 | 1635.80 | 579.70
16 | 011302001009 | 吊顶天棚 | 1.吊顶形式、吊杆规格、高度：弧形侧面天棚 2.龙骨材料种类、规格、中距：U50非上人轻钢龙骨 3.基层材料种类、规格：15mm低密度灰硅基层板 4.面层材料品种、规格：单层9.5mm石膏板 5.嵌缝材料种类：板缝贴胶带、点锈 | m2 | 5.02 | 148.65 | 746.22 | 274.90
17 | 010810002001 | 木窗帘盒 | 1.窗帘盒材质、规格：1mm厚镀锌铁皮，单层9.5mm石膏板，展开宽度0.46m 2.防护材料种类：板缝贴胶带、点锈 | m | 9.09 | 79.88 | 726.11 | 221.98
18 | 011304001001 | 灯带（槽） | 1.15mm低密度灰硅基层板面悬挑式灯槽、灯带(直形 高15cm内) 2.天棚基层 每增加一层石膏板^纸面石膏板 1200×2400×9.5 3、板缝贴胶带、点锈 | m2 | 6.56 | 139.70 | 916.43 | 381.33 | 0.46
本页小计 | [6 empty] | 4024.56 | 1457.91 | 0.46
【表10.2.2-16】
分部分项工程清单与计价表
单位(专业)工程名称:单项工程-建筑 | [5 empty] | 标段: |  |  | 第6页 共23页
序号 | 项目编码 | 项目名称 | 项目特征 | 计量 单位 | 工程量 | 金 额 (元) |  |  |  |  | 备注
[6 empty] | 综合单价 | 合价 | 其中
[8 empty] | 人工费 | 机械费 | 暂估价
19 | 01B002 | 线性灯槽 | 1.15mm低密度灰硅板线性灯槽基层 | m | 16.88 | 30.00 | 506.40
20 | 011502001002 | 金属装饰线 | 1.线条材料品种、规格、颜色：40*50*1.0木纹铝格栅线条 | m | 91.73 | 25.17 | 2308.84 | 1098.01
21 | 011407002001 | 天棚喷刷涂料 | 1.基层类型：原顶面 2.刮腻子要求：专用内墙腻子2遍 3.涂料品种、喷刷遍数：白色无机涂料2遍（含梁侧面） | m2 | 183.86 | 27.79 | 5109.47 | 3169.75
22 | 011407002002 | 天棚喷刷涂料 | 1.基层类型：石膏板面 2.刮腻子要求：专用内墙腻子2遍 3.涂料品种、喷刷遍数：白色无机涂料3遍 | m2 | 309.45 | 28.56 | 8837.89 | 5214.23
|  | 立面 |  |  |  |  | 143295.08 | 25109.29 | 22.55
23 | 010903002001 | 墙面涂膜防水 | 1.涂膜厚度、遍数：2厚JS防水涂料 | m2 | 73.36 | 37.28 | 2734.86 | 475.37
24 | 011204003001 | 块料墙面 | 1.基层：10mm厚1:2.5水泥砂浆粉刷层 2.面层材料品种、规格、颜色：600*1200墙面砖粘结剂铺贴，背胶一道 3.缝宽、嵌缝材料种类：美缝剂美缝 4.磨光、酸洗、打蜡要求 | m2 | 109.20 | 214.46 | 23419.03 | 6377.28 | 12.01
本页小计 | [6 empty] | 42916.49 | 16334.64 | 12.01
【表10.2.2-16】
分部分项工程清单与计价表
单位(专业)工程名称:单项工程-建筑 | [5 empty] | 标段: |  |  | 第7页 共23页
序号 | 项目编码 | 项目名称 | 项目特征 | 计量 单位 | 工程量 | 金 额 (元) |  |  |  |  | 备注
[6 empty] | 综合单价 | 合价 | 其中
[8 empty] | 人工费 | 机械费 | 暂估价
25 | 011204003002 | 块料墙面 | 1.安装方式：不锈钢挂件干挂 2.面层材料品种、规格、颜色：9mm厚岩板墙面 3.缝宽、嵌缝材料种类：美缝剂美缝（服务区背景） | m2 | 16.15 | 322.98 | 5216.13 | 1088.35 | 7.11
26 | 011207001001 | 墙面装饰板 | 1.基层材料种类、规格：15mm低密度灰硅基层板（岩板基层） | m2 | 16.15 | 38.44 | 620.81 | 145.35
27 | 011207001002 | 墙面装饰板 | 1.龙骨材料种类、规格、中距：方木龙骨骨架 2.基层材料种类、规格：15mm低密度灰硅基层板 3.面层材料品种、规格、颜色：10mm厚成品木饰面 4.防护材料种类：木龙骨刷防火涂料3遍 | m2 | 2.36 | 234.09 | 552.45 | 120.97
28 | 011207001003 | 墙面装饰板 | 1.龙骨材料种类、规格、中距：50*50*2镀锌方管骨架@600 2.基层材料种类、规格：15mm低密度灰硅基层板 3.面层材料品种、规格、颜色：10mm厚成品木饰面 | m2 | 9.80 | 229.23 | 2246.45 | 419.15 | 3.43
本页小计 | [6 empty] | 8635.84 | 1773.82 | 10.54
【表10.2.2-16】
分部分项工程清单与计价表
单位(专业)工程名称:单项工程-建筑 | [5 empty] | 标段: |  |  | 第8页 共23页
序号 | 项目编码 | 项目名称 | 项目特征 | 计量 单位 | 工程量 | 金 额 (元) |  |  |  |  | 备注
[6 empty] | 综合单价 | 合价 | 其中
[8 empty] | 人工费 | 机械费 | 暂估价
29 | 011207001004 | 墙面装饰板 | 1.龙骨材料种类、规格、中距：方木龙骨骨架 2.基层材料种类、规格：15mm低密度灰硅基层板 3.面层材料品种、规格、颜色：9.5mm石膏板 4.防护材料种类：木龙骨刷防火涂料3遍 5.嵌缝材料种类：板缝贴胶带、点锈 | m2 | 6.57 | 111.61 | 733.28 | 293.35
30 | 011407001001 | 墙面喷刷涂料 | 1.基层类型：抹灰面 2.刮腻子要求：专用内墙腻子2遍 3.涂料品种、喷刷遍数：白色无机涂料2遍 | m2 | 683.37 | 26.31 | 17979.46 | 11091.10
31 | 011407001002 | 墙面喷刷涂料 | 1.基层类型：石膏板面 2.刮腻子要求：专用内墙腻子2遍 3.涂料品种、喷刷遍数：白色无机涂料3遍 | m2 | 6.57 | 31.07 | 204.13 | 122.00
32 | 011502007001 | 塑料装饰线 | 1.线条材料品种、规格、颜色：PVC圆弧阳角条 | m | 134.40 | 8.49 | 1141.06 | 368.26
33 | 011210003001 | 玻璃隔断 | 1.边框材料种类、规格：铝合金型材边框 2.玻璃品种、规格、颜色：12mm钢化玻璃固定隔断 | m2 | 27.58 | 255.13 | 7036.49 | 1200.83
本页小计 | [6 empty] | 27094.42 | 13075.54
【表10.2.2-16】
分部分项工程清单与计价表
单位(专业)工程名称:单项工程-建筑 | [5 empty] | 标段: |  |  | 第9页 共23页
序号 | 项目编码 | 项目名称 | 项目特征 | 计量 单位 | 工程量 | 金 额 (元) |  |  |  |  | 备注
[6 empty] | 综合单价 | 合价 | 其中
[8 empty] | 人工费 | 机械费 | 暂估价
34 | 011501020001 | 服务台 | 1.台柜规格：5700*700*800定制服务台 2.材料种类、规格：50*50*4镀锌方管骨架15mm低密度灰硅基层板，20mm厚人造石台面、18mm厚木长城板侧面，内嵌562*760免漆板面矮柜（详见服务台节点） | m | 5.70 | 2200.00 | 12540.00
35 | 011501011001 | 矮柜 | 1.台柜规格：4440*600*800矮柜 2.材料种类、规格：成品定制面板矮柜，人造石台面（老年室、母婴室） | m | 6.94 | 980.00 | 6801.20
36 | 01B003 | 书柜 | 1.成品定制书架 | m2 | 68.20 | 750.00 | 51150.00
37 | 01B004 | 坐垫 | 1.布艺软包座垫 | 块 | 4 | 50.00 | 200.00
38 | 010809004001 | 石材窗台板 | 1.窗台板材质、规格、颜色：15mm厚白色人造石窗台板 2.磨光、酸洗、打蜡要求：石材磨小圆边、开槽 | m2 | 4.05 | 590.17 | 2390.19 | 538.12
39 | 011505001001 | 洗漱台 | 1、材料品种、规格、颜色：20厚白色人造石台面，20mm厚200高免漆板挡板 2、支架、配件品种、规格：镀锌型材骨架 3、磨边、挖孔 | m2 | 3.08 | 636.33 | 1959.90 | 664.05
40 | 011505010001 | 镜面玻璃 | 1.镜面玻璃品种、规格：6mm银镜饰面 | m2 | 1.85 | 164.65 | 304.60 | 75.92
本页小计 | [6 empty] | 75345.89 | 1278.09
【表10.2.2-16】
分部分项工程清单与计价表
单位(专业)工程名称:单项工程-建筑 | [5 empty] | 标段: |  |  | 第10页 共23页
序号 | 项目编码 | 项目名称 | 项目特征 | 计量 单位 | 工程量 | 金 额 (元) |  |  |  |  | 备注
[6 empty] | 综合单价 | 合价 | 其中
[8 empty] | 人工费 | 机械费 | 暂估价
41 | 011105006001 | 金属踢脚线 | 1.面层材料品种、规格、颜色：50mm成品铝合金踢脚线 | m | 225.55 | 26.89 | 6065.04 | 2129.19
|  | 二层装饰工程 |  |  |  |  | 634382.41 | 166474.75 | 364.34
|  | 地面 |  |  |  |  | 288215.85 | 45770.74 | 323.42
42 | 011206001002 | 石材零星项目 | 1.基层类型、部位：门槛石 2.找平层厚度、砂浆配合比：20mm厚DSM15水泥砂浆找平 3.面层材料品种、规格、颜色：20mm黑金沙大理石粘结剂满铺 4.防护材料种类：石材六面防护处理 | m2 | 4.79 | 537.85 | 2576.30 | 417.83 | 1.05
43 | 011102003003 | 块料楼地面 | 1.找平层厚度、砂浆配合比：30mm厚DSM15水泥砂浆找平 2.面层材料品种、规格、颜色：750*1500防滑地砖粘结剂满铺 3.嵌缝材料种类：美缝剂美缝 | m2 | 785.41 | 160.15 | 125783.41 | 26931.71 | 251.33
44 | 011102003004 | 块料楼地面 | 1.找平层厚度、砂浆配合比：30mm厚DSM15水泥砂浆找平,并往地漏处找坡 2.面层材料品种、规格、颜色：600*600防滑地砖粘结剂满铺 3.嵌缝材料种类：美缝剂美缝 | m2 | 164.60 | 132.54 | 21816.08 | 5395.59 | 52.67
45 | 01B005 | 大便蹲坑 | 1.砂浆面层大便坑（10只） | 只 | 8 | 126.64 | 1013.12 | 409.84 | 2.88
46 | 010904002002 | 楼（地）面涂膜防水 | 1.涂膜厚度、遍数：2厚JS防水涂料 | m2 | 164.60 | 33.46 | 5507.52 | 834.52
本页小计 | [6 empty] | 162761.47 | 36118.68 | 307.93
【表10.2.2-16】
分部分项工程清单与计价表
单位(专业)工程名称:单项工程-建筑 | [5 empty] | 标段: |  |  | 第11页 共23页
序号 | 项目编码 | 项目名称 | 项目特征 | 计量 单位 | 工程量 | 金 额 (元) |  |  |  |  | 备注
[6 empty] | 综合单价 | 合价 | 其中
[8 empty] | 人工费 | 机械费 | 暂估价
47 | 011104002002 | 竹、木（复合）地板 | 1.基层材料种类、规格：30mm厚C25细石混凝土找平 2.面层材料品种、规格、颜色：5mm地板防潮垫，15mm橡木实木复合地板满铺 | m2 | 236.01 | 190.06 | 44856.06 | 5458.91 | 7.08
48 | 011104002003 | 竹、木（复合）地板 | 1.龙骨材料种类、规格、铺设间距：镀锌方管骨架 2.基层材料种类、规格：15mm阻燃板 3.面层材料品种、规格、颜色：15mm实木复合地板 4.防护材料种类：阳角处安装F型铝合金扣条（会议室） | m2 | 41.93 | 450.38 | 18884.43 | 1184.10
49 | 011104002004 | 竹、木（复合）地板 | 1.龙骨材料种类、规格、铺设间距：镀锌方管骨架 2.基层材料种类、规格：15mm阻燃板 3.面层材料品种、规格、颜色：15mm实木复合地板 4.防护材料种类：阳角处安装F型铝合金扣条（宴会厅） | m2 | 84.87 | 688.55 | 58437.24 | 2396.73
50 | 011502001003 | 金属装饰线 | 1.线条材料品种、规格、颜色：F型铝合金扣条 | m | 36.51 | 20.14 | 735.31 | 192.41
51 | 011103001001 | 橡胶板楼地面 | 1..找平层厚度、砂浆配合比：43mm厚C25细石混凝土找平，5mm水泥自流平 2.面层材料品种、规格、颜色：2.0同质透心塑胶卷材满铺 | m2 | 49.46 | 169.80 | 8398.31 | 2445.80 | 8.41
本页小计 | [6 empty] | 131311.35 | 11677.95 | 15.49
【表10.2.2-16】
分部分项工程清单与计价表
单位(专业)工程名称:单项工程-建筑 | [5 empty] | 标段: |  |  | 第12页 共23页
序号 | 项目编码 | 项目名称 | 项目特征 | 计量 单位 | 工程量 | 金 额 (元) |  |  |  |  | 备注
[6 empty] | 综合单价 | 合价 | 其中
[8 empty] | 人工费 | 机械费 | 暂估价
52 | 011502001004 | 金属装饰线 | 1.T型不锈钢收边条（乒乓球室） | m | 8.63 | 24.11 | 208.07 | 103.30
|  | 天棚 |  |  |  |  | 165454.81 | 59186.89 | 1.61
53 | 011302002001 | 格栅吊顶 | 1.龙骨材料种类、规格、中距：U50非上人轻钢龙骨 2.面层材料品种、规格：100*40*1.2铝格栅间距100mm | m2 | 41.13 | 157.31 | 6470.16 | 768.31
54 | 011302001010 | 吊顶天棚 | 1.吊顶形式、吊杆规格、高度：平面吊顶 2.龙骨材料种类、规格、中距：专用铝扣板吊顶龙骨 3.面层材料品种、规格：600*600铝扣板吊顶 4.压条材料种类、规格：四周专用压条收口 | m2 | 163.98 | 146.97 | 24100.14 | 5621.23
55 | 011302001011 | 吊顶天棚 | 1.吊顶形式、吊杆规格、高度：平面吊顶 2.面层材料品种、规格：600*600矿棉板天棚 3.压条材料种类、规格：四周专用压条收口 | m2 | 111.98 | 92.37 | 10343.59 | 3203.75
本页小计 | [6 empty] | 41121.96 | 9696.59
【表10.2.2-16】
分部分项工程清单与计价表
单位(专业)工程名称:单项工程-建筑 | [5 empty] | 标段: |  |  | 第13页 共23页
序号 | 项目编码 | 项目名称 | 项目特征 | 计量 单位 | 工程量 | 金 额 (元) |  |  |  |  | 备注
[6 empty] | 综合单价 | 合价 | 其中
[8 empty] | 人工费 | 机械费 | 暂估价
56 | 011302001012 | 吊顶天棚 | 1.龙骨材料种类、规格、中距：U50非上人轻钢龙骨 2.基层材料种类、规格：15mm低密度灰硅基层板，石膏板面 3.面层材料品种、规格：A级白色透光软膜 | m2 | 31.17 | 367.04 | 11440.64 | 1898.25
57 | 011302001013 | 吊顶天棚 | 1.龙骨材料种类、规格、中距：U50非上人轻钢龙骨 2.基层材料种类、规格：15mm低密度灰硅基层板，石膏板面 3.面层材料品种、规格：定制A级木纹膜圆形（党员活动室） | m2 | 7.07 | 476.17 | 3366.52 | 482.03
58 | 011302001014 | 吊顶天棚 | 1.吊顶形式、吊杆规格、高度：平面吊顶 2.龙骨材料种类、规格、中距：U50非上人轻钢龙骨 3.面层材料品种、规格：双层9.5mm石膏板 4.嵌缝材料种类：板缝贴胶带、点锈 | m2 | 269.33 | 121.96 | 32847.49 | 11346.87
本页小计 | [6 empty] | 47654.65 | 13727.15
【表10.2.2-16】
分部分项工程清单与计价表
单位(专业)工程名称:单项工程-建筑 | [5 empty] | 标段: |  |  | 第14页 共23页
序号 | 项目编码 | 项目名称 | 项目特征 | 计量 单位 | 工程量 | 金 额 (元) |  |  |  |  | 备注
[6 empty] | 综合单价 | 合价 | 其中
[8 empty] | 人工费 | 机械费 | 暂估价
59 | 011302001015 | 吊顶天棚 | 1.吊顶形式、吊杆规格、高度：平面吊顶 2.龙骨材料种类、规格、中距：U50非上人轻钢龙骨 3.基层材料种类、规格：15mm低密度灰硅基层板 4.面层材料品种、规格：单层9.5mm石膏板 5.嵌缝材料种类：板缝贴胶带、点锈 | m2 | 180.09 | 137.36 | 24737.16 | 7815.91
60 | 011302001016 | 吊顶天棚 | 1.吊顶形式、吊杆规格、高度：侧面天棚 2.龙骨材料种类、规格、中距：U50非上人轻钢龙骨 3.基层材料种类、规格：15mm低密度灰硅基层板 4.面层材料品种、规格：单层9.5mm石膏板 5.嵌缝材料种类：板缝贴胶带、点锈 | m2 | 50.32 | 144.25 | 7258.66 | 2572.36
61 | 011302001017 | 吊顶天棚 | 1.吊顶形式、吊杆规格、高度：弧形侧面天棚 2.龙骨材料种类、规格、中距：U50非上人轻钢龙骨 3.基层材料种类、规格：15mm低密度灰硅基层板 4.面层材料品种、规格：单层9.5mm石膏板 5.嵌缝材料种类：板缝贴胶带、点锈 | m2 | 1.88 | 148.65 | 279.46 | 102.95
本页小计 | [6 empty] | 32275.28 | 10491.22
【表10.2.2-16】
分部分项工程清单与计价表
单位(专业)工程名称:单项工程-建筑 | [5 empty] | 标段: |  |  | 第15页 共23页
序号 | 项目编码 | 项目名称 | 项目特征 | 计量 单位 | 工程量 | 金 额 (元) |  |  |  |  | 备注
[6 empty] | 综合单价 | 合价 | 其中
[8 empty] | 人工费 | 机械费 | 暂估价
62 | 010810002002 | 木窗帘盒 | 1.窗帘盒材质、规格：1mm厚镀锌铁皮，单层9.5mm石膏板；展开宽度0.46m 2.防护材料种类：板缝贴胶带、点锈 | m | 46.67 | 79.88 | 3728.00 | 1139.68
63 | 011304001002 | 灯带（槽） | 1.15mm低密度灰硅基层板面悬挑式灯槽、灯带(直形 高15cm内) 2.天棚基层 每增加一层石膏板^纸面石膏板 1200×2400×9.5 3、板缝贴胶带、点锈 | m2 | 22.93 | 139.70 | 3203.32 | 1332.92 | 1.61
64 | 011407002003 | 天棚喷刷涂料 | 1.基层类型：石膏板面 2.刮腻子要求：专用内墙腻子2遍 3.涂料品种、喷刷遍数：白色无机涂料3遍 | m2 | 544.67 | 28.56 | 15555.78 | 9177.69
65 | 011407002004 | 天棚喷刷涂料 | 1.基层类型：原顶面 2.刮腻子要求：专用内墙腻子2遍 3.涂料品种、喷刷遍数：白色无机涂料2遍（含梁侧面） | m2 | 754.98 | 27.79 | 20980.89 | 13015.86
66 | 011407002005 | 天棚喷刷涂料 | 1.基层类型：原顶面 2.刮腻子要求：专用内墙腻子2遍 3.涂料品种、喷刷遍数：黑色无机涂料2遍（乒乓球室） | m2 | 41.13 | 27.79 | 1143.00 | 709.08
|  | 立面 |  |  |  |  | 180711.75 | 61517.12 | 39.31
67 | 010903002002 | 墙面涂膜防水 | 1.涂膜厚度、遍数：2厚JS防水涂料 | m2 | 174.52 | 37.28 | 6506.11 | 1130.89
本页小计 | [6 empty] | 51117.10 | 26506.12 | 1.61
【表10.2.2-16】
分部分项工程清单与计价表
单位(专业)工程名称:单项工程-建筑 | [5 empty] | 标段: |  |  | 第16页 共23页
序号 | 项目编码 | 项目名称 | 项目特征 | 计量 单位 | 工程量 | 金 额 (元) |  |  |  |  | 备注
[6 empty] | 综合单价 | 合价 | 其中
[8 empty] | 人工费 | 机械费 | 暂估价
68 | 011204003003 | 块料墙面 | 1.基层：10mm厚1:2.5水泥砂浆粉刷 2.面层材料品种、规格、颜色：600*1200墙面砖粘结剂铺贴 3.缝宽、嵌缝材料种类：美缝剂美缝 4.磨光、酸洗、打蜡要求：阳角海棠角处理 | m2 | 216.96 | 214.46 | 46529.24 | 12670.46 | 23.87
69 | 011204003004 | 块料墙面 | 1.基层：10mm厚1:2.5水泥砂浆粉刷 2.面层材料品种、规格、颜色：300*600墙面砖粘结剂铺贴 3.缝宽、嵌缝材料种类：美缝剂美缝 4.磨光、酸洗、打蜡要求：阳角海棠角处理 | m2 | 140.32 | 213.47 | 29954.11 | 11471.16 | 15.44
70 | 011207001005 | 墙面装饰板 | 1.龙骨材料种类、规格、中距：方木龙骨骨架 2.基层材料种类、规格：15mm低密度灰硅基层板 3.面层材料品种、规格、颜色：8mm厚冰火板 4.防护材料种类：木龙骨刷防火涂料3遍（会议室） | m2 | 146.82 | 234.09 | 34369.09 | 7525.99
本页小计 | [6 empty] | 110852.44 | 31667.61 | 39.31
【表10.2.2-16】
分部分项工程清单与计价表
单位(专业)工程名称:单项工程-建筑 | [5 empty] | 标段: |  |  | 第17页 共23页
序号 | 项目编码 | 项目名称 | 项目特征 | 计量 单位 | 工程量 | 金 额 (元) |  |  |  |  | 备注
[6 empty] | 综合单价 | 合价 | 其中
[8 empty] | 人工费 | 机械费 | 暂估价
71 | 011207001006 | 墙面装饰板 | 1.龙骨材料种类、规格、中距：方木龙骨骨架 2.基层材料种类、规格：15mm低密度灰硅基层板 3.面层材料品种、规格、颜色：9.5mm石膏板 4.防护材料种类：木龙骨刷防火涂料3遍 5.嵌缝材料种类：板缝贴胶带、点锈 | m2 | 17.12 | 111.61 | 1910.76 | 764.41
72 | 011407001003 | 墙面喷刷涂料 | 1.抹灰面批刮腻子（满刮两遍） 2.墙、柱、天棚面刷涂料 ~二遍 | m2 | 1142.81 | 26.31 | 30067.33 | 18547.81
73 | 011407001004 | 墙面喷刷涂料 | 1.基层类型：石膏板面 2.刮腻子要求：专用内墙腻子2遍 3.涂料品种、喷刷遍数：白色无机涂料3遍 | m2 | 17.12 | 31.07 | 531.92 | 317.92
74 | 011407001005 | 墙面喷刷涂料 | 1.刮腻子要求：专用内墙腻子2遍 2.涂料品种、喷刷遍数：橙色无机涂料2遍（乒乓球室） | m2 | 60.49 | 26.31 | 1591.49 | 981.75
75 | 011502007002 | 塑料装饰线 | 1.线条材料品种、规格、颜色：PVC圆弧阳角条 | m | 231.20 | 8.49 | 1962.89 | 633.49
76 | 011210003002 | 玻璃隔断 | 1.边框材料种类、规格：铝合金型材边框 2.玻璃品种、规格、颜色：12mm钢化玻璃固定隔断 | m2 | 12.51 | 255.13 | 3191.68 | 544.69
本页小计 | [6 empty] | 39256.07 | 21790.07
【表10.2.2-16】
分部分项工程清单与计价表
单位(专业)工程名称:单项工程-建筑 | [5 empty] | 标段: |  |  | 第18页 共23页
序号 | 项目编码 | 项目名称 | 项目特征 | 计量 单位 | 工程量 | 金 额 (元) |  |  |  |  | 备注
[6 empty] | 综合单价 | 合价 | 其中
[8 empty] | 人工费 | 机械费 | 暂估价
77 | 010809004002 | 石材窗台板 | 1.窗台板材质、规格、颜色：15mm厚白色人造石窗台板 2.磨光、酸洗、打蜡要求：石材磨小圆边、开槽 | m2 | 13.04 | 590.16 | 7695.69 | 1732.62
78 | 011505001003 | 洗漱台 | 1、材料品种、规格、颜色：20厚白色人造石台面，20mm厚200高免漆板挡板 2、支架、配件品种、规格：镀锌型材骨架 3、磨边、挖孔 | m2 | 5.65 | 634.04 | 3582.33 | 1207.80
79 | 011505010002 | 镜面玻璃 | 1.镜面玻璃品种、规格：6mm银镜饰面 | m2 | 3.17 | 164.65 | 521.94 | 130.10
80 | 011105006002 | 金属踢脚线 | 1.面层材料品种、规格、颜色：50mm成品铝合金踢脚线 | m | 408.69 | 26.89 | 10989.67 | 3858.03
81 | 01B006 | 爬梯 | 1.不锈钢爬梯（宴会厅） | 组 | 1 | 500.00 | 500.00
82 | 011503001001 | 金属扶手、栏杆、栏板 | 1.窗间防护栏杆参图集《22J403-1》 | m | 8.50 | 95.00 | 807.50
|  | 楼梯间装饰工程 |  |  |  |  | 75324.54 | 21693.96 | 52.76
83 | 011102003005 | 块料楼地面 | 1.找平层厚度、砂浆配合比：30mm厚DSM15水泥砂浆找平 2.面层材料品种、规格、颜色：750*1500防滑地砖粘结剂满铺 3.嵌缝材料种类：美缝剂美缝 | m2 | 75.91 | 160.15 | 12156.99 | 2602.95 | 24.29
本页小计 | [6 empty] | 36254.12 | 9531.50 | 24.29
【表10.2.2-16】
分部分项工程清单与计价表
单位(专业)工程名称:单项工程-建筑 | [5 empty] | 标段: |  |  | 第19页 共23页
序号 | 项目编码 | 项目名称 | 项目特征 | 计量 单位 | 工程量 | 金 额 (元) |  |  |  |  | 备注
[6 empty] | 综合单价 | 合价 | 其中
[8 empty] | 人工费 | 机械费 | 暂估价
84 | 011106002001 | 块料楼梯面层 | 1.找平层厚度、砂浆配合比：30mm厚DSM15水泥砂浆找平 2.面层材料品种、规格、颜色：750*1500防滑地砖粘结剂满铺 3.防滑条材料种类、规格：踏步面开防滑槽、磨边 4.勾缝材料种类：美缝剂美缝 | m2 | 58.11 | 348.06 | 20225.77 | 7609.50 | 28.47
85 | 011407002006 | 天棚喷刷涂料 | 1.基层类型：原顶面 2.刮腻子要求：专用内墙腻子2遍 3.涂料品种、喷刷遍数：白色无机涂料2遍（含梁侧面） | m2 | 126.03 | 27.79 | 3502.37 | 2172.76
86 | 011407001006 | 墙面喷刷涂料 | 1.抹灰面批刮腻子（满刮两遍） 2.墙、柱、天棚面刷涂料 ~二遍 | m2 | 483.97 | 26.31 | 12733.25 | 7854.83
87 | 011502007003 | 塑料装饰线 | 1.线条材料品种、规格、颜色：PVC圆弧阳角条 | m | 92.63 | 8.49 | 786.43 | 253.81
88 | 011105006003 | 金属踢脚线 | 1.面层材料品种、规格、颜色：50mm成品铝合金踢脚线 | m | 127.13 | 26.89 | 3418.53 | 1200.11
89 | 011503008001 | 玻璃栏板 | 1.栏杆玻璃的种类、规格、颜色、品牌：8+1.14PVB+8夹胶钢化清玻璃不锈钢扶手（详见图纸） | m | 33.09 | 680.00 | 22501.20
|  | 外立面装饰工程 |  |  |  |  | 245162.22 | 57682.62 | 323.09
本页小计 | [6 empty] | 63167.55 | 19091.01 | 28.47
【表10.2.2-16】
分部分项工程清单与计价表
单位(专业)工程名称:单项工程-建筑 | [5 empty] | 标段: |  |  | 第20页 共23页
序号 | 项目编码 | 项目名称 | 项目特征 | 计量 单位 | 工程量 | 金 额 (元) |  |  |  |  | 备注
[6 empty] | 综合单价 | 合价 | 其中
[8 empty] | 人工费 | 机械费 | 暂估价
90 | 011207001007 | 墙面装饰板 | 1.龙骨材料种类、规格、中距：镀锌方管骨架 2.面层材料品种、规格、颜色：2.5mm厚亮银色外墙铝板 | m2 | 313.68 | 650.93 | 204183.72 | 57682.62 | 323.09
91 | 011506003001 | 玻璃雨篷 | 1.玻璃材料品种、规格、品牌：夹层钢化玻璃(双钢化)8+1.14PVB+8(详见图纸) | m2 | 48.21 | 850.00 | 40978.50 |  |  | 40978.50
|  | 门窗工程工程 |  |  |  |  | 353784.06 | 17749.51 | 6.84
92 | 010802004001 | 防盗门 | 1.门代号及洞口尺寸：M1024 2.门框、扇材质：钢制防盗门 3.其他：五金安装 | m2 | 2.40 | 412.36 | 989.66 | 83.86 | 0.70
93 | 010802004002 | 防盗门 | 1.门代号及洞口尺寸：M1822 2.门框、扇材质：钢制防盗门 3.其他：五金安装 | m2 | 3.96 | 412.36 | 1632.95 | 138.36 | 1.15
94 | 010802004003 | 防盗门 | 1.门代号及洞口尺寸：M1827 2.门框、扇材质：钢制防盗门 3.其他：五金安装 | m2 | 14.58 | 412.36 | 6012.21 | 509.43 | 4.23
95 | 010801004001 | 木质防火门 | 1.门代号及洞口尺寸：FM乙1221 2.其他：五金安装 | 樘 | 1 | 946.81 | 946.81 | 85.61
96 | 010801002001 | 木质门带套 | 1.门代号及洞口尺寸：M1024 2.门框、扇材质：成品单开免漆门（含门套） 3.其他：五金安装 | 樘 | 12 | 994.21 | 11930.52 | 1363.20
本页小计 | [6 empty] | 266674.37 | 59863.08 | 329.17 | 40978.50
【表10.2.2-16】
分部分项工程清单与计价表
单位(专业)工程名称:单项工程-建筑 | [5 empty] | 标段: |  |  | 第21页 共23页
序号 | 项目编码 | 项目名称 | 项目特征 | 计量 单位 | 工程量 | 金 额 (元) |  |  |  |  | 备注
[6 empty] | 综合单价 | 合价 | 其中
[8 empty] | 人工费 | 机械费 | 暂估价
97 | 010801002002 | 木质门带套 | 1.门代号及洞口尺寸：M0924 2.门框、扇材质：成品单开免漆门（含门套） 3.其他：五金安装 | 樘 | 6 | 944.21 | 5665.26 | 681.60
98 | 010801002003 | 木质门带套 | 1.门代号及洞口尺寸：M1524 2.门框、扇材质：成品双开免漆门（含门套） 3.其他：五金安装 | 樘 | 2 | 1906.08 | 3812.16 | 379.66
99 | 010801002004 | 木质门带套 | 1.门代号及洞口尺寸：M1824 2.门框、扇材质：成品双开免漆门（含门套） 3.其他：五金安装 | 樘 | 2 | 2006.08 | 4012.16 | 379.66
100 | 010808004001 | 金属门窗套 | 1.基层材料种类：15mm阻燃板基层门套 2.面层材料品种、规格：灰色不锈钢门套1.2mm | m2 | 12.59 | 476.11 | 5994.22 | 722.29 | 0.76
101 | 010802001001 | 金属（塑钢）门 | 1.门代号及洞口尺寸：平开门 2.门框、扇材质：2.2mm 65系列断桥隔热铝合金框 3.镶嵌玻璃品种、厚度：5+9A+5中空钢化玻璃 | m2 | 35.64 | 741.72 | 26434.90 | 873.18
102 | 010802001002 | 金属（塑钢）门 | 1.门代号及洞口尺寸：推拉门 2.门框、扇材质：2.2mm 95系列断桥隔热铝合金框 3.镶嵌玻璃品种、厚度：5+9A+5中空钢化玻璃 | m2 | 2.20 | 645.14 | 1419.31 | 48.00
本页小计 | [6 empty] | 47338.01 | 3084.39 | 0.76
【表10.2.2-16】
分部分项工程清单与计价表
单位(专业)工程名称:单项工程-建筑 | [5 empty] | 标段: |  |  | 第22页 共23页
序号 | 项目编码 | 项目名称 | 项目特征 | 计量 单位 | 工程量 | 金 额 (元) |  |  |  |  | 备注
[6 empty] | 综合单价 | 合价 | 其中
[8 empty] | 人工费 | 机械费 | 暂估价
103 | 010807001001 | 金属（塑钢、断桥）窗 | 1.窗代号及洞口尺寸：平开窗 2.框、扇材质：1.8mm 60系列断桥隔热铝合金框 3.玻璃品种、厚度：5+9A+5中空钢化玻璃 | m2 | 185.49 | 709.19 | 131547.65 | 4626.12
104 | 010807001002 | 金属（塑钢、断桥）窗 | 1.窗代号及洞口尺寸：推拉窗 2.框、扇材质：1.8mm 65系列断桥隔热铝合金框 3.玻璃品种、厚度：5+9A+5中空钢化玻璃 | m2 | 9.09 | 630.65 | 5732.61 | 181.89
105 | 010807001003 | 金属（塑钢、断桥）窗 | 1.窗代号及洞口尺寸：固定窗 2.框、扇材质：1.8mm 65系列断桥隔热铝合金框 3.玻璃品种、厚度：5+9A+5中空钢化玻璃 | m2 | 42.93 | 486.27 | 20875.57 | 713.07
106 | 010807001004 | 金属（塑钢、断桥）窗 | 1.窗代号及洞口尺寸：推拉窗 2.框、扇材质：1.8mm 90系列断桥隔热铝合金框 3.玻璃品种、厚度：5+9A+5中空钢化玻璃 | m2 | 153.54 | 598.20 | 91847.63 | 3072.34
107 | 010807005001 | 金属格栅窗 | 1.框、扇材质：镀锌方管格栅窗 | m2 | 162.00 | 215.62 | 34930.44 | 3891.24
|  | 新建及拆除工程 |  |  |  |  | 5581.23 | 2211.66 | 310.18
108 | 010503004001 | 圈梁 | 1.混凝土强度等级：C25混凝土翻边 | m3 | 0.16 | 490.37 | 78.46 | 17.62 | 0.11
本页小计 | [6 empty] | 285012.36 | 12502.28 | 0.11
【表10.2.2-16】
分部分项工程清单与计价表
单位(专业)工程名称:单项工程-建筑 | [5 empty] | 标段: |  |  | 第23页 共23页
序号 | 项目编码 | 项目名称 | 项目特征 | 计量 单位 | 工程量 | 金 额 (元) |  |  |  |  | 备注
[6 empty] | 综合单价 | 合价 | 其中
[8 empty] | 人工费 | 机械费 | 暂估价
109 | 011601001001 | 砖砌体拆除 | 1.砌体材质：加气砌块墙拆除 2.其他：建筑垃圾清理及清运，运距按5km考虑； | m3 | 4.70 | 92.97 | 436.96 | 72.19 | 294.50
110 | 010402001001 | 砌块墙 | 1.砌块品种、规格、强度等级：120厚轻质砖墙B06 A3.5 | m3 | 7.56 | 403.30 | 3048.95 | 856.09 | 5.75
111 | 011201001001 | 墙面一般抹灰 | 1.底层厚度、砂浆配合比：10mm厚1:2.5水泥砂浆粉刷至吊顶上100mm,专用玻璃丝纤维网格布一道 | m2 | 81.82 | 24.65 | 2016.86 | 1265.76 | 9.82
本页小计 | [6 empty] | 5502.77 | 2194.04 | 310.07
合计 | [6 empty] | 1625913.28 | 335923.18 | 1234.62 | 40978.50

## 0_1_表10_2_2-16 施工技术措施项目清单与计价
【表10.2.2-16】
施工技术措施项目清单与计价表
单位(专业)工程名称:单项工程-建筑 | [5 empty] | 标段: |  |  | 第1页 共1页
序号 | 项目编码 | 项目名称 | 项目特征 | 计量 单位 | 工程量 | 金 额 (元) |  |  |  |  | 备注
[6 empty] | 综合单价 | 合价 | 其中
[8 empty] | 人工费 | 机械费 | 暂估价
|  | [请输入分部名称,电子评标勿删] |  |  | 0 |  | 30387.23 | 17755.44 | 916.36
1 | 011701006001 | 满堂脚手架 | 1.满堂脚手架 ~基本层3.6m～5.2m | m2 | 1990.02 | 12.72 | 25313.05 | 17711.18 | 915.41
2 | 011702008001 | 圈梁 | 1.现浇混凝土 直形圈过梁 复合木模 | m2 | 1.32 | 56.20 | 74.18 | 44.26 | 0.95
3 | 01B007 | 垂直运输费 | 1.垂直运输费 | 项 | 1 | 5000.00 | 5000.00
本页小计 | [6 empty] | 30387.23 | 17755.44 | 916.36
合计 | [6 empty] | 30387.23 | 17755.44 | 916.36

## 0_1_表10_2_2-20 施工组织(总价)措施项目清
【表10.2.2-20】
施工组织（总价）措施项目清单与计价表
工程名称:建筑 |  |  | 标段: | 第1页 共1页
序号 | 项目编号 | 项目名称 | 计算基础 | 费率 (%) | 金额 (元) | 备注
1 | 011707001001 | 安全文明施工费 |  |  | 38356.42
1.1 |  | 安全文明施工基本费 | 定额人工费+定额机械费 | 11.9 | 38356.42
2 | Z01110900801 | 提前竣工增加费 | 定额人工费+定额机械费
3 | 011707004001 | 二次搬运费 | 定额人工费+定额机械费
4 | 011707005001 | 冬雨季施工增加费 | 定额人工费+定额机械费 | 0.11 | 354.56
5 |  | 其他施工组织措施费 | 按相关规定计算
合 计 |  |  |  |  | 38710.98

## 0_1_表10_2_2-21 其他项目清单与计价汇总表
【表10.2.2-21】
其他项目清单与计价汇总表
工程名称:建筑 |  | 标段: | 第1页 共1页
序号 | 项 目 名 称 | 金额(元) | 备注
1 | 暂列金额 | 93250.20 | 明细详见表10.2.2-22
1.1 | 标化工地增加费 |  | 明细详见表10.2.2-22
1.2 | 优质工程增加费 |  | 明细详见表10.2.2-22
1.3 | 其他暂列金额 | 93250.20 | 明细详见表10.2.2-22
2 | 暂估价 | 80000.00
2.1 | 材料（设备）暂估价 |  | 明细详见表10.2.2-23
2.2 | 专业工程暂估价 | 80000.00 | 明细详见表10.2.2-24
2.3 | 专项技术措施暂估价 |  | 明细详见表10.2.2-25
3 | 计日工 |  | 明细详见表10.2.2-26
4 | 总承包服务费 |  | 明细详见表10.2.2-27
合 计 |  | 173250.20 | -

## 0_1_表10_2_2-22 暂列金额明细表
【表10.2.2-22】
暂列金额明细表
工程名称:建筑 |  |  | 标段: | 第1页 共1页
序号 | 项 目 名 称 | 计量单位 | 暂定金额(元) | 备注
1 | 标化工地增加费 | 项
2 | 优质工程增加费 | 项
3 | 其他暂列金额 | 项 | 93250.20 | 估算比例一般不高于5%
3.1 | 其他暂列金额 | 项 | 93250.20
合计 |  |  | 93250.20 | -

## 0_1_表10_2_2-23 材料（工程设备）暂估单价表
【表10.2.2-23】
材料（工程设备）暂估单价表
单位(专业)工程名称:单项工程-建筑 |  |  |  | 标段: |  | 第1页 共1页
序号 | 材料（工程设备）名称、规格、型号 | 计量 单位 | 数量 | 单价 | 合价 | 备注
1 | 钢结构玻璃雨棚 | m2 | 48.21 | 850 | 40978.50
合计 |  |  |  |  | 40978.50

## 0_1_表10_2_2-24 专业工程暂估价表
【表10.2.2-24】
专业工程暂估价表
单位(专业)工程名称:单项工程-建筑 |  | 标段: | 第1页 共1页
序号 | 工 程 名 称 | 工程内容 | 暂估金额(元) | 备注
1 | 广告布展 | 广告布展 | 80000.00
合计 |  |  | 80000.00

## 0_1_表10_2_2-29 主要工日一览表
【表10.2.2-29】
主要工日一览表
工程名称:建筑 |  |  | 标段: |  | 第1页 共1页
序号 | 工日名称（类别） | 单位 | 数 量 | 单价(元) | 合价（元） | 备注
1 | 一类人工 | 工日 | 0.031 | 138.00 | 4.28
2 | 二类人工 | 工日 | 154.362 | 149.00 | 23000.00
3 | 三类人工 | 工日 | 1933.644 | 171.00 | 330653.04

## 0_1_表10_2_2-31 主要材料和工程设备一览表
【表10.2.2-31】
主要材料和工程设备一览表
工程名称:建筑 |  |  |  | 标段: |  | 第1页 共4页
序号 | 名称、规格、型号 | 单位 | 数量 | 单价(元) | 合价（元） | 备注
1 | 镀锌方钢综合 | kg | 13544.038 | 4.14 | 56099.40
2 | 镀锌方管 | t | 8.313 | 4142.00 | 34430.38
3 | 不锈钢镜面板δ1.2 | m2 | 13.849 | 284.00 | 3933.12
4 | T型不锈钢收边条 | m | 9.148 | 8.00 | 73.18
5 | 木纹铝格栅线条40×50×1.0 | m | 97.234 | 9.00 | 875.10
6 | 单开执手锁 | 把 | 18.180 | 85.00 | 1545.30
7 | 合页75以内 | 副 | 39.390 | 4.50 | 177.26
8 | 门磁吸 | 只 | 26.260 | 12.00 | 315.12
9 | 双开执手锁 | 把 | 4.040 | 125.00 | 505.00
10 | 复合硅酸盐水泥PC 32.5R综合 | kg | 0.040 | 0.24 | 0.01
11 | 普通硅酸盐水泥PO 42.5综合 | kg | 270.604 | 0.34 | 92.28
12 | 白色硅酸盐水泥425#、二级白度 | kg | 97.371 | 0.63 | 61.15
13 | 黄砂净砂 | t | 0.084 | 162.00 | 13.56
14 | 碎石综合 | t | 2.172 | 111.00 | 241.09
15 | 蒸压砂加气混凝土砌块B06 A3.5 | m3 | 7.348 | 248.00 | 1822.38
16 | 非泵送商品混凝土C15 | m3 | 0.972 | 316.00 | 307.15
17 | 非泵送商品混凝土C25 | m3 | 9.461 | 345.00 | 3263.94
18 | 干混地面砂浆DS M15.0 | kg | 82982.780 | 0.20 | 16762.52
19 | 干混地面砂浆DS M20.0 | kg | 571.200 | 0.21 | 119.38
20 | 干混抹灰砂浆DP M15.0 | kg | 1712.042 | 0.23 | 385.21
21 | 干混抹灰砂浆DP M20.0 | kg | 8351.959 | 0.23 | 1946.01
22 | 干混砌筑砂浆DM M5.0 | kg | 118.800 | 0.18 | 21.27
23 | 干混砌筑砂浆DM M7.5 | kg | 885.654 | 0.19 | 164.73
24 | 杉板枋材 | m3 | 0.460 | 1681.00 | 773.43
25 | 板枋材 | m3 | 0.141 | 1681.00 | 236.18
26 | 板枋材杉木 | m3 | 1.008 | 1681.00 | 1694.28
27 | 杉木砖 | m3 | 0.006 | 606.90 | 3.76
28 | 硬木板枋材(进口) | m3 | 0.001 | 5133.00 | 6.67
29 | 阻燃板δ15 | m2 | 10.840 | 41.62 | 451.16
【表10.2.2-31】
主要材料和工程设备一览表
工程名称:建筑 |  |  |  | 标段: |  | 第2页 共4页
序号 | 名称、规格、型号 | 单位 | 数量 | 单价(元) | 合价（元） | 备注
30 | 低密度灰硅板δ15 | m2 | 673.986 | 25.81 | 17395.57
31 | 阻燃板δ15 | m2 | 167.003 | 41.62 | 6950.64
32 | 阻燃板δ15 | m2 | 13.220 | 41.62 | 550.20
33 | 银镜δ6 | m2 | 5.924 | 64.60 | 382.66
34 | 钢化玻璃δ12 | m2 | 42.095 | 80.53 | 3389.87
35 | 墙面砖600×1200 | m2 | 335.945 | 90.00 | 30235.03
36 | 墙面砖300×600 | m2 | 144.530 | 58.41 | 8441.97
37 | 岩板9mm | m2 | 16.796 | 120.00 | 2015.52
38 | 防滑地砖750×1500 | m2 | 84.079 | 90.00 | 7567.15
39 | 实木复合地板15mm | m2 | 414.813 | 129.00 | 53510.88
40 | 黑金沙大理石20mm | m2 | 8.508 | 388.00 | 3301.03
41 | 白色人造石15mm | m2 | 17.261 | 272.00 | 4694.96
42 | 白色人造石20mm | m2 | 8.905 | 300.00 | 2671.38
43 | 纸面石膏板1200×2400×9.5 | m2 | 1466.437 | 12.39 | 18169.15
44 | 纸面石膏板1200×2400×9.5 | m2 | 25.111 | 12.39 | 311.13
45 | 冰火板8mm | m2 | 148.288 | 120.00 | 17794.58
46 | 成品木饰面（平板）10mm | m2 | 12.282 | 120.00 | 1473.79
47 | 铝扣板600*600 | m2 | 202.972 | 60.00 | 12178.31
48 | 定制A级木纹膜圆形 | m2 | 9.419 | 260.00 | 2448.81
49 | 定制A级木纹膜 | m2 | 45.959 | 190.00 | 8732.12
50 | 100*40*1.2铝格栅100间距 | m2 | 43.187 | 120.00 | 5182.38
51 | 轻钢龙骨C75-1 | m | 42.364 | 6.85 | 290.38
52 | 轻钢龙骨不上人型（平面）600×600 | m2 | 202.972 | 35.40 | 7185.20
53 | 轻型龙骨U50 | m2 | 877.859 | 35.40 | 31076.20
54 | 铝合金龙骨不上人型（平面）600×600 | m2 | 190.612 | 22.12 | 4216.33
55 | 成品单开免漆门（含门套）M1024 | 樘 | 12.000 | 750.00 | 9000.00
56 | 成品单开免漆门（含门套）M0924 | 樘 | 6.000 | 700.00 | 4200.00
【表10.2.2-31】
主要材料和工程设备一览表
工程名称:建筑 |  |  |  | 标段: |  | 第3页 共4页
序号 | 名称、规格、型号 | 单位 | 数量 | 单价(元) | 合价（元） | 备注
57 | 成品双开免漆门（含门套）M1524 | 樘 | 2.000 | 1500.00 | 3000.00
58 | 成品双开免漆门（含门套）M1824 | 樘 | 2.000 | 1600.00 | 3200.00
59 | 钢制防盗门 | m2 | 20.481 | 369.24 | 7562.55
60 | 镀锌方管格栅窗 | m2 | 162.000 | 184.62 | 29908.44
61 | 65系列断桥隔热铝合金框中空玻璃固定窗1.8厚 5+9A+5中空钢化玻璃 | m2 | 39.727 | 367.27 | 14590.68
62 | 60系列普通铝合金框中空玻璃平开窗 1.8厚 5+9A+5中空玻璃 | m2 | 175.455 | 608.27 | 106724.01
63 | 65系列断桥隔热铝合金框平开门2.2厚 5+9A+5中空玻璃 | m2 | 34.229 | 658.27 | 22531.73
64 | 90系列断桥隔热铝合金框中空玻璃推拉窗1.8厚 5+9A+5中空钢化玻璃 | m2 | 146.523 | 516.27 | 75645.53
65 | 95系列断桥隔热铝合金框中空玻璃推拉门2.2厚 5+9A+5中空钢化玻璃 | m2 | 2.134 | 575.27 | 1227.40
66 | 乙级木质防火门 | m2 | 2.476 | 335.00 | 829.43
67 | 成品金属踢脚线高50 | m | 799.439 | 10.50 | 8394.10
68 | F型铝合金扣条25×35 | m | 66.038 | 12.00 | 792.46
69 | PVC圆弧阳角条 | m | 485.724 | 4.50 | 2185.76
70 | 聚醋酸乙烯乳液 | kg | 70.140 | 5.71 | 400.64
71 | 白色无机涂料 | kg | 1540.718 | 10.62 | 16362.42
72 | 聚合物水泥基复合防水涂料JS I型 | kg | 1905.620 | 6.64 | 12653.31
73 | 耐碱玻璃纤维网格布 | m2 | 85.911 | 1.30 | 111.68
74 | 电 | kW·h | 710.707 | 0.88 | 625.42
75 | 水 | t | 17.268 | 5.73 | 98.95
76 | 水 | m3 | 39.877 | 5.73 | 228.49
77 | 银色外墙铝板2.5mm | m2 | 316.817 | 291.00 | 92193.69
78 | 15mm低密度灰硅板线性灯槽基层 | m | 16.880 | 30.00 | 506.40
79 | 4440*600*800矮柜 | m | 6.940 | 980.00 | 6801.20
80 | 5700*700*800定制服务台 | m | 5.700 | 2200.00 | 12540.00
【表10.2.2-31】
主要材料和工程设备一览表
工程名称:建筑 |  |  |  | 标段: |  | 第4页 共4页
序号 | 名称、规格、型号 | 单位 | 数量 | 单价(元) | 合价（元） | 备注
81 | 不锈钢爬梯 | 组 | 1.000 | 500.00 | 500.00
82 | 墙砖背胶 | m2 | 466.480 | 17.35 | 8093.43
83 | 成品定制书架 | m2 | 68.200 | 750.00 | 51150.00
84 | 玻璃栏杆 | 米 | 33.090 | 680.00 | 22501.20
85 | 窗间防护栏杆 | m | 8.500 | 95.00 | 807.50
86 | 美缝剂美缝 | m2 | 2068.440 | 15.00 | 31026.59

## 0_1_表10_2_2-32 主要机械台班一览表
【表10.2.2-32】
主要机械台班一览表
工程名称:建筑 |  |  |  | 标段: | 第1页 共1页
序号 | 机械名称、规格、型号 | 单位 | 数 量 | 单价(元) | 合价（元） | 备注
1 | 轮胎式装载机1.5m3 | 台班 | 0.016 | 821.53 | 13.14
2 | 手持式风动凿岩机 | 台班 | 0.752 | 12.61 | 9.48
3 | 载货汽车4t | 台班 | 1.851 | 494.08 | 914.39
4 | 载货汽车4t | 台班 | 0.002 | 494.08 | 0.74
5 | 自卸汽车15t | 台班 | 0.086 | 1016.78 | 87.44
6 | 灰浆搅拌机200L | 台班 | 0.035 | 170.09 | 5.89
7 | 干混砂浆罐式搅拌机20000L | 台班 | 0.279 | 211.41 | 59.00
8 | 干混砂浆罐式搅拌机20000L | 台班 | 2.474 | 211.41 | 522.96
9 | 木工圆锯机500mm | 台班 | 0.006 | 30.08 | 0.19
10 | 木工圆锯机500mm | 台班 | 0.095 | 30.08 | 2.85
11 | 交流弧焊机21kV·A | 台班 | 0.086 | 69.68 | 5.98
12 | 交流弧焊机32kV·A | 台班 | 3.137 | 102.85 | 322.62
13 | 交流弧焊机32kV·A | 台班 | 0.033 | 102.85 | 3.40
14 | 内燃空气压缩机3m3/min | 台班 | 0.423 | 436.03 | 184.44
15 | 后切式石料加工机 | 台班 | 0.447 | 16.01 | 7.16
16 | 混凝土振捣器平板式 | 台班 | 0.743 | 13.13 | 9.76
17 | 混凝土振捣器插入式 | 台班 | 0.022 | 5.08 | 0.11

## 0_2_表10_2_2-13 【含单列】单位(专业)工程
【表10.2.2-13】
单位（专业）工程预算编制价费用表
工程名称:单项工程-安装 |  |  | 标段: | 第1页 共1页
序号 | 费用名称 |  | 计算公式 | 金额 (元) | 备注
1 | 分部分项工程费 |  | ∑(分部分项工程量×综合单价） | 734921.99 | 见表10.2.2-16
1.1 | 其中 | 人工费+机械费 | ∑分部分项（定额人工费+定额机械费） | 98139.38
2 | 措施项目费 |  | （2.1+2.2） | 12816.09
2.1 | 施工技术措施项目费 |  | ∑(技措项目工程量×综合单价） | 4023.46 | 见表10.2.2-16
2.1.1 | 其中 | 人工费+机械费 | ∑技措项目（定额人工费+定额机械费） | 876.77
2.2 | 施工组织措施项目费 |  | (1.1+2.1.1)×8.88% | 8792.63 | 见表10.2.2-20
2.2.1 | 其中 | 安全文明施工基本费 | (1.1+2.1.1)×8.88% | 8792.63 | 见表10.2.2-20
3 | 其他项目费 |  | （3.1+3.2+3.3+3.4） | 51503.34
3.1 | 暂列金额 |  | 3.1.1+3.1.2+3.1.3 | 39503.34 | 见表10.2.2-21
3.1.1 | 其中 | 标化工地增加费 | 按招标文件规定额度列计 |  | 见表10.2.2-22
3.1.2 |  | 优质工程增加费 | 按招标文件规定额度列计 |  | 见表10.2.2-22
3.1.3 |  | 其他暂列金额 | 按招标文件规定额度列计 | 39503.34 | 见表10.2.2-22
3.2 | 暂估价 |  | 3.2.1+3.2.2+3.2.3 | 12000.00 | 见表10.2.2-21
3.2.1 | 其中 | 材料（工程设备）暂估价 | 按招标文件规定额度列计 (或计入综合单价) |  | 见表10.2.2-23
3.2.2 |  | 专业工程暂估价 | 按招标文件规定额度列计 | 12000.00 | 见表10.2.2-24
3.2.3 |  | 专项技术措施暂估价 | 按招标文件规定额度列计 |  | 见表10.2.2-25
3.3 | 计日工 |  | ∑计日工(暂估数量×综合单价） |  | 见表10.2.2-21
3.4 | 施工总承包服务费 |  | 3.4.1+3.4.2 |  | 见表10.2.2-21
3.4.1 | 其中 | 专业发包工程管理费 | ∑专业发包工程（暂估金额×费率） |  | 见表10.2.2-27
3.4.2 |  | 甲供材料设备管理费 | 甲供材料暂估金额×费率+甲供设备暂估金额×费率 |  | 见表10.2.2-27
4 | 规费 |  | (1.1+2.1.1)×30.63% | 30328.65
5 | 单列费用 |  | 单列费用
6 | 税金 |  | (1+2+3+4+计税不计费+计税不计费不下浮)×9% | 74661.31
7 | 下浮 |  | (1+2+3+4+5+6-不计税不计费不下浮-计税不计费不下浮-暂估材料)×0%
其中 | 甲供费（不计入造价） |  | 甲供材料费+甲供主材费+甲供设备费
预算编制价合计 |  |  | 1+2+3+4+5+6-7 | 904231.00

## 0_2_表10_2_2-16 分部分项工程清单与计价表
【表10.2.2-16】
分部分项工程清单与计价表
单位(专业)工程名称:单项工程-安装 | [5 empty] | 标段: |  |  | 第1页 共21页
序号 | 项目编码 | 项目名称 | 项目特征 | 计量 单位 | 工程量 | 金 额 (元) |  |  |  |  | 备注
[6 empty] | 综合单价 | 合价 | 其中
[8 empty] | 人工费 | 机械费 | 暂估价
|  | 电气 |  |  |  |  | 683478.67 | 87968.97 | 3448.73
1 | 030404017001 | 配电箱 | 1.名称：1MX2（设备进场前品牌需甲方认可后方可施工） 2.型号、规格：规格型号及电器元件配置按设计要求； 3.安装方式：嵌入式安装。 | 台 | 1 | 3378.22 | 3378.22 | 214.56
2 | 030404017005 | 配电箱 | 1.名称：2MX1（设备进场前品牌需甲方认可后方可施工） 2.型号、规格：规格型号及电器元件配置按设计要求； 3.安装方式：嵌入式安装。 | 台 | 1 | 3238.22 | 3238.22 | 214.56
3 | 030404017002 | 配电箱 | 1.名称：2MX2（设备进场前品牌需甲方认可后方可施工） 2.型号、规格：规格型号及电器元件配置按设计要求； 3.安装方式：明装。 | 台 | 1 | 4021.19 | 4021.19 | 178.80
4 | 030404017003 | 配电箱 | 1.名称：ZAP1（设备进场前品牌需甲方认可后方可施工） 2.型号、规格：规格型号及电器元件配置按设计要求； 3.安装方式：落地式（含基础槽钢）。 | 台 | 1 | 13679.95 | 13679.95 | 432.42 | 92.02
本页小计 | [6 empty] | 24317.58 | 1040.34 | 92.02
【表10.2.2-16】
分部分项工程清单与计价表
单位(专业)工程名称:单项工程-安装 | [5 empty] | 标段: |  |  | 第2页 共21页
序号 | 项目编码 | 项目名称 | 项目特征 | 计量 单位 | 工程量 | 金 额 (元) |  |  |  |  | 备注
[6 empty] | 综合单价 | 合价 | 其中
[8 empty] | 人工费 | 机械费 | 暂估价
5 | 030404017007 | 配电箱 | 1.名称：ZAP2（设备进场前品牌需甲方认可后方可施工） 2.型号、规格：规格型号及电器元件配置按设计要求； 3.安装方式：落地式（含基础槽钢）。 | 台 | 1 | 11933.77 | 11933.77 | 432.34 | 92.01
6 | 030404017004 | 配电箱 | 1.名称：LNS（设备进场前品牌需甲方认可后方可施工） 2.型号、规格：规格型号及电器元件配置按设计要求； 3.安装方式：嵌入式安装。 | 台 | 1 | 2719.22 | 2719.22 | 214.56
7 | 030404017006 | 配电箱 | 1.名称：DT1（设备进场前品牌需甲方认可后方可施工） 2.型号、规格：规格型号及电器元件配置按设计要求； 3.安装方式：明装。 | 台 | 1 | 4605.19 | 4605.19 | 178.80
8 | 030404017009 | 配电箱 | 1.名称：YJ1（设备进场前品牌需甲方认可后方可施工） 2.型号、规格：规格型号及电器元件配置按设计要求； 3.安装方式：明装。 | 台 | 1 | 3450.19 | 3450.19 | 178.80
9 | 030404017010 | 配电箱 | 1.名称：WYB（设备进场前品牌需甲方认可后方可施工） 2.型号、规格：规格型号及电器元件配置按设计要求； 3.安装方式：明装。 | 台 | 1 | 12733.62 | 12733.62 | 139.91
本页小计 | [6 empty] | 35441.99 | 1144.41 | 92.01
【表10.2.2-16】
分部分项工程清单与计价表
单位(专业)工程名称:单项工程-安装 | [5 empty] | 标段: |  |  | 第3页 共21页
序号 | 项目编码 | 项目名称 | 项目特征 | 计量 单位 | 工程量 | 金 额 (元) |  |  |  |  | 备注
[6 empty] | 综合单价 | 合价 | 其中
[8 empty] | 人工费 | 机械费 | 暂估价
10 | 030404017008 | 配电箱 | 1.名称：2AP-CF（设备进场前品牌需甲方认可后方可施工） 2.型号、规格：规格型号及电器元件配置按设计要求； 3.安装方式：明装。 | 台 | 1 | 7168.19 | 7168.19 | 178.80
11 | 030411005001 | 接线箱 | 1.名称：1KT-1（只计配电箱壳，预留箱体） 2.型号、规格：规格型号按设计要求； 3.安装方式：明装。 | 个 | 1 | 868.88 | 868.88 | 52.25
12 | 030404017012 | 配电箱 | 1.名称：1KT-2（设备进场前品牌需甲方认可后方可施工） 2.型号、规格：规格型号及电器元件配置按设计要求； 3.安装方式：明装。 | 台 | 1 | 3720.19 | 3720.19 | 178.80
13 | 030404017013 | 配电箱 | 1.名称：2KT（设备进场前品牌需甲方认可后方可施工） 2.型号、规格：规格型号及电器元件配置按设计要求； 3.安装方式：明装。 | 台 | 1 | 3720.19 | 3720.19 | 178.80
14 | 030411003001 | 桥架 | 1.名称、材质：槽式电缆桥架热镀锌板+喷塑(防火塑粉) 2.规格：300*150； 3.接地方式：按施工验收规范要求。 | m | 113.20 | 131.71 | 14909.57 | 3531.84 | 210.55
本页小计 | [6 empty] | 30387.02 | 4120.49 | 210.55
【表10.2.2-16】
分部分项工程清单与计价表
单位(专业)工程名称:单项工程-安装 | [5 empty] | 标段: |  |  | 第4页 共21页
序号 | 项目编码 | 项目名称 | 项目特征 | 计量 单位 | 工程量 | 金 额 (元) |  |  |  |  | 备注
[6 empty] | 综合单价 | 合价 | 其中
[8 empty] | 人工费 | 机械费 | 暂估价
15 | 030413001002 | 铁构件 | 1.名称：电缆桥架吊支架； 2.材质；型钢。 | kg | 125.23 | 15.92 | 1993.66 | 1024.38 | 115.21
16 | 031201003006 | 金属结构刷油 | 1.手工除锈 一般钢结构轻锈`除微锈: 2.一般钢结构 防锈漆~第一遍 3.一般钢结构 防锈漆增一遍 4.一般钢结构 调和漆~第一遍 5.一般钢结构 调和漆增一遍 | kg | 125.23 | 1.72 | 215.40 | 92.67 | 28.80
17 | 030411001013 | 配管 | 1.金属软管敷设 内径（mm）≤20每根长≤1m | m | 317.40 | 14.81 | 4700.69 | 2123.41
18 | 030411001014 | 配管 | 1.名称：线缆保护管； 2.材质、规格：PC20； 3.配置形式：砖、混凝土结构暗配； 4.接地要求：按施工验收规范要求。 | m | 11.60 | 7.39 | 85.72 | 50.11
19 | 030411001016 | 配管 | 1.名称：线缆保护管； 2.材质、规格：PC20； 3.配置形式：砖、混凝土结构明配； 4.接地要求：按施工验收规范要求。 | m | 72.74 | 10.81 | 786.32 | 472.08
20 | 030411001015 | 配管 | 1.名称：线缆保护管； 2.材质、规格：PC25； 3.配置形式：砖、混凝土结构暗配； 4.接地要求：按施工验收规范要求。 | m | 14.50 | 9.04 | 131.08 | 66.85
21 | 030411001017 | 配管 | 1.名称：线缆保护管； 2.材质、规格：PC25； 3.配置形式：砖、混凝土结构明配； 4.接地要求：按施工验收规范要求。 | m | 174.73 | 11.89 | 2077.54 | 1167.20
本页小计 | [6 empty] | 9990.41 | 4996.70 | 144.01
【表10.2.2-16】
分部分项工程清单与计价表
单位(专业)工程名称:单项工程-安装 | [5 empty] | 标段: |  |  | 第5页 共21页
序号 | 项目编码 | 项目名称 | 项目特征 | 计量 单位 | 工程量 | 金 额 (元) |  |  |  |  | 备注
[6 empty] | 综合单价 | 合价 | 其中
[8 empty] | 人工费 | 机械费 | 暂估价
22 | 030411001005 | 配管 | 1.名称：线缆保护管； 2.材质、规格：镀锌钢管SC20； 3.配置形式：砖、混凝土结构暗配； 4.接地要求：按施工验收规范要求。 | m | 691.60 | 16.35 | 11307.66 | 3976.70 | 34.58
23 | 030411001001 | 配管 | 1.名称：线缆保护管； 2.材质、规格：镀锌钢管SC20； 3.配置形式：砖、混凝土结构明配； 4.接地要求：按施工验收规范要求。 | m | 2797.86 | 20.28 | 56740.60 | 21319.69 | 139.89
24 | 030411001007 | 配管 | 1.名称：线缆保护管； 2.材质、规格：镀锌钢管SC25； 3.配置形式：砖、混凝土结构暗配； 4.接地要求：按施工验收规范要求。 | m | 75.20 | 21.96 | 1651.39 | 524.90 | 5.26
25 | 030411001006 | 配管 | 1.名称：线缆保护管； 2.材质、规格：镀锌钢管SC25； 3.配置形式：砖、混凝土结构明配； 4.接地要求：按施工验收规范要求。 | m | 533.91 | 25.12 | 13411.82 | 4730.44 | 37.37
26 | 030411001008 | 配管 | 1.名称：线缆保护管； 2.材质、规格：镀锌钢管SC40； 3.配置形式：砖、混凝土结构暗配； 4.接地要求：按施工验收规范要求。 | m | 3.80 | 35.30 | 134.14 | 45.30 | 0.34
27 | 030411001002 | 配管 | 1.名称：线缆保护管； 2.材质、规格：镀锌钢管SC40； 3.配置形式：砖、混凝土结构明配； 4.接地要求：按施工验收规范要求。 | m | 1.74 | 35.64 | 62.01 | 20.10 | 0.16
本页小计 | [6 empty] | 83307.62 | 30617.13 | 217.60
【表10.2.2-16】
分部分项工程清单与计价表
单位(专业)工程名称:单项工程-安装 | [5 empty] | 标段: |  |  | 第6页 共21页
序号 | 项目编码 | 项目名称 | 项目特征 | 计量 单位 | 工程量 | 金 额 (元) |  |  |  |  | 备注
[6 empty] | 综合单价 | 合价 | 其中
[8 empty] | 人工费 | 机械费 | 暂估价
28 | 030411001009 | 配管 | 1.名称：线缆保护管； 2.材质、规格：镀锌钢管SC50； 3.配置形式：砖、混凝土结构暗配； 4.接地要求：按施工验收规范要求。 | m | 9.76 | 42.99 | 419.58 | 124.05 | 0.78
29 | 030411001003 | 配管 | 1.名称：线缆保护管； 2.材质、规格：镀锌钢管SC50； 3.配置形式：砖、混凝土结构明配； 4.接地要求：按施工验收规范要求。 | m | 2.60 | 45.18 | 117.47 | 31.85 | 0.21
30 | 030411001021 | 配管 | 1.名称：线缆保护管(配电箱进线管设计暂估)； 2.材质、规格：镀锌钢管SC32； 3.配置形式：埋地敷设； 4.接地要求：按施工验收规范要求。 | m | 200.00 | 26.59 | 5318.00 | 1254.00 | 236.00
31 | 030411001022 | 配管 | 1.名称：线缆保护管(配电箱进线管设计暂估)； 2.材质、规格：镀锌钢管SC125； 3.配置形式：埋地敷设； 4.接地要求：按施工验收规范要求。 | m | 100.00 | 73.83 | 7383.00 | 755.00 | 124.00
32 | 030411001023 | 配管 | 1.名称：线缆保护管(配电箱进线管设计暂估)； 2.材质、规格：镀锌钢管SC150； 3.配置形式：埋地敷设； 4.接地要求：按施工验收规范要求。 | m | 200.00 | 93.18 | 18636.00 | 1510.00 | 248.00
本页小计 | [6 empty] | 31874.05 | 3674.90 | 608.99
【表10.2.2-16】
分部分项工程清单与计价表
单位(专业)工程名称:单项工程-安装 | [5 empty] | 标段: |  |  | 第7页 共21页
序号 | 项目编码 | 项目名称 | 项目特征 | 计量 单位 | 工程量 | 金 额 (元) |  |  |  |  | 备注
[6 empty] | 综合单价 | 合价 | 其中
[8 empty] | 人工费 | 机械费 | 暂估价
33 | 030413002001 | 凿（压）槽 | 1.混凝土刨沟槽 管径(mm以内)20`二次精装修工程，在原粉刷层上进行砖墙开凿，砖墙开凿增加费 | m | 647.90 | 2.68 | 1736.37 | 1218.05 | 45.35
34 | 030413002003 | 凿（压）槽 | 1.混凝土刨沟槽 管径(mm以内)32`二次精装修工程，在原粉刷层上进行砖墙开凿，砖墙开凿增加费 | m | 74.50 | 3.70 | 275.65 | 185.51 | 7.45
35 | 030413002002 | 凿（压）槽 | 1.混凝土刨沟槽 管径(mm以内)50`二次精装修工程，在原粉刷层上进行砖墙开凿，砖墙开凿增加费 | m | 10.60 | 5.26 | 55.76 | 36.68 | 1.27
36 | 030413001004 | 铁构件 | 1.名称：明配管-吊支架； 2.材质；型钢。 | kg | 754.94 | 15.93 | 12026.19 | 6175.41 | 694.54
37 | 031201003008 | 金属结构刷油 | 1.除锈级别：明配管-手工除微锈； 2.油漆品种：明配管-红丹防锈漆、红色调和漆； 3.结构类型：一般管架； 4.涂刷遍数、漆膜厚度：除锈后刷防锈漆二遍、再刷调和漆二遍。 | kg | 754.94 | 1.70 | 1283.40 | 558.66 | 166.09
38 | 030408002001 | 控制电缆 | 1.控制电缆敷设 WDZB1-KYJY-2*1.5 | m | 154.22 | 7.73 | 1192.12 | 286.85
39 | 030408002002 | 控制电缆 | 1.控制电缆敷设 WDZB1-KYJY-4*1.5 | m | 110.17 | 13.82 | 1522.55 | 204.92
40 | 030408002003 | 控制电缆 | 1.控制电缆敷设 WDZB1-KYJY-4*2.5 | m | 60.06 | 20.20 | 1213.21 | 111.71
本页小计 | [6 empty] | 19305.25 | 8777.79 | 914.70
【表10.2.2-16】
分部分项工程清单与计价表
单位(专业)工程名称:单项工程-安装 | [5 empty] | 标段: |  |  | 第8页 共21页
序号 | 项目编码 | 项目名称 | 项目特征 | 计量 单位 | 工程量 | 金 额 (元) |  |  |  |  | 备注
[6 empty] | 综合单价 | 合价 | 其中
[8 empty] | 人工费 | 机械费 | 暂估价
41 | 030408001001 | 电力电缆 | 1.电缆名称：铜芯低烟无卤电力电缆； 2.电缆规格、型号：WDZB1-YJY-3*6； 3.敷设方式、部位：穿管及水平电缆桥架内敷设； 4.电压等级(KV)：1KV以下； 5.地形：室内。 | m | 9.18 | 27.74 | 254.65 | 17.26 | 0.46
42 | 030408001006 | 电力电缆 | 1.电缆名称：铜芯低烟无卤电力电缆； 2.电缆规格、型号：WDZB1-YJY-4*25+1*16； 3.敷设方式、部位：穿管及水平电缆桥架内敷设； 4.电压等级(KV)：1KV以下； 5.地形：室内。 | m | 44.98 | 144.73 | 6509.96 | 105.70 | 2.70
43 | 030408001005 | 电力电缆 | 1.电缆名称：铜芯低烟无卤电力电缆； 2.电缆规格、型号：WDZB1-YJY-4*35+1*16； 3.敷设方式、部位：穿管及水平电缆桥架内敷设； 4.电压等级(KV)：1KV以下； 5.地形：室内。 | m | 39.53 | 187.57 | 7414.64 | 185.79 | 5.14
本页小计 | [6 empty] | 14179.25 | 308.75 | 8.30
【表10.2.2-16】
分部分项工程清单与计价表
单位(专业)工程名称:单项工程-安装 | [5 empty] | 标段: |  |  | 第9页 共21页
序号 | 项目编码 | 项目名称 | 项目特征 | 计量 单位 | 工程量 | 金 额 (元) |  |  |  |  | 备注
[6 empty] | 综合单价 | 合价 | 其中
[8 empty] | 人工费 | 机械费 | 暂估价
44 | 030408001007 | 电力电缆 | 1.电缆名称：铜芯低烟无卤电力电缆； 2.电缆规格、型号：WDZB1-YJY-5*16； 3.敷设方式、部位：穿管及水平电缆桥架内敷设； 4.电压等级(KV)：1KV以下； 5.地形：室内。 | m | 140.27 | 101.79 | 14278.08 | 329.63 | 8.42
45 | 030408001014 | 电力电缆 | 1.电缆名称：铜芯低烟无卤电力电缆(配电箱进线设计暂估)； 2.电缆规格、型号：WDZB1-YJY-4*150+1*70； 3.敷设方式、部位：穿管及水平电缆桥架内敷设； 4.电压等级(KV)：1KV以下； 5.地形：室内。 | m | 100.00 | 735.03 | 73503.00 | 1074.00 | 272.00
46 | 030408001015 | 电力电缆 | 1.电缆名称：铜芯低烟无卤电力电缆(配电箱进线设计暂估)； 2.电缆规格、型号：WDZB1-YJY-4*185+1*95； 3.敷设方式、部位：穿管及水平电缆桥架内敷设； 4.电压等级(KV)：1KV以下； 5.地形：室内。 | m | 200.00 | 921.26 | 184252.00 | 2148.00 | 544.00
47 | 030408002004 | 控制电缆 | 1.控制电缆敷设 NH-KYJV-2*1.5 | m | 66.42 | 8.23 | 546.64 | 123.54
48 | 030408002005 | 控制电缆 | 1.控制电缆敷设 NH-KYJV-4*2.5 | m | 70.35 | 24.32 | 1710.91 | 130.85
本页小计 | [6 empty] | 274290.63 | 3806.02 | 824.42
【表10.2.2-16】
分部分项工程清单与计价表
单位(专业)工程名称:单项工程-安装 | [5 empty] | 标段: |  |  | 第10页 共21页
序号 | 项目编码 | 项目名称 | 项目特征 | 计量 单位 | 工程量 | 金 额 (元) |  |  |  |  | 备注
[6 empty] | 综合单价 | 合价 | 其中
[8 empty] | 人工费 | 机械费 | 暂估价
49 | 030408001013 | 电力电缆 | 1.电缆名称：矿物电缆(配电箱进线设计暂估)； 2.电缆规格、型号：BTGY-5*6； 3.敷设方式、部位：穿管及水平电缆桥架内敷设； 4.电压等级(KV)：1KV以下； 5.地形：室内。 | m | 200.00 | 70.39 | 14078.00 | 414.00 | 10.00
50 | 030408006001 | 电力电缆头 | 1.名称：电力电缆终端头； 2.型号、规 格：截面10(mm2)以下三芯及以上； 3.材质、类型：铜芯，简易干包式； 4.安装部位：配电箱、柜内； 5.电压等级(kV)：1KV以下。 | 个 | 14 | 27.87 | 390.18 | 133.98
51 | 030408006004 | 电力电缆头 | 1.名称：电力电缆终端头； 2.型号、规 格：截面25(mm2)以下三芯及以上； 3.材质、类型：铜芯，简易干包式； 4.安装部位：配电箱、柜内； 5.电压等级(kV)：1KV以下。 | 个 | 6 | 37.16 | 222.96 | 76.50
52 | 030408006002 | 电力电缆头 | 1.名称：电力电缆终端头； 2.型号、规 格：截面35(mm2)以下三芯及以上； 3.材质、类型：铜芯，简易干包式； 4.安装部位：配电箱、柜内； 5.电压等级(kV)：1KV以下。 | 个 | 4 | 92.90 | 371.60 | 127.56
本页小计 | [6 empty] | 15062.74 | 752.04 | 10.00
【表10.2.2-16】
分部分项工程清单与计价表
单位(专业)工程名称:单项工程-安装 | [5 empty] | 标段: |  |  | 第11页 共21页
序号 | 项目编码 | 项目名称 | 项目特征 | 计量 单位 | 工程量 | 金 额 (元) |  |  |  |  | 备注
[6 empty] | 综合单价 | 合价 | 其中
[8 empty] | 人工费 | 机械费 | 暂估价
53 | 030408006003 | 电力电缆头 | 1.名称：电力电缆终端头； 2.型号、规 格：截面240(mm2)以下三芯及以上； 3.材质、类型：铜芯，简易干包式； 4.安装部位：配电箱、柜内； 5.电压等级(kV)：1KV以下。 | 个 | 6 | 267.00 | 1602.00 | 405.90
54 | 030408007001 | 控制电缆头 | 控制电缆头制作、安装 终端头（芯以下）6 | 个 | 10 | 30.98 | 309.80 | 123.70
55 | 030411004001 | 配线 | 1.名称：铜芯低烟无卤电线； 2.配线形式：管内穿线； 3.配线型号、规格：WDZB1-BYJ-2.5； 4.配线线制：照明线。 | m | 3453.40 | 4.34 | 14987.76 | 2313.78
56 | 030411004007 | 配线 | 1.名称：铜芯低烟无卤电线； 2.配线形式：桥架内穿线； 3.配线型号、规格：WDZB1-BYJ-2.5； 4.配线线制：照明线。 | m | 696.66 | 4.17 | 2905.07 | 536.43
57 | 030411004002 | 配线 | 1.名称：铜芯低烟无卤电线； 2.配线形式：管内穿线； 3.配线型号、规格：WDZB1-BYJR-2.5； 4.配线线制：照明线。 | m | 1310.35 | 4.66 | 6106.23 | 877.93
58 | 030411004008 | 配线 | 1.名称：铜芯低烟无卤电线； 2.配线形式：桥架内穿线； 3.配线型号、规格：WDZB1-BYJR-2.5； 4.配线线制：照明线。 | m | 348.33 | 4.46 | 1553.55 | 268.21
本页小计 | [6 empty] | 27464.41 | 4525.95
【表10.2.2-16】
分部分项工程清单与计价表
单位(专业)工程名称:单项工程-安装 | [5 empty] | 标段: |  |  | 第12页 共21页
序号 | 项目编码 | 项目名称 | 项目特征 | 计量 单位 | 工程量 | 金 额 (元) |  |  |  |  | 备注
[6 empty] | 综合单价 | 合价 | 其中
[8 empty] | 人工费 | 机械费 | 暂估价
59 | 030411004003 | 配线 | 1.名称：铜芯低烟无卤电线； 2.配线形式：管内穿线； 3.配线型号、规格：WDZB1-BYJ-4； 4.配线线制：照明线。 | m | 2918.24 | 6.00 | 17509.44 | 1809.31
60 | 030411004009 | 配线 | 1.名称：铜芯低烟无卤电线； 2.配线形式：桥架内穿线； 3.配线型号、规格：WDZB1-BYJ-4； 4.配线线制：照明线。 | m | 89.36 | 6.21 | 554.93 | 84.00
61 | 030411004004 | 配线 | 1.名称：铜芯低烟无卤电线； 2.配线形式：管内穿线； 3.配线型号、规格：WDZB1-BYJR-4； 4.配线线制：照明线。 | m | 276.33 | 6.46 | 1785.09 | 171.32
62 | 030411004010 | 配线 | 1.名称：铜芯低烟无卤电线； 2.配线形式：桥架内穿线； 3.配线型号、规格：WDZB1-BYJR-4； 4.配线线制：照明线。 | m | 44.68 | 6.65 | 297.12 | 42.00
63 | 030411004013 | 配线 | 1.名称：铜芯低烟无卤电线； 2.配线形式：管内穿线； 3.配线型号、规格：WDZB1-BYJ-6； 4.配线线制：照明线。 | m | 1030.27 | 8.28 | 8530.64 | 638.77
64 | 030411004005 | 配线 | 1.名称：铜芯低烟无卤电线； 2.配线形式：管内穿线； 3.配线型号、规格：WDZB1-BYJ-10； 4.配线线制：照明线。 | m | 22.16 | 12.91 | 286.09 | 14.18
本页小计 | [6 empty] | 28963.31 | 2759.58
【表10.2.2-16】
分部分项工程清单与计价表
单位(专业)工程名称:单项工程-安装 | [5 empty] | 标段: |  |  | 第13页 共21页
序号 | 项目编码 | 项目名称 | 项目特征 | 计量 单位 | 工程量 | 金 额 (元) |  |  |  |  | 备注
[6 empty] | 综合单价 | 合价 | 其中
[8 empty] | 人工费 | 机械费 | 暂估价
65 | 030411004006 | 配线 | 1.名称：铜芯低烟无卤电线； 2.配线形式：管内穿线； 3.配线型号、规格：WDZB1-BYJR-10； 4.配线线制：照明线。 | m | 5.54 | 14.05 | 77.84 | 3.55
66 | 030411004011 | 配线 | 1.名称：铜芯低烟无卤电线； 2.配线形式：桥架内穿线； 3.配线型号、规格：WDZB1-BYJ-10； 4.配线线制：照明线。 | m | 50.92 | 13.58 | 691.49 | 58.56
67 | 030411004012 | 配线 | 1.名称：铜芯低烟无卤电线； 2.配线形式：桥架内穿线； 3.配线型号、规格：WDZB1-BYJR-10； 4.配线线制：照明线。 | m | 12.73 | 14.72 | 187.39 | 14.64
68 | 030404033001 | 风扇 | 1.电器名称：三叶电扇 | 台 | 46 | 178.17 | 8195.82 | 1514.78
69 | 030412005001 | 荧光灯 | 1.荧光灯名称：LED方通专用灯 2.荧光灯型号：1200*100 3.规 格：38W 4.安装形式：嵌入式 | 套 | 16 | 140.26 | 2244.16 | 265.60
70 | 030412005002 | 荧光灯 | 1.荧光灯名称：成品LED平板灯 2.荧光灯型号：600*600 3.规 格：36W 4.安装形式：嵌入式 | 套 | 57 | 162.13 | 9241.41 | 1329.81
71 | 030412005003 | 荧光灯 | 1.名称：LED灯带； 2.规格、型号：10W/米 | m | 225.86 | 29.57 | 6678.68 | 1571.99
本页小计 | [6 empty] | 27316.79 | 4758.93
【表10.2.2-16】
分部分项工程清单与计价表
单位(专业)工程名称:单项工程-安装 | [5 empty] | 标段: |  |  | 第14页 共21页
序号 | 项目编码 | 项目名称 | 项目特征 | 计量 单位 | 工程量 | 金 额 (元) |  |  |  |  | 备注
[6 empty] | 综合单价 | 合价 | 其中
[8 empty] | 人工费 | 机械费 | 暂估价
72 | 030412005004 | 荧光灯 | 1.名称：LED线条灯5头； 2.规格、型号：15W 3.安装方式：嵌入式。 | 套 | 16 | 295.64 | 4730.24 | 577.60
73 | 030412002001 | 工厂灯 | 1.名称：工矿灯； 2.规格、型号：80W 3.安装方式：嵌入式。 | 套 | 58 | 192.63 | 11172.54 | 913.50
74 | 030412004012 | 装饰灯 | 1.名称：LED灯光片； 2.规格、型号：32W/平方 3.安装方式：嵌入式。 | 套 | 54 | 104.82 | 5660.28 | 3027.78
75 | 030412005005 | 荧光灯 | 1.名称：LED线性灯； 2.规格、型号：8W/米 3.安装方式：嵌入式。 | m | 16.88 | 104.25 | 1759.74 | 253.03
76 | 030412004007 | 装饰灯 | 1.装饰灯名称：成品LED筒灯 2.装饰灯型号：φ80 3.装饰灯规格：7W 4.安装形式：嵌入式 | 套 | 137 | 67.38 | 9231.06 | 2761.92
77 | 030412001001 | 普通灯具 | 1.灯具名称：声光控节能灯 2.灯具规格：1*15W | 套 | 35 | 142.12 | 4974.20 | 625.80
78 | 030412005006 | 荧光灯 | 1.名称：LED单管荧光灯； 2.规格、型号：35w； 3.安装方式：吸顶式。 | 套 | 2 | 48.30 | 96.60 | 33.20
79 | 030412004011 | 装饰灯 | 1.名称：艺术吊灯； 2.暂定价，图纸无图例 | 套 | 3 | 1406.91 | 4220.73 | 888.00 |  | 3030.00
本页小计 | [6 empty] | 41845.39 | 9080.83 |  | 3030.00
【表10.2.2-16】
分部分项工程清单与计价表
单位(专业)工程名称:单项工程-安装 | [5 empty] | 标段: |  |  | 第15页 共21页
序号 | 项目编码 | 项目名称 | 项目特征 | 计量 单位 | 工程量 | 金 额 (元) |  |  |  |  | 备注
[6 empty] | 综合单价 | 合价 | 其中
[8 empty] | 人工费 | 机械费 | 暂估价
80 | 030412004001 | 装饰灯 | 1.名称：安全出口标志灯（中型）(平时常亮,集中电源集中控制,A类) 2.规格、型号：LED灯 -1W 3.安装方式：墙壁式。 | 套 | 4 | 67.72 | 270.88 | 74.32
81 | 030412004002 | 装饰灯 | 1.名称：多信息复合标志灯 2.规格、型号：LED灯-1W 3.安装方式：吊式。 | 套 | 4 | 80.94 | 323.76 | 87.20
82 | 030412004003 | 装饰灯 | 1.名称：方向标志灯(中型)(平时常亮,集中电源集中控制,A类) 2.规格、型号：LED灯-1W 3.安装方式：墙壁式。 | 套 | 15 | 67.72 | 1015.80 | 278.70
83 | 030412004005 | 装饰灯 | 1.名称：楼层标志灯(平时常亮,集中电源集中控制,A类) 2.规格、型号：LED灯-1W 3.安装方式：吊装式。 | 套 | 3 | 74.39 | 223.17 | 65.40
84 | 030412004006 | 装饰灯 | 1.名称：疏散出口标志灯（中型）(平时常亮,集中电源集中控制,A类) 2.规格、型号：LED灯-1W 3.安装方式：墙壁式。 | 套 | 7 | 67.72 | 474.04 | 130.06
本页小计 | [6 empty] | 2307.65 | 635.68
【表10.2.2-16】
分部分项工程清单与计价表
单位(专业)工程名称:单项工程-安装 | [5 empty] | 标段: |  |  | 第16页 共21页
序号 | 项目编码 | 项目名称 | 项目特征 | 计量 单位 | 工程量 | 金 额 (元) |  |  |  |  | 备注
[6 empty] | 综合单价 | 合价 | 其中
[8 empty] | 人工费 | 机械费 | 暂估价
85 | 030412004010 | 装饰灯 | 1.装饰灯名称：消防应急照明灯具； 2.装饰灯型号、规格：6W； 3.安装形式：墙壁式。 | 套 | 3 | 80.09 | 240.27 | 55.74
86 | 030412004008 | 装饰灯 | 1.装饰灯名称：消防应急照明灯具； 2.装饰灯型号、规格：6W； 3.安装形式：吸顶式。 | 套 | 48 | 80.03 | 3841.44 | 891.84
87 | 030412004009 | 装饰灯 | 1.装饰灯名称：消防应急照明灯具； 2.装饰灯型号、规格：10W 3.安装形式：吸顶式。 | 套 | 7 | 94.59 | 662.13 | 130.06
88 | 030404035001 | 插座 | 1.名称：安全型二、三极暗装插座（带保护门）； 2.规格：KG426/10USL； 3.安装方式：暗装。 | 个 | 88 | 20.72 | 1823.36 | 757.68
89 | 030404035002 | 插座 | 1.名 称：单相安全型空调插座； 2.规 格：KG426/15CS； 3.安装方式：暗装 | 个 | 10 | 22.74 | 227.40 | 86.10
90 | 030404035003 | 插座 | 1.名称：单相二三极地面插座（铜地插） 2.规格：KG426/15CS； 3.安装方式：埋地。 | 个 | 5 | 154.30 | 771.50 | 56.00
91 | 030404034001 | 照明开关 | 1.名称：跷板暗开关； 2.规格：单联单控开关 86型 10A； 3.安装方式：暗装。 | 个 | 16 | 16.87 | 269.92 | 116.80
本页小计 | [6 empty] | 7836.02 | 2094.22
【表10.2.2-16】
分部分项工程清单与计价表
单位(专业)工程名称:单项工程-安装 | [5 empty] | 标段: |  |  | 第17页 共21页
序号 | 项目编码 | 项目名称 | 项目特征 | 计量 单位 | 工程量 | 金 额 (元) |  |  |  |  | 备注
[6 empty] | 综合单价 | 合价 | 其中
[8 empty] | 人工费 | 机械费 | 暂估价
92 | 030404034002 | 照明开关 | 1.名称：跷板暗开关； 2.规格：双联单控开关 86型 10A； 3.安装方式：暗装。 | 个 | 16 | 19.31 | 308.96 | 116.80
93 | 030404034003 | 照明开关 | 1.名称：跷板暗开关； 2.规格：三联单控开关 86型 10A； 3.安装方式：暗装。 | 个 | 6 | 22.38 | 134.28 | 43.80
94 | 030411006001 | 接线盒 | 1.名称：接线盒； 2.材质、规格：钢质接线盒 86型； 3.安装形式：明装。 | 个 | 400 | 11.11 | 4444.00 | 2448.00
95 | 030411006005 | 接线盒 | 1.名称：接线盒； 2.材质、规格：塑料接线盒 86型； 3.安装形式：明装。 | 个 | 5 | 9.55 | 47.75 | 30.60
96 | 030411006006 | 接线盒 | 1.名称：接线盒； 2.材质、规格：塑料接线盒 86型； 3.安装形式：暗装。 | 个 | 46 | 6.23 | 286.58 | 141.22
97 | 030411006004 | 接线盒 | 1.名称：开关盒、插座盒； 2.材质、规格：塑料开关盒、插座盒 86型； 3.安装形式：暗装。 | 个 | 139 | 7.53 | 1046.67 | 448.97
98 | 030411006002 | 接线盒 | 1.名 称：地插盒 2.材 质：钢制 3.规 格：120 | 个 | 5 | 16.22 | 81.10 | 15.35
99 | 030411006007 | 接线盒 | 接线盒面板安装 | 个 | 190 | 5.18 | 984.20 | 226.10
本页小计 | [6 empty] | 7333.54 | 3470.84
【表10.2.2-16】
分部分项工程清单与计价表
单位(专业)工程名称:单项工程-安装 | [5 empty] | 标段: |  |  | 第18页 共21页
序号 | 项目编码 | 项目名称 | 项目特征 | 计量 单位 | 工程量 | 金 额 (元) |  |  |  |  | 备注
[6 empty] | 综合单价 | 合价 | 其中
[8 empty] | 人工费 | 机械费 | 暂估价
100 | 030414002001 | 送配电装置系统 | 1.送配电装置系统调试 1kV以下交流供电(综 合)。 | 系统 | 5 | 231.22 | 1156.10 | 759.90 | 118.75
101 | 030414004001 | 自动投入装置 | 1.自动投入装置调试 备用电源自投装置`低压双电源自动切换装置调试 | 系统 | 1 | 65.72 | 65.72 | 25.81 | 23.84
102 | 040101002019 | 挖沟槽土方 | 1.土壤类别：综合考虑 2.挖土深度：2M 内 | m3 | 42.00 | 7.78 | 326.76 | 162.54 | 93.24
103 | 040103001019 | 回填方 | 1.密实度要求：满足设计要求 2.填方材料品种：原土 | m3 | 42.00 | 16.82 | 706.44 | 456.12 | 90.30
|  | 弱电 |  |  |  |  | 51110.10 | 15857.23 | 761.09
104 | 030411003002 | 桥架 | 1.名称、材质：槽式电缆桥架热镀锌板+喷塑(防火塑粉) 2.规格：300*150； 3.接地方式：按施工验收规范要求。 | m | 50.12 | 131.71 | 6601.31 | 1563.74 | 93.22
105 | 030413001003 | 铁构件 | 1.名称：电缆桥架吊支架； 2.材质；型钢。 | kg | 55.30 | 15.92 | 880.38 | 452.35 | 50.88
106 | 031201003007 | 金属结构刷油 | 1.手工除锈 一般钢结构轻锈`除微锈: 2.一般钢结构 防锈漆~第一遍 3.一般钢结构 防锈漆增一遍 4.一般钢结构 调和漆~第一遍 5.一般钢结构 调和漆增一遍 | kg | 55.30 | 1.72 | 95.12 | 40.92 | 12.72
本页小计 | [6 empty] | 9831.83 | 3461.38 | 482.95
【表10.2.2-16】
分部分项工程清单与计价表
单位(专业)工程名称:单项工程-安装 | [5 empty] | 标段: |  |  | 第19页 共21页
序号 | 项目编码 | 项目名称 | 项目特征 | 计量 单位 | 工程量 | 金 额 (元) |  |  |  |  | 备注
[6 empty] | 综合单价 | 合价 | 其中
[8 empty] | 人工费 | 机械费 | 暂估价
107 | 030411001024 | 配管 | 1.名称：线缆保护管； 2.材质、规格：JDG导管（热镀锌）G20； 3.配置形式：砖、混凝土结构明配； 4.接地要求：按施工验收规范要求。 | m | 831.21 | 14.36 | 11936.18 | 5727.04
108 | 030411001025 | 配管 | 1.名称：线缆保护管； 2.材质、规格：JDG导管（热镀锌）G20； 3.配置形式：砖、混凝土结构暗配； 4.接地要求：按施工验收规范要求。 | m | 145.10 | 10.56 | 1532.26 | 603.62 | 7.26
109 | 030413002004 | 凿（压）槽 | 1.混凝土刨沟槽 管径(mm以内)20`二次精装修工程，在原粉刷层上进行砖墙开凿，砖墙开凿增加费 | m | 145.10 | 2.68 | 388.87 | 272.79 | 10.16
110 | 030413001005 | 铁构件 | 1.名称：明配管-吊支架； 2.材质；型钢。 | kg | 175.11 | 15.93 | 2789.50 | 1432.40 | 161.10
111 | 031201003009 | 金属结构刷油 | 1.除锈级别：明配管-手工除微锈； 2.油漆品种：明配管-红丹防锈漆、红色调和漆； 3.结构类型：一般管架； 4.涂刷遍数、漆膜厚度：除锈后刷防锈漆二遍、再刷调和漆二遍。 | kg | 175.11 | 1.70 | 297.69 | 129.58 | 38.52
112 | 030502005003 | 双绞线缆 | 1.名称：六类网线； 2.配线形式：管内穿线； 3.配线型号、规格：CAT6； | m | 2372.59 | 5.53 | 13120.42 | 2348.86 | 47.45
本页小计 | [6 empty] | 30064.92 | 10514.29 | 264.49
【表10.2.2-16】
分部分项工程清单与计价表
单位(专业)工程名称:单项工程-安装 | [5 empty] | 标段: |  |  | 第20页 共21页
序号 | 项目编码 | 项目名称 | 项目特征 | 计量 单位 | 工程量 | 金 额 (元) |  |  |  |  | 备注
[6 empty] | 综合单价 | 合价 | 其中
[8 empty] | 人工费 | 机械费 | 暂估价
113 | 030502005004 | 双绞线缆 | 1.名称：六类网线； 2.配线形式：桥架内穿线； 3.配线型号、规格：CAT6； | m | 1639.67 | 5.48 | 8985.39 | 1574.08 | 32.79
114 | 030502012001 | 信息插座 | 1.名称：单口外网信息点 2.规格：86型 3.安装方式：嵌墙式安装 4.底盒材质、规格：86型塑料底盒 | 个 | 33 | 46.85 | 1546.05 | 342.87
115 | 030502012002 | 信息插座 | 1.名称：单口语音面板 2.规格：86型 3.安装方式：嵌墙式安装 4.底盒材质、规格：86型塑料底盒 | 个 | 20 | 46.85 | 937.00 | 207.80
116 | 030411006008 | 接线盒 | 1.名称：接线盒； 2.材质、规格：钢质接线盒 86型； 3.安装形式：明装。 | 个 | 28 | 11.11 | 311.08 | 171.36
117 | 030502019001 | 双绞线缆测试 | 1.测试 4对双绞线缆 | 链路 | 81 | 20.85 | 1688.85 | 989.82 | 306.99
|  | 消防水 |  |  |  |  | 333.22 | 227.22 | 2.42
118 | 030901002002 | 消火栓钢管 | 1.原有镀锌钢管DN65拆除 | m | 1.72 | 42.00 | 72.24 | 36.26 | 1.36
119 | 030901002001 | 消火栓钢管 | 1.镀锌钢管DN65安装 | m | 1.72 | 18.05 | 31.05 | 18.13 | 0.41
120 | 030901010002 | 室内消火栓 | 1.原有室内消火栓安装 | 套 | 1 | 153.99 | 153.99 | 115.22 | 0.50
本页小计 | [6 empty] | 13725.65 | 3455.54 | 342.05
【表10.2.2-16】
分部分项工程清单与计价表
单位(专业)工程名称:单项工程-安装 | [5 empty] | 标段: |  |  | 第21页 共21页
序号 | 项目编码 | 项目名称 | 项目特征 | 计量 单位 | 工程量 | 金 额 (元) |  |  |  |  | 备注
[6 empty] | 综合单价 | 合价 | 其中
[8 empty] | 人工费 | 机械费 | 暂估价
121 | 030901010001 | 室内消火栓 | 1.室内消火栓拆除 | 套 | 1 | 75.94 | 75.94 | 57.61 | 0.15
本页小计 | [6 empty] | 75.94 | 57.61 | 0.15
合计 | [6 empty] | 734921.99 | 104053.42 | 4212.24 | 3030.00

## 0_2_表10_2_2-16 施工技术措施项目清单与计价
【表10.2.2-16】
施工技术措施项目清单与计价表
单位(专业)工程名称:单项工程-安装 | [5 empty] | 标段: |  |  | 第1页 共1页
序号 | 项目编码 | 项目名称 | 项目特征 | 计量 单位 | 工程量 | 金 额 (元) |  |  |  |  | 备注
[6 empty] | 综合单价 | 合价 | 其中
[8 empty] | 人工费 | 机械费 | 暂估价
|  | [请输入分部名称,电子评标勿删] |  |  | 0 |  | 4023.46 | 967.70
1 | 031301017001 | 脚手架搭拆 | 1.脚手架搭拆费第四册 | 项 | 1 | 3352.24 | 3352.24 | 806.26
2 | 031301017002 | 脚手架搭拆 | 1.脚手架搭拆费第五册 | 项 | 1 | 659.41 | 659.41 | 158.60
3 | 031301017003 | 脚手架搭拆 | 1.脚手架搭拆费第九册 | 项 | 1 | 11.81 | 11.81 | 2.84
本页小计 | [6 empty] | 4023.46 | 967.70
合计 | [6 empty] | 4023.46 | 967.70

## 0_2_表10_2_2-20 施工组织(总价)措施项目清
【表10.2.2-20】
施工组织（总价）措施项目清单与计价表
工程名称:安装 |  |  | 标段: | 第1页 共1页
序号 | 项目编号 | 项目名称 | 计算基础 | 费率 (%) | 金额 (元) | 备注
1 | 031302001001 | 安全文明施工费 |  |  | 8792.63
1.1 |  | 安全文明施工基本费 | 定额人工费+定额机械费 | 8.88 | 8792.63
2 | Z03130200801 | 提前竣工增加费 | 定额人工费+定额机械费
3 | 031302004001 | 二次搬运费 | 定额人工费+定额机械费
4 | 031302005001 | 冬雨季施工增加费 | 定额人工费+定额机械费
5 |  | 其他施工组织措施费 | 按相关规定计算
合 计 |  |  |  |  | 8792.63

## 0_2_表10_2_2-21 其他项目清单与计价汇总表
【表10.2.2-21】
其他项目清单与计价汇总表
工程名称:安装 |  | 标段: | 第1页 共1页
序号 | 项 目 名 称 | 金额(元) | 备注
1 | 暂列金额 | 39503.34 | 明细详见表10.2.2-22
1.1 | 标化工地增加费 |  | 明细详见表10.2.2-22
1.2 | 优质工程增加费 |  | 明细详见表10.2.2-22
1.3 | 其他暂列金额 | 39503.34 | 明细详见表10.2.2-22
2 | 暂估价 | 12000.00
2.1 | 材料（设备）暂估价 |  | 明细详见表10.2.2-23
2.2 | 专业工程暂估价 | 12000.00 | 明细详见表10.2.2-24
2.3 | 专项技术措施暂估价 |  | 明细详见表10.2.2-25
3 | 计日工 |  | 明细详见表10.2.2-26
4 | 总承包服务费 |  | 明细详见表10.2.2-27
合 计 |  | 51503.34 | -

## 0_2_表10_2_2-22 暂列金额明细表
【表10.2.2-22】
暂列金额明细表
工程名称:安装 |  |  | 标段: | 第1页 共1页
序号 | 项 目 名 称 | 计量单位 | 暂定金额(元) | 备注
1 | 标化工地增加费 | 项
2 | 优质工程增加费 | 项
3 | 其他暂列金额 | 项 | 39503.34 | 估算比例一般不高于5%
3.1 | 其他暂列金额 | 项 | 39503.34
合计 |  |  | 39503.34 | -

## 0_2_表10_2_2-23 材料（工程设备）暂估单价表
【表10.2.2-23】
材料（工程设备）暂估单价表
单位(专业)工程名称:单项工程-安装 |  |  |  | 标段: |  | 第1页 共1页
序号 | 材料（工程设备）名称、规格、型号 | 计量 单位 | 数量 | 单价 | 合价 | 备注
1 | 艺术吊灯 | 套 | 3.03 | 1000 | 3030.00
合计 |  |  |  |  | 3030.00

## 0_2_表10_2_2-24 专业工程暂估价表
【表10.2.2-24】
专业工程暂估价表
单位(专业)工程名称:单项工程-安装 |  | 标段: | 第1页 共1页
序号 | 工 程 名 称 | 工程内容 | 暂估金额(元) | 备注
1 | 强弱电桥架抗震支架 | 厂家深化设计 | 10000.00
2 | 防火封堵 |  | 2000.00
合计 |  |  | 12000.00

## 0_2_表10_2_2-29 主要工日一览表
【表10.2.2-29】
主要工日一览表
工程名称:安装 |  |  | 标段: |  | 第1页 共1页
序号 | 工日名称（类别） | 单位 | 数 量 | 单价(元) | 合价（元） | 备注
1 | 一类人工 | 工日 | 4.481 | 138.00 | 618.41
2 | 二类人工 | 工日 | 700.932 | 149.00 | 104438.85

## 0_2_表10_2_2-31 主要材料和工程设备一览表
【表10.2.2-31】
主要材料和工程设备一览表
工程名称:安装 |  |  |  | 标段: |  | 第1页 共4页
序号 | 名称、规格、型号 | 单位 | 数量 | 单价(元) | 合价（元） | 备注
1 | 镀锌铁丝φ1.2-1.8 | kg | 36.067 | 4.25 | 153.29
2 | 镀锌铁丝综合 | kg | 47.053 | 4.25 | 199.98
3 | 镀锌铁丝 | kg | 2.401 | 4.25 | 10.20
4 | 复合硅酸盐水泥PC 32.5R综合 | kg | 135.582 | 0.24 | 32.40
5 | 普通硅酸盐水泥PO 42.5综合 | kg | 221.657 | 0.34 | 75.59
6 | 黄砂净砂 | t | 1.399 | 162.00 | 226.69
7 | 黄砂净砂(中粗砂) | m3 | 0.313 | 210.60 | 65.98
8 | 碎石综合 | m3 | 0.471 | 150.96 | 71.07
9 | 醇酸清漆 | kg | 10.672 | 15.93 | 170.01
10 | 酚醛防锈漆 | kg | 1.960 | 12.39 | 24.28
11 | 酚醛调和漆 | kg | 0.126 | 12.39 | 1.56
12 | 酚醛调和漆各色 | kg | 0.354 | 12.39 | 4.39
13 | 溶剂汽油 | kg | 7.774 | 10.41 | 80.93
14 | 汽油综合 | kg | 11.879 | 10.41 | 123.66
15 | 铜芯塑料绝缘线BV2.5 | m | 945.213 | 2.44 | 2305.38
16 | 铜芯塑料绝缘线BVR4 | m | 162.969 | 4.26 | 694.41
17 | 铜芯塑料绝缘线BVR6 | m | 29.430 | 6.31 | 185.82
18 | 水 | m3 | 0.421 | 5.73 | 2.41
19 | 热轧光圆钢筋综合 | kg | 88.846 | 3.17 | 281.47
20 | 扁钢Q235B综合 | kg | 244.328 | 3.20 | 780.63
21 | 角钢Q235B综合 | kg | 832.935 | 3.11 | 2587.10
22 | 型钢综合 | kg | 44.115 | 3.19 | 140.55
23 | 酚醛调和漆各色 | kg | 16.659 | 12.39 | 206.40
24 | 酚醛防锈漆（各种颜色） | kg | 18.880 | 12.39 | 233.92
25 | 碳素结构钢镀锌焊接钢管SC150 | m | 206.000 | 76.38 | 15735.19
26 | 碳素结构钢镀锌焊接钢管SC125 | m | 103.000 | 57.59 | 5932.25
27 | 碳素结构钢镀锌焊接钢管SC20 | m | 3594.144 | 7.43 | 26713.47
28 | 碳素结构钢镀锌焊接钢管SC25 | m | 627.383 | 10.44 | 6546.74
29 | 碳素结构钢镀锌焊接钢管SC40 | m | 5.706 | 16.12 | 91.99
【表10.2.2-31】
主要材料和工程设备一览表
工程名称:安装 |  |  |  | 标段: |  | 第2页 共4页
序号 | 名称、规格、型号 | 单位 | 数量 | 单价(元) | 合价（元） | 备注
30 | 碳素结构钢镀锌焊接钢管SC32 | m | 206.000 | 14.50 | 2987.82
31 | 碳素结构钢镀锌焊接钢管SC50 | m | 12.731 | 22.68 | 288.70
32 | LED方通专用灯1200*100 38W | 套 | 16.160 | 115.00 | 1858.40
33 | LED线条灯5头15W | 套 | 16.160 | 245.00 | 3959.20
34 | 单管荧光灯35W | 套 | 2.020 | 23.69 | 47.85
35 | 声光控节能灯15W | 套 | 35.350 | 114.64 | 4052.52
36 | 多信息复合标志灯A-BLJC 1W | 套 | 4.040 | 48.30 | 195.13
37 | 安全出口标志灯1W/≥100lm | 套 | 4.040 | 41.81 | 168.91
38 | 工矿灯80W | 套 | 58.580 | 168.00 | 9841.44
39 | 成品LED平板灯600*600 36W | 套 | 57.570 | 128.00 | 7368.96
40 | 成品LED筒灯φ80,7W | 套 | 138.370 | 39.82 | 5509.89
41 | 方向标志灯(疏散单向不可调)A-BLJC 1W | 套 | 15.150 | 41.81 | 633.42
42 | 楼层标志灯A-BLJC 1W | 套 | 3.030 | 41.81 | 126.68
43 | 消防应急照明灯具 10W | 套 | 7.070 | 68.48 | 484.15
44 | 消防应急照明灯具 6W | 套 | 51.510 | 54.06 | 2784.63
45 | 疏散出口标志灯A-BLJC 1W | 套 | 7.070 | 41.81 | 295.60
46 | LED灯带10W/米 | m | 228.119 | 18.00 | 4106.13
47 | 三联单控开关86型 10A | 只 | 6.120 | 11.59 | 70.93
48 | 单联单控开关86型 10A | 只 | 16.320 | 6.19 | 101.02
49 | 双联单控开关86型 10A | 只 | 16.320 | 8.58 | 140.03
50 | 单相二三极组合安全型插座 KG426/15CS，地插KG426/15CS | 套 | 5.100 | 136.00 | 693.60
51 | 单相二极加三极安全型空调插座KG426/15CS | 套 | 10.200 | 10.29 | 104.96
52 | 安全型二、三极暗装插座（带保护门）KG426/10USL | 套 | 89.760 | 8.31 | 745.91
53 | 铜芯塑料绝缘线WDZB1-BYJR-2.5 | m | 1520.006 | 3.27 | 4970.88
54 | 铜芯塑料绝缘线WDZB1-BYJ-2.5 | m | 4005.944 | 2.99 | 11972.56
55 | 铜芯塑料绝缘线WDZB1-BYJ-10 | m | 76.734 | 11.48 | 880.71
【表10.2.2-31】
主要材料和工程设备一览表
工程名称:安装 |  |  |  | 标段: |  | 第3页 共4页
序号 | 名称、规格、型号 | 单位 | 数量 | 单价(元) | 合价（元） | 备注
56 | 铜芯塑料绝缘线WDZB1-BYJR-2.5 | m | 365.747 | 3.27 | 1196.10
57 | 铜芯塑料绝缘线WDZB1-BYJ-4 | m | 3303.892 | 4.72 | 15598.33
58 | 铜芯塑料绝缘线WDZB1-BYJR-4 | m | 350.877 | 5.14 | 1803.61
59 | 铜芯塑料绝缘线WDZB1-BYJR-10 | m | 19.184 | 12.56 | 240.90
60 | 铜芯塑料绝缘线WDZB1-BYJ-2.5 | m | 731.493 | 2.99 | 2186.21
61 | 铜芯塑料绝缘线WDZB1-BYJ-6 | m | 1133.297 | 6.78 | 7689.19
62 | 双绞线缆CAT6 | m | 4212.873 | 3.98 | 16767.23
63 | 电力电缆WDZB1-YJY-5*16 | m | 141.673 | 97.49 | 13811.81
64 | 电力电缆WDZB1-YJY-4*25+1*16 | m | 45.430 | 140.01 | 6360.72
65 | 电力电缆WDZB1-YJY-4*35+1*16 | m | 39.925 | 179.13 | 7151.74
66 | 电力电缆WDZB1-YJY-3*6 | m | 9.272 | 24.83 | 230.25
67 | 电力电缆WDZB1-YJY-4*185+1*95 | m | 202.000 | 894.03 | 180593.66
68 | 电力电缆WDZB1-YJY-4*150+1*70 | m | 101.000 | 709.64 | 71673.84
69 | 电力电缆BTGY-5*6 | m | 202.000 | 66.82 | 13497.64
70 | 控制电缆WDZB1-KYJY-2*1.5 | m | 156.533 | 4.95 | 774.84
71 | 控制电缆NH-KYJV-4*2.5 | m | 71.405 | 21.30 | 1521.00
72 | 控制电缆WDZB1-KYJY-4*1.5 | m | 111.823 | 10.95 | 1224.23
73 | 控制电缆WDZB1-KYJY-4*2.5 | m | 60.961 | 17.24 | 1050.97
74 | 控制电缆NH-KYJV-2*1.5 | m | 67.416 | 5.45 | 367.42
75 | 刚性阻燃管PC20 | m | 89.400 | 1.32 | 118.01
76 | 刚性阻燃管PC25 | m | 200.584 | 2.21 | 443.29
77 | 金属软管DN20 | m | 326.922 | 3.10 | 1013.46
78 | JDG电线套管(镀锌)DN20 | m | 1005.599 | 4.03 | 4052.57
79 | 地插盒 | 个 | 5.100 | 11.09 | 56.56
80 | 塑料接线盒 | 个 | 52.020 | 1.29 | 67.11
81 | 接线盒 | 个 | 632.400 | 2.82 | 1783.37
82 | 接线箱1KT-1 | 个 | 1.000 | 800.00 | 800.00
【表10.2.2-31】
主要材料和工程设备一览表
工程名称:安装 |  |  |  | 标段: |  | 第4页 共4页
序号 | 名称、规格、型号 | 单位 | 数量 | 单价(元) | 合价（元） | 备注
83 | 槽式电缆桥架热镀锌板+喷塑(防火塑粉) 300*150 | m | 164.953 | 83.88 | 13836.27
84 | 接线盒盖板 | 个 | 193.800 | 3.19 | 618.22
85 | 终端盒面板 | 个 | 53.530 | 6.35 | 339.92
86 | 三叶电扇 | 台 | 46.000 | 130.00 | 5980.00
87 | 成套配电箱WYB | 台 | 1.000 | 12531.00 | 12531.00
88 | 成套配电箱LNS | 台 | 1.000 | 2413.00 | 2413.00
89 | 成套配电箱2MX1 | 台 | 1.000 | 2932.00 | 2932.00
90 | 成套配电箱2KT | 台 | 1.000 | 3465.00 | 3465.00
91 | 成套配电箱ZAP1 | 台 | 1.000 | 12882.00 | 12882.00
92 | 成套配电箱1KT-2 | 台 | 1.000 | 3465.00 | 3465.00
93 | 成套配电箱ZAP2 | 台 | 1.000 | 11136.00 | 11136.00
94 | 成套配电箱2AP-CF | 台 | 1.000 | 6913.00 | 6913.00
95 | 成套配电箱DT1 | 台 | 1.000 | 4350.00 | 4350.00
96 | 成套配电箱2MX2 | 台 | 1.000 | 3766.00 | 3766.00
97 | 成套配电箱1MX2 | 台 | 1.000 | 3072.00 | 3072.00
98 | 成套配电箱YJ1,0.6KW | 台 | 1.000 | 3195.00 | 3195.00
99 | 模块 | 个 | 53.530 | 22.43 | 1200.68
100 | LED线性灯8W | m | 16.880 | 75.00 | 1266.00

## 0_2_表10_2_2-32 主要机械台班一览表
【表10.2.2-32】
主要机械台班一览表
工程名称:安装 |  |  |  | 标段: | 第1页 共2页
序号 | 机械名称、规格、型号 | 单位 | 数 量 | 单价(元) | 合价（元） | 备注
1 | 电能校验仪 ST9040 | 台班 | 1.000 | 57.19 | 57.19
2 | 电压、电流互感升流器 HJ-12E | 台班 | 1.000 | 31.24 | 31.24
3 | 电压电流表（各种量程） | 台班 | 0.080 | 23.35 | 1.87
4 | 继电保护测试仪 MRT-02 | 台班 | 0.080 | 154.02 | 12.32
5 | 汽车式起重机8t | 台班 | 0.014 | 782.93 | 10.65
6 | 数字万用表 F-87 | 台班 | 2.080 | 6.26 | 13.03
7 | 相位电压测试仪 | 台班 | 0.060 | 10.24 | 0.61
8 | 电缆测试仪 | 台班 | 1.000 | 17.79 | 17.79
9 | 对讲机（一对） | 台班 | 20.061 | 4.70 | 94.33
10 | 宽行打印机 | 台班 | 0.810 | 5.98 | 4.84
11 | 网络测试仪1000M以太网测试仪 | 台班 | 2.430 | 124.44 | 302.39
12 | 三相精密测试电源JCD4060 | 台班 | 0.060 | 129.54 | 7.77
13 | 自动LCR测量仪 ZL6 | 台班 | 0.060 | 12.67 | 0.76
14 | 其他机械费 | 元 | 296.239 | 1.02 | 302.16
15 | 履带式推土机105kW | 台班 | 0.006 | 1036.97 | 6.64
16 | 履带式单斗液压挖掘机1m3 | 台班 | 0.075 | 1163.51 | 86.68
17 | 电动夯实机250N·m | 台班 | 3.016 | 29.99 | 90.46
18 | 汽车式起重机8t | 台班 | 0.134 | 782.93 | 104.91
19 | 汽车式起重机8t | 台班 | 0.008 | 782.93 | 6.26
20 | 汽车式起重机10t | 台班 | 0.600 | 848.88 | 509.33
21 | 汽车式起重机16t | 台班 | 0.245 | 1039.83 | 254.34
22 | 载货汽车4t | 台班 | 0.100 | 384.77 | 38.48
23 | 载货汽车5t | 台班 | 0.600 | 513.21 | 307.93
24 | 载货汽车5t | 台班 | 0.008 | 513.21 | 4.11
25 | 载货汽车5t | 台班 | 0.014 | 513.21 | 6.98
26 | 载货汽车8t | 台班 | 0.490 | 554.17 | 271.54
27 | 立式钻床25mm | 台班 | 4.609 | 6.26 | 28.85
28 | 半自动切割机100mm | 台班 | 1.200 | 102.73 | 123.28
29 | 管子切断套丝机159mm | 台班 | 0.088 | 23.15 | 2.03
30 | 钢材电动煨弯机500以内mm | 台班 | 0.013 | 57.10 | 0.74
【表10.2.2-32】
主要机械台班一览表
工程名称:安装 |  |  |  | 标段: | 第2页 共2页
序号 | 机械名称、规格、型号 | 单位 | 数 量 | 单价(元) | 合价（元） | 备注
31 | 直流弧焊机20kW | 台班 | 0.327 | 86.41 | 28.22
32 | 砂轮切割机 φ400 | 台班 | 0.178 | 27.37 | 4.87
33 | 试压泵3MPa | 台班 | 0.014 | 19.93 | 0.28
34 | 弧焊机 综合 | 台班 | 22.361 | 68.02 | 1521.08
35 | 其他费用(机械) | 元 | 0.191 | 1.02 | 0.19