## 表10_2_2-4 招标控制价扉页
【表10.2.2-4】
| 甬金高速黄泽出口东侧2号地块126亩土地三通一平及临时围墙项目 |  |  |  | 工程
预算价（终稿）
预算价 | (小写): | 2145120元
| (大写): | 贰佰壹拾肆万伍仟壹佰贰拾元整
招 标 人: |  |  | 造价咨询人:
| (单位盖章) |  |  | (单位资质专用章)
法定代表人 或其授权人: |  |  | 法定代表人 或其授权人:
| (签字或盖章) |  |  | (签字或盖章)
编 制 人: |  |  | 复 核 人:
| (造价工程师签字盖专用章) |  |  | (造价工程师签字盖专用章)
编制时间: |  |  | 复核时间:

## 表10_2_2-11 编制说明
【表10.2.2-11】
编制说明
工程名称:甬金高速黄泽出口东侧2号地块126亩土地三通一平及临时围墙项目 | 第1页 共1页
一、预算审核编制依据 1、建设单位提供的图纸； 2、定额根据《浙江省市政工程预算定额》（2018版）、《浙江省通用安装工程预算定额》（2018版）、《浙江省施工机械台班费用定额》（2018版）、《建设工程工程量清单计价规范》（GB50500-2013）、《浙江省建设工程计价规则》（2018版）、按嵊州2018综合单价模板，以综合单价法编制。 二、预算审核编制原则及办法 1、工程量：根据现行有关工程量计算规则及现场和其他相关资料计算工程量； 2、取费：市政部分按道路、排水、河道护岸、水处理构筑物及城市综合管廊、生活垃圾处理工程计取；施工组织措施费[计算安全文明施工基本费]按非市区工程中值计取；企业管理费、利润、规费按规定工程的中值计算，税金按9%计取，暂不计算风险费用。 3、人工、材料单价按2026年2月份《绍兴市建设工程造价管理信息》中嵊州除税信息价计入及同期《浙江造价信息》除税信息价计入；无价材料采用除税市场价计入。 三、其他有关事项说明 1、该工程暂列金按税前造价的5%计取。

## 表10_2_2-12 招标控制价费用表
【表10.2.2-12】
预算价费用表
工程名称:甬金高速黄泽出口东侧2号地块126亩土地三通一平及临时围墙项目 |  |  |  |  | 第1页 共1页
序号 | 工程名称 | 金额(元) | 其中：（元） |  |  |  | 备注
|  |  | 暂估价 | 安全文明 施工基本费 | 规费 | 税金
1 | 单项工程 | 2145120.00 |  | 66883.53 | 140748.17 | 177120.00
1.1 | 市政 | 2145120.00 |  | 66883.53 | 140748.17 | 177120.00
合计 |  | 2145120 |  | 66883.53 | 140748.17 | 177120.00

## 0_1_表10_2_2-13 【不含单列含安责险】单位(
【表10.2.2-13】
单位（专业）工程预算费用表
工程名称:单项工程-市政 |  |  | 标段: | 第1页 共1页
序号 | 费用名称 |  | 计算公式 | 金额 (元) | 备注
1 | 分部分项工程费 |  | ∑(分部分项工程量×综合单价） | 1611266.67 | 见表10.2.2-16
1.1 | 其中 | 人工费+机械费 | ∑分部分项（定额人工费+定额机械费） | 726864.05
2 | 措施项目费 |  | （2.1+2.2） | 122271.19
2.1 | 施工技术措施项目费 |  | ∑(技措项目工程量×综合单价） | 55387.66 | 见表10.2.2-16
2.1.1 | 其中 | 人工费+机械费 | ∑技措项目（定额人工费+定额机械费） | 23792.83
2.2 | 施工组织措施项目费 |  | (1.1+2.1.1)×8.91% | 66883.53 | 见表10.2.2-20
2.2.1 | 其中 | 安全文明施工基本费 | (1.1+2.1.1)×8.91% | 66883.53 | 见表10.2.2-20
3 | 其他项目费 |  | （3.1+3.2+3.3+3.4） | 93714.00
3.1 | 暂列金额 |  | 3.1.1+3.1.2+3.1.3 | 93714.00 | 见表10.2.2-21
3.1.1 | 其中 | 标化工地增加费 | 按招标文件规定额度列计 |  | 见表10.2.2-22
3.1.2 |  | 优质工程增加费 | 按招标文件规定额度列计 |  | 见表10.2.2-22
3.1.3 |  | 其他暂列金额 | 按招标文件规定额度列计 | 93714.00 | 见表10.2.2-22
3.2 | 暂估价 |  | 3.2.1+3.2.2+3.2.3 |  | 见表10.2.2-21
3.2.1 | 其中 | 材料（工程设备）暂估价 | 按招标文件规定额度列计 (或计入综合单价) |  | 见表10.2.2-23
3.2.2 |  | 专业工程暂估价 | 按招标文件规定额度列计 |  | 见表10.2.2-24
3.2.3 |  | 专项技术措施暂估价 | 按招标文件规定额度列计 |  | 见表10.2.2-25
3.3 | 计日工 |  | ∑计日工(暂估数量×综合单价） |  | 见表10.2.2-21
3.4 | 施工总承包服务费 |  | 3.4.1+3.4.2 |  | 见表10.2.2-21
3.4.1 | 其中 | 专业发包工程管理费 | ∑专业发包工程（暂估金额×费率） |  | 见表10.2.2-27
3.4.2 |  | 甲供材料设备管理费 | 甲供材料暂估金额×费率+甲供设备暂估金额×费率 |  | 见表10.2.2-27
4 | 规费 |  | (1.1+2.1.1)×18.75% | 140748.17
5 | 税金 |  | (1+2+3+4)×9% | 177120.00
其中 | 安全生产责任保险费 |  | (1.1+2.1.1)×0% |  | 已计入企业管理费
招标控制价合计 |  |  | 1+2+3+4+5 | 2145120.00

## 0_1_表10_2_2-16 分部分项工程清单与计价表
【表10.2.2-16】
分部分项工程清单与计价表
单位(专业)工程名称:单项工程-市政 | [5 empty] | 标段: |  |  | 第1页 共3页
序号 | 项目编码 | 项目名称 | 项目特征 | 计量 单位 | 工程量 | 金 额 (元) |  |  |  |  | 备注
[6 empty] | 综合单价 | 合价 | 其中
[8 empty] | 人工费 | 机械费 | 暂估价
|  | 土方工程 |  |  |  |  | 454497.00 | 20309.42 | 349253.50
1 | 040101001001 | 挖一般土方 | 1.土壤类别：清表土 2.挖土深度：30cm | m3 | 25217.16 | 2.86 | 72121.08 | 10086.86 | 48416.95
2 | 040103001001 | 回填方 | 1.场内土方回填 | m3 | 171.77 | 6.36 | 1092.46 | 135.70 | 752.35
3 | 040103002001 | 余方弃置 | 1.废弃料品种：清表土 2.运距：自行考虑 | m3 | 25217.16 | 15.12 | 381283.46 | 10086.86 | 300084.20
|  | 围墙工程 |  |  |  |  | 1139273.67 | 420649.25 | 21107.72
4 | 040101002001 | 挖沟槽土方 | 1.土壤类别：综合土方 2.挖土深度：1m以内 | m3 | 2707.39 | 7.31 | 19791.02 | 10477.60 | 5496.00
5 | 040103001002 | 回填方 | 1.墙基沟槽回填 | m3 | 1952.60 | 19.91 | 38876.27 | 27883.13 | 3280.37
6 | 040103002002 | 余方弃置 | 1.废弃料品种：挖方土 2.运距：自行考虑 | m3 | 264.35 | 15.12 | 3996.97 | 105.74 | 3145.77
7 | 040305001001 | 垫层 | 1.材料品种、规格：砂砾石垫层 2.厚度：10CM | m3 | 120.59 | 254.71 | 30715.48 | 7007.48
8 | 040303001001 | 混凝土垫层 | 1.150厚C25混凝土垫层 | m3 | 180.89 | 442.26 | 80000.41 | 7412.87 | 2241.23
9 | 010401001001 | 砖基础 | 1.砖品种：承重混凝土多孔砖MU20（240*115*90）， 2.基础类型：砖基础 3.砂浆强度等级：孔间采用C20混凝土灌实 | m3 | 476.21 | 511.47 | 243567.13 | 48197.21 | 2971.55
本页小计 | [6 empty] | 871444.28 | 121393.45 | 366388.42
【表10.2.2-16】
分部分项工程清单与计价表
单位(专业)工程名称:单项工程-市政 | [5 empty] | 标段: |  |  | 第2页 共3页
序号 | 项目编码 | 项目名称 | 项目特征 | 计量 单位 | 工程量 | 金 额 (元) |  |  |  |  | 备注
[6 empty] | 综合单价 | 合价 | 其中
[8 empty] | 人工费 | 机械费 | 暂估价
10 | 010401010001 | 多孔砖柱 | 1.砖品种：承重混凝土多孔砖MU10（240*115*90） 2.柱类型：砖柱 3.砂浆强度等级、配合比：M10水泥砂浆 | m3 | 137.09 | 448.10 | 61430.03 | 23286.11 | 252.25
11 | 010903004001 | 墙面变形缝 | 1.围墙每隔35米左右设置一道沉降缝,采用双立柱形式。 2.沉降缝材料:涂沥青木板,缝宽2厘米。 | m | 168.00 | 12.05 | 2024.40 | 781.20
12 | 010401004001 | 多孔砖墙 | 1.砖品种：承重混凝土多孔砖MU10（240*115*90） 2.柱类型：砖墙 3.砂浆强度等级、配合比：M10水泥砂浆 | m3 | 816.38 | 390.02 | 318404.53 | 100471.89 | 1608.27
13 | 040303016001 | 混凝土挡墙压顶 | 1.混凝土强度等级：100厚C25砼压顶 | m3 | 39.73 | 408.80 | 16241.62 | 867.31 | 29.80
14 | 040901001001 | 现浇构件钢筋 | 1.钢筋种类：HRB400 | t | 2.081 | 4227.62 | 8797.68 | 1669.42 | 57.85
15 | 011202001001 | 柱、梁面一般抹灰 | 1.柱体类型：砖柱 2.20厚干混抹灰砂浆DP M20.0抹面 | m2 | 699.72 | 37.91 | 26526.39 | 16177.53 | 167.93
16 | 011201001001 | 墙面一般抹灰 | 1.墙体类型：围墙 2.20厚干混抹灰砂浆DP M20.0抹面 | m2 | 7426.78 | 38.90 | 288901.74 | 176311.76 | 1856.70
|  | 不良地质挖除换填 |  |  |  |  | 10335.00 | 400.00 | 7995.00
本页小计 | [6 empty] | 722326.39 | 319565.22 | 3972.80
【表10.2.2-16】
分部分项工程清单与计价表
单位(专业)工程名称:单项工程-市政 | [5 empty] | 标段: |  |  | 第3页 共3页
序号 | 项目编码 | 项目名称 | 项目特征 | 计量 单位 | 工程量 | 金 额 (元) |  |  |  |  | 备注
[6 empty] | 综合单价 | 合价 | 其中
[8 empty] | 人工费 | 机械费 | 暂估价
17 | 040101001002 | 挖一般土方 | 1.土壤类别：一、二类土（不良地质，工程量暂估） 2.运距：3km | m3 | 500.00 | 16.90 | 8450.00 | 200.00 | 6665.00
18 | 040103001003 | 回填方 | 1.密实度要求：满足设计要求 2.填方材料品种：利用方 | m3 | 500.00 | 3.77 | 1885.00 | 200.00 | 1330.00
|  | 淤泥挖除换填 |  |  |  |  | 7161.00 | 405.00 | 5406.00
19 | 040101005001 | 挖淤泥、流砂 | 1.挖掘深度：6m 内（工程量暂估） 2.运距：3km | m3 | 300.00 | 20.10 | 6030.00 | 285.00 | 4608.00
20 | 040103001006 | 回填方 | 1.密实度要求：满足设计要求 2.填方材料品种：利用方 | m3 | 300.00 | 3.77 | 1131.00 | 120.00 | 798.00
本页小计 | [6 empty] | 17496.00 | 805.00 | 13401.00
合计 | [6 empty] | 1611266.67 | 441763.67 | 383762.22

## 0_1_表10_2_2-16 施工技术措施项目清单与计价
【表10.2.2-16】
施工技术措施项目清单与计价表
单位(专业)工程名称:单项工程-市政 | [5 empty] | 标段: |  |  | 第1页 共1页
序号 | 项目编码 | 项目名称 | 项目特征 | 计量 单位 | 工程量 | 金 额 (元) |  |  |  |  | 备注
[6 empty] | 综合单价 | 合价 | 其中
[8 empty] | 人工费 | 机械费 | 暂估价
|  | [请输入分部名称,电子评标勿删] |  |  |  |  | 55387.66 | 22458.94 | 4104.73
1 | 041106001001 | 大型机械设备进出场及安拆 | 1.履带式挖掘机1m3以内 | 项 | 1 | 4057.52 | 4057.52 | 596.00 | 1754.25
2 | 041102001002 | 垫层模板 | 1.垫层模板 | m2 | 485.17 | 33.91 | 16452.11 | 5327.17 | 242.59
3 | 041102018001 | 压顶模板 | 1.构件类型：压顶模板 | m2 | 323.45 | 51.88 | 16780.59 | 5653.91 | 313.75
4 | 011701003001 | 里脚手架 | 1.内墙脚手架 高度3.6m以内 | m2 | 3900.31 | 2.68 | 10452.83 | 6045.48 | 897.07
5 | 011701003002 | 里脚手架 | 1.内墙脚手架 高度3.6m以内`砌筑围墙高度在2m以上者，如另一面需装饰时 | m2 | 3900.31 | 1.96 | 7644.61 | 4836.38 | 897.07
本页小计 | [6 empty] | 55387.66 | 22458.94 | 4104.73
合计 | [6 empty] | 55387.66 | 22458.94 | 4104.73

## 0_1_表10_2_2-20 施工组织(总价)措施项目清
【表10.2.2-20】
施工组织（总价）措施项目清单与计价表
工程名称:市政 |  |  | 标段: | 第1页 共1页
序号 | 项目编号 | 项目名称 | 计算基础 | 费率 (%) | 金额 (元) | 备注
1 | 041109001001 | 安全文明施工费 |  |  | 66883.53
1.1 |  | 安全文明施工基本费 | 定额人工费+定额机械费 | 8.91 | 66883.53
2 | Z04110900801 | 提前竣工增加费 | 定额人工费+定额机械费
3 | 041109003001 | 二次搬运费 | 定额人工费+定额机械费
4 | 041109004001 | 冬雨季施工增加费 | 定额人工费+定额机械费
5 | 041109005001 | 行车、行人干扰增加费 | 定额人工费+定额机械费
6 |  | 其他施工组织措施费 | 按相关规定计算
合 计 |  |  |  |  | 66883.53

## 0_1_表10_2_2-21 其他项目清单与计价汇总表
【表10.2.2-21】
其他项目清单与计价汇总表
工程名称:市政 |  | 标段: | 第1页 共1页
序号 | 项 目 名 称 | 金额(元) | 备注
1 | 暂列金额 | 93714.00 | 明细详见表10.2.2-22
1.1 | 标化工地增加费 |  | 明细详见表10.2.2-22
1.2 | 优质工程增加费 |  | 明细详见表10.2.2-22
1.3 | 其他暂列金额 | 93714.00 | 明细详见表10.2.2-22
2 | 暂估价
2.1 | 材料（设备）暂估价 |  | 明细详见表10.2.2-23
2.2 | 专业工程暂估价 |  | 明细详见表10.2.2-24
2.3 | 专项技术措施暂估价 |  | 明细详见表10.2.2-25
3 | 计日工 |  | 明细详见表10.2.2-26
4 | 总承包服务费 |  | 明细详见表10.2.2-27
合 计 |  | 93714.00 | -

## 0_1_表10_2_2-22 暂列金额明细表
【表10.2.2-22】
暂列金额明细表
工程名称:市政 |  |  | 标段: | 第1页 共1页
序号 | 项 目 名 称 | 计量单位 | 暂定金额(元) | 备注
1 | 标化工地增加费 | 项
2 | 优质工程增加费 | 项
3 | 其他暂列金额 | 项 | 93714.00 | 估算比例一般不高于5%
3.1 | 其他暂列金额 | 项 | 93714.00
合计 |  |  | 93714.00 | -

## 0_1_表10_2_2-29 主要工日一览表
【表10.2.2-29】
主要工日一览表
工程名称:市政 |  |  | 标段: |  | 第1页 共1页
序号 | 工日名称（类别） | 单位 | 数 量 | 单价(元) | 合价（元） | 备注
1 | 一类人工 | 工日 | 430.815 | 138.00 | 59452.47
2 | 二类人工 | 工日 | 1423.625 | 149.00 | 212120.11
3 | 三类人工 | 工日 | 1125.595 | 171.00 | 192476.69

## 0_1_表10_2_2-31 主要材料和工程设备一览表
【表10.2.2-31】
主要材料和工程设备一览表
工程名称:市政 |  |  |  | 标段: |  | 第1页 共1页
序号 | 名称、规格、型号 | 单位 | 数量 | 单价(元) | 合价（元） | 备注
1 | 热轧带肋钢筋HRB400综合 | t | 2.123 | 3106.00 | 6592.80
2 | 镀锌铁丝φ0.7-1.0 | kg | 9.614 | 4.25 | 40.86
3 | 镀锌铁丝综合 | kg | 5.000 | 4.25 | 21.25
4 | 圆钉 | kg | 101.546 | 4.25 | 431.57
5 | 镀锌铁丝12# | kg | 26.943 | 4.25 | 114.51
6 | 砂砾石 | t | 198.129 | 111.00 | 21992.36
7 | 混凝土多孔砖240×115×90 MU10 | 千块 | 324.460 | 513.30 | 166545.37
8 | 混凝土多孔砖240×115×90 MU20 | 千块 | 160.007 | 575.00 | 92003.80
9 | 非泵送商品混凝土C20 | m3 | 168.340 | 357.00 | 60097.45
10 | 非泵送商品混凝土C25 | m3 | 222.826 | 371.00 | 82668.52
11 | 干混抹灰砂浆DP M20.0 | kg | 310485.761 | 0.23 | 72343.18
12 | 干混砌筑砂浆DM M10.0 | kg | 431113.733 | 0.19 | 83636.06
13 | 枕木 | m3 | 0.080 | 1416.00 | 113.28
14 | 水 | m3 | 309.641 | 5.73 | 1774.24
15 | 木模板 | m3 | 9.581 | 1903.00 | 18231.88
16 | 脚手架钢管 | kg | 196.073 | 4.51 | 884.88

## 0_1_表10_2_2-32 主要机械台班一览表
【表10.2.2-32】
主要机械台班一览表
工程名称:市政 |  |  |  | 标段: | 第1页 共1页
序号 | 机械名称、规格、型号 | 单位 | 数 量 | 单价(元) | 合价（元） | 备注
1 | 履带式推土机75kW | 台班 | 0.381 | 755.47 | 287.76
2 | 履带式推土机105kW | 台班 | 4.649 | 939.69 | 4368.34
3 | 轮胎式装载机1.5m3 | 台班 | 60.542 | 727.53 | 44045.98
4 | 履带式单斗液压挖掘机1m3 | 台班 | 50.097 | 1062.71 | 53238.48
5 | 钢轮内燃压路机12t | 台班 | 4.286 | 536.12 | 2297.54
6 | 电动夯实机250N·m | 台班 | 109.072 | 29.99 | 3271.08
7 | 履带式电动起重机5t | 台班 | 16.197 | 256.16 | 4148.90
8 | 载货汽车4t | 台班 | 4.755 | 448.22 | 2131.33
9 | 载货汽车5t | 台班 | 0.480 | 461.70 | 221.75
10 | 自卸汽车15t | 台班 | 287.178 | 932.09 | 267675.84
11 | 平板拖车组40t | 台班 | 1.000 | 1222.89 | 1222.89
12 | 干混砂浆罐式搅拌机20000L | 台班 | 22.477 | 211.41 | 4751.80
13 | 钢筋切断机40mm | 台班 | 0.187 | 46.85 | 8.78
14 | 钢筋弯曲机40mm | 台班 | 0.441 | 27.99 | 12.35
15 | 木工圆锯机500mm | 台班 | 0.689 | 30.08 | 20.72
16 | 直流弧焊机32kW | 台班 | 0.343 | 106.95 | 36.73
17 | 混凝土振捣器平板式 | 台班 | 12.095 | 13.13 | 158.81
18 | 混凝土振捣器插入式 | 台班 | 5.880 | 5.08 | 29.87