## 表10_2_2-4 招标控制价扉页
【表10.2.2-4】
嵊州市浦口街道三塘村（宅树下）乐龄驿站项目
招标控制价（终稿）
招标控制价 | (小写): | 948769元
| (大写): | 玖拾肆万捌仟柒佰陆拾玖元整
招 标 人: |  |  | 造价咨询人:
| (单位盖章) |  |  | (单位资质专用章)
法定代表人 或其授权人: |  |  | 法定代表人 或其授权人:
| (签字或盖章) |  |  | (签字或盖章)
编 制 人: |  |  | 复 核 人:
| (造价工程师签字盖专用章) |  |  | (造价工程师签字盖专用章)
编制时间: |  |  | 复核时间:

## 表10_2_2-11 编制说明
【表10.2.2-11】
编制说明
工程名称:嵊州市浦口街道三塘村（宅树下）乐龄驿站项目 | 第1页 共1页
一、项目基本情况 本工程名称为嵊州市浦口街道三塘村（宅树下）乐龄驿站项目，建设单位为嵊州市浦口街道三塘村集体经济组织；工程主要内容：浦口街道三塘村(宅树下)乐龄驿站施工图范围内的工作内容。 二、编制说明 1、工程量计算：根据现行有关工程量计算规则及业主送审的设计施工图纸和其他相关资料计算工程量。 2、定额：《浙江省市政工程预算定额》（2018版）、《浙江省园林绿化及仿古建筑工程预算定额》（2018版）、《浙江省房屋建筑与装饰工程预算定额》（2018版）、《浙江省建设工程计价规则》(2018版)、《浙江省施工机械台班费用定额》（2018版）、《建设工程工程量清单计价规范》（GB50500-2013）。 3、工程取费：施工组织措施费[只计算安全文明施工基本费]按市区工程中值计取，企业管理费、利润、规费按定额弹性区间值的中值计算，税金按9%计取。 4、人工费：按《绍兴市建设工程造价管理信息》2026年第8期。 5、材料价格：依次按《绍兴市建设工程造价管理信息》2026第8期、《浙江造价信息》2026年第8期的价格计取；其他没有信息价的材料按照市场价计入。 三、计算口径： 1、土方开挖标高暂按室外标高-0.15m至基础垫层底计算，结算时工程量按实调整； 2、基础底底标高暂按-1.5m计算，结算时根据现场实际标高计算； 3、根据建筑说明页岩烧结多孔砖以及所有混凝土表面,粉刷前均需刷界面剂,内、外墙面粉刷前基层应满规定铺耐碱玻纤网格布； 四、其他说明 1、暂列金额按照税前造价的3%计入，金额为25352.35元； 2、成品铝板雨蓬暂按800元/m2计入。

## 表10_2_2-12 招标控制价费用表
【表10.2.2-12】
招标控制价费用表
工程名称:嵊州市浦口街道三塘村（宅树下）乐龄驿站项目 |  |  |  |  | 第1页 共1页
序号 | 工程名称 | 金额(元) | 其中：（元） |  |  |  | 备注
|  |  | 暂估价 | 安全文明 施工基本费 | 规费 | 税金
1 | 单项工程1 | 948769.00 | 11856.00 | 21494.83 | 51677.24 | 78338.77
1.1 | 建筑 | 695914.00 | 11856.00 | 17819.33 | 38603.55 | 57460.81
1.2 | 市政 | 133287.00 |  | 2037.65 | 7424.20 | 11005.32
1.3 | 电气 | 70971.00 |  | 1003.62 | 3461.80 | 5860.00
1.4 | 水施 | 26345.00 |  | 396.33 | 1367.08 | 2175.28
1.5 | 室外给水 | 22252.00 |  | 237.90 | 820.61 | 1837.36
合计 |  | 948769 | 11856.00 | 21494.83 | 51677.24 | 78338.77

## 0_1_表10_2_2-13 【不含单列】单位(专业)工
【表10.2.2-13】
单位（专业）工程招标控制价费用表
工程名称:单项工程1-建筑 |  |  | 标段: | 第1页 共1页
序号 | 费用名称 |  | 计算公式 | 金额 (元) | 备注
1 | 分部分项工程费 |  | ∑(分部分项工程量×综合单价） | 483118.96 | 见表10.2.2-16
1.1 | 其中 | 人工费+机械费 | ∑分部分项（定额人工费+定额机械费） | 107392.57
2 | 措施项目费 |  | （2.1+2.2） | 98135.16
2.1 | 施工技术措施项目费 |  | ∑(技措项目工程量×综合单价） | 80315.83 | 见表10.2.2-16
2.1.1 | 其中 | 人工费+机械费 | ∑技措项目（定额人工费+定额机械费） | 42349.67
2.2 | 施工组织措施项目费 |  | (1.1+2.1.1)×11.9% | 17819.33 | 见表10.2.2-20
2.2.1 | 其中 | 安全文明施工基本费 | (1.1+2.1.1)×11.9% | 17819.33 | 见表10.2.2-20
3 | 其他项目费 |  | （3.1+3.2+3.3+3.4） | 18595.73
3.1 | 暂列金额 |  | 3.1.1+3.1.2+3.1.3 | 18595.73 | 见表10.2.2-21
3.1.1 | 其中 | 标化工地增加费 | 按招标文件规定额度列计 |  | 见表10.2.2-22
3.1.2 |  | 优质工程增加费 | 按招标文件规定额度列计 |  | 见表10.2.2-22
3.1.3 |  | 其他暂列金额 | 按招标文件规定额度列计 | 18595.73 | 见表10.2.2-22
3.2 | 暂估价 |  | 3.2.1+3.2.2+3.2.3 |  | 见表10.2.2-21
3.2.1 | 其中 | 材料（工程设备）暂估价 | 按招标文件规定额度列计 (或计入综合单价) |  | 见表10.2.2-23
3.2.2 |  | 专业工程暂估价 | 按招标文件规定额度列计 |  | 见表10.2.2-24
3.2.3 |  | 专项技术措施暂估价 | 按招标文件规定额度列计 |  | 见表10.2.2-25
3.3 | 计日工 |  | ∑计日工(暂估数量×综合单价） |  | 见表10.2.2-21
3.4 | 施工总承包服务费 |  | 3.4.1+3.4.2 |  | 见表10.2.2-21
3.4.1 | 其中 | 专业发包工程管理费 | ∑专业发包工程（暂估金额×费率） |  | 见表10.2.2-27
3.4.2 |  | 甲供材料设备管理费 | 甲供材料暂估金额×费率+甲供设备暂估金额×费率 |  | 见表10.2.2-27
4 | 规费 |  | (1.1+2.1.1)×25.78% | 38603.55
5 | 税金 |  | (1+2+3+4)×9% | 57460.81
招标控制价合计 |  |  | 1+2+3+4+5 | 695914.00

## 0_1_表10_2_2-16 分部分项工程清单与计价表
【表10.2.2-16】
分部分项工程清单与计价表
单位(专业)工程名称:单项工程1-建筑 | [5 empty] | 标段: |  |  | 第1页 共13页
序号 | 项目编码 | 项目名称 | 项目特征 | 计量 单位 | 工程量 | 金 额 (元) |  |  |  |  | 备注
[6 empty] | 综合单价 | 合价 | 其中
[8 empty] | 人工费 | 机械费 | 暂估价
|  | [请输入分部名称,电子评标勿删] |  |  |  |  | 483118.96 | 115031.08 | 3578.46
| 0101 | A 土石方工程 |  |  |  |  | 2831.70 | 825.75 | 1503.68
1 | 010101003001 | 挖沟槽土方 | 1、土壤类别:按三类土计算 2、挖土深度:1.5m 以内 | m3 | 124.15 | 6.96 | 864.08 | 363.76 | 348.86
2 | 010101004001 | 挖基坑土方 | 1、土壤类别:按三类土计算 2、挖土深度:1.5m 以内 | m3 | 115.86 | 6.96 | 806.39 | 339.47 | 325.57
3 | 010103001001 | 回填方 | 1、原土回填，回填土应分层回填夯实,分层厚度不宜大于300mm,压实系数≥0.94 | m3 | 177.39 | 2.20 | 390.26 | 90.47 | 219.96
4 | 010103002001 | 余方弃置 | 1、余土外运 2、运距由投标人综合考虑 | m3 | 36.01 | 21.41 | 770.97 | 32.05 | 609.29
| 0104 | D 砌筑工程 |  |  |  |  | 55190.64 | 12370.61 | 216.71
5 | 010401001001 | 砖基础 | 1.砖品种、规格、强度等级:MU20混凝土实心砖 2.基础类型:砖基础，240厚 3.砂浆强度等级:M10水泥砂浆 4.防潮层材料:在室内地坪下约60处做20厚普通防水水泥砂浆的墙身防潮层 | m3 | 15.47 | 440.98 | 6821.96 | 1795.60 | 41.61
本页小计 | [6 empty] | 9653.66 | 2621.35 | 1545.29
【表10.2.2-16】
分部分项工程清单与计价表
单位(专业)工程名称:单项工程1-建筑 | [5 empty] | 标段: |  |  | 第2页 共13页
序号 | 项目编码 | 项目名称 | 项目特征 | 计量 单位 | 工程量 | 金 额 (元) |  |  |  |  | 备注
[6 empty] | 综合单价 | 合价 | 其中
[8 empty] | 人工费 | 机械费 | 暂估价
6 | 010401004001 | 多孔砖墙 | 1.砖品种、规格、强度等级:MU10烧结页岩多孔砖 2.墙体类型:外墙，240厚 3.砂浆强度等级、配合比:M7.5混合砂浆 | m3 | 53.31 | 430.99 | 22976.08 | 6370.55 | 107.15
7 | 010401004002 | 多孔砖墙 | 1.砖品种、规格、强度等级:MU10烧结页岩多孔砖 2.墙体类型:内墙，240厚 3.砂浆强度等级、配合比:M7.5混合砂浆 | m3 | 6.76 | 430.99 | 2913.49 | 807.82 | 13.59
8 | 010401004003 | 多孔砖墙 | 1.砖品种、规格、强度等级:MU10烧结页岩多孔砖 2.墙体类型:内墙，120厚 3.砂浆强度等级、配合比:M7.5混合砂浆 | m3 | 1.23 | 476.33 | 585.89 | 195.00 | 1.96
9 | 010404001001 | 垫层 | 地面DM1~3: 1、100mm厚碎石灌砂夯实,要求表面密实平整 | m3 | 29.57 | 277.42 | 8203.31 | 1600.33 | 27.20
10 | 010404001002 | 垫层 | 地面DM1~3: 1、120mm厚C20砼垫层 | m3 | 35.49 | 385.74 | 13689.91 | 1601.31 | 25.20
| 0105 | E 混凝土及钢筋混凝土工程 |  |  |  |  | 127309.18 | 19984.97 | 968.18
11 | 010501001001 | 垫层 | 1.混凝土种类:商品混凝土 2.混凝土强度等级:C15 | m3 | 9.79 | 370.59 | 3628.08 | 441.72 | 6.95
本页小计 | [6 empty] | 51996.76 | 11016.73 | 182.05
【表10.2.2-16】
分部分项工程清单与计价表
单位(专业)工程名称:单项工程1-建筑 | [5 empty] | 标段: |  |  | 第3页 共13页
序号 | 项目编码 | 项目名称 | 项目特征 | 计量 单位 | 工程量 | 金 额 (元) |  |  |  |  | 备注
[6 empty] | 综合单价 | 合价 | 其中
[8 empty] | 人工费 | 机械费 | 暂估价
12 | 010501002001 | 带形基础 | 1.混凝土种类:商品混凝土 2.混凝土强度等级:C30 | m3 | 15.71 | 384.20 | 6035.78 | 416.94 | 4.24
13 | 010501003001 | 独立基础 | 1.混凝土种类:商品混凝土 2.混凝土强度等级:C30 | m3 | 17.27 | 384.20 | 6635.13 | 458.35 | 4.66
14 | 010502001001 | 矩形柱 | 1.混凝土种类:商品混凝土 2.混凝土强度等级:C30 | m3 | 9.50 | 474.72 | 4509.84 | 918.65 | 4.37
15 | 010502002001 | 构造柱 | 1.混凝土种类:商品混凝土 2.混凝土强度等级:C25 | m3 | 5.15 | 537.20 | 2766.58 | 845.06 | 3.55
16 | 010503001001 | 基础梁 | 1.混凝土种类:商品混凝土 2.混凝土强度等级:C30 | m3 | 0.30 | 391.51 | 117.45 | 8.99 | 0.14
17 | 010503002001 | 矩形梁 | 1.混凝土种类:商品混凝土 2.混凝土强度等级:C30/P6 | m3 | 33.18 | 417.57 | 13854.97 | 1342.13 | 15.26
18 | 010503004001 | 圈梁 | 1.混凝土种类:商品混凝土 2.混凝土强度等级:C25 | m3 | 0.09 | 478.12 | 43.03 | 9.91 | 0.06
19 | 010503004002 | 圈梁-素砼翻边 | 1.混凝土种类:商品混凝土 2.混凝土强度等级:C25 | m3 | 4.12 | 478.12 | 1969.85 | 453.61 | 2.84
20 | 010503004003 | 圈梁 | 1.构件的类型:窗台板带 2.混凝土种类:商品混凝土 3.混凝土强度等级:C25 | m3 | 1.34 | 478.12 | 640.68 | 147.53 | 0.92
21 | 010503005001 | 过梁 | 1.混凝土种类:商品混凝土 2.混凝土强度等级:C25 | m3 | 0.22 | 478.12 | 105.19 | 24.22 | 0.15
本页小计 | [6 empty] | 36678.50 | 4625.39 | 36.19
【表10.2.2-16】
分部分项工程清单与计价表
单位(专业)工程名称:单项工程1-建筑 | [5 empty] | 标段: |  |  | 第4页 共13页
序号 | 项目编码 | 项目名称 | 项目特征 | 计量 单位 | 工程量 | 金 额 (元) |  |  |  |  | 备注
[6 empty] | 综合单价 | 合价 | 其中
[8 empty] | 人工费 | 机械费 | 暂估价
22 | 010505003001 | 平板 | 1.混凝土种类:商品混凝土 2.混凝土强度等级:C30/P6 | m3 | 32.42 | 430.22 | 13947.73 | 1514.01 | 26.58
23 | 010507001001 | 散水 | 散水宽600mm 1、20厚1:2水泥砂浆面 2、70厚C10素混凝土 3、素土夯实，素土夯实应较散水宽300mm. 4、变形缝填塞材料种类：散水处每隔6m长设20宽伸缩缝(1:2沥青砂浆嵌缝)，防水嵌缝膏密封，沥青灌缝，粗砂嵌缝 | m2 | 46.41 | 107.86 | 5005.78 | 2077.31 | 18.56
24 | 010507001002 | 坡道 | 1、100厚毛面花岗岩板面层，水泥浆灌缝 2、30厚1:3干硬性水泥砂浆结合层 3、100厚C20混凝土 4、300厚粒径10~40卵石（砺石）灌M2.5混合砂浆（或300厚3:7灰土分两步夯实），宽出面层300 5、素土夯实 | m2 | 18.42 | 522.75 | 9629.06 | 1247.03 | 11.79
25 | 010507005001 | 压顶 | 1.混凝土种类:商品混凝土 2.混凝土强度等级:C25 | m3 | 3.79 | 541.68 | 2052.97 | 600.64 | 2.62
26 | 010515001001 | 现浇构件钢筋 | 1、砌体内加固钢筋 | t | 0.312 | 5600.38 | 1747.32 | 566.88 | 18.64
27 | 010515001002 | 现浇构件钢筋 | 1.钢筋种类、规格：带肋钢筋 HRB400以内 直径（mm以内）8 | t | 4.147 | 4061.87 | 16844.57 | 2537.72 | 101.85
本页小计 | [6 empty] | 49227.43 | 8543.59 | 180.04
【表10.2.2-16】
分部分项工程清单与计价表
单位(专业)工程名称:单项工程1-建筑 | [5 empty] | 标段: |  |  | 第5页 共13页
序号 | 项目编码 | 项目名称 | 项目特征 | 计量 单位 | 工程量 | 金 额 (元) |  |  |  |  | 备注
[6 empty] | 综合单价 | 合价 | 其中
[8 empty] | 人工费 | 机械费 | 暂估价
28 | 010515001003 | 现浇构件钢筋 | 1.钢筋种类、规格：带肋钢筋 HRB400以内 直径（mm以内）10 | t | 0.423 | 3926.21 | 1660.79 | 258.85 | 10.39
29 | 010515001004 | 现浇构件钢筋 | 1.钢筋种类、规格：带肋钢筋 HRB400以内 直径（mm以内）12 | t | 1.456 | 3844.46 | 5597.53 | 767.33 | 108.04
30 | 010515001005 | 现浇构件钢筋 | 1.钢筋种类、规格：带肋钢筋 HRB400以内 直径（mm以内）14 | t | 1.076 | 3844.46 | 4136.64 | 567.06 | 79.84
31 | 010515001006 | 现浇构件钢筋 | 1.钢筋种类、规格：带肋钢筋 HRB400以内 直径（mm以内）16 | t | 0.901 | 3808.59 | 3431.54 | 474.84 | 66.85
32 | 010515001007 | 现浇构件钢筋 | 1.钢筋种类、规格：带肋钢筋 HRB400以内 直径（mm以内）18 | t | 1.138 | 3763.49 | 4282.85 | 599.74 | 84.44
33 | 010515001008 | 现浇构件钢筋 | 1.钢筋种类、规格：带肋钢筋 HRB400以内 直径（mm以内）20 | t | 1.187 | 3557.34 | 4222.56 | 429.78 | 71.62
34 | 010515001009 | 现浇构件钢筋 | 1.钢筋种类、规格：带肋钢筋 HRB400以内 直径（mm以内）22 | t | 0.347 | 3557.34 | 1234.40 | 125.64 | 20.94
35 | 010515001010 | 现浇构件钢筋 | 1.钢筋种类、规格：带肋钢筋 HRB400以内 直径（mm以内）25 | t | 0.895 | 3585.02 | 3208.59 | 324.05 | 54.00
36 | 010515001011 | 现浇构件钢筋 | 1.钢筋种类、规格：带肋钢筋 HRB400以内 直径（mm以内）6箍筋 | t | 0.581 | 5180.12 | 3009.65 | 707.36 | 34.77
37 | 010515001012 | 现浇构件钢筋 | 1.钢筋种类、规格：带肋钢筋 HRB400以内 直径（mm以内）8箍筋 | t | 1.158 | 4864.94 | 5633.60 | 1409.84 | 69.31
38 | Z010515011001 | 钢筋连接 | 1、电渣压力焊接 直径（mm以内）18 | 个 | 88 | 6.36 | 559.68 | 348.48 | 100.32
本页小计 | [6 empty] | 36977.83 | 6012.97 | 700.52
【表10.2.2-16】
分部分项工程清单与计价表
单位(专业)工程名称:单项工程1-建筑 | [5 empty] | 标段: |  |  | 第6页 共13页
序号 | 项目编码 | 项目名称 | 项目特征 | 计量 单位 | 工程量 | 金 额 (元) |  |  |  |  | 备注
[6 empty] | 综合单价 | 合价 | 其中
[8 empty] | 人工费 | 机械费 | 暂估价
39 | Z010515011002 | 钢筋连接 | 1、直螺纹钢筋接头 直径（mm以内）16 | 个 | 8 | 7.97 | 63.76 | 30.64 | 3.52
40 | Z010515011003 | 钢筋连接 | 1、直螺纹钢筋接头 直径（mm以内）20 | 个 | 50 | 9.01 | 450.50 | 205.50 | 25.00
41 | Z010515011004 | 钢筋连接 | 1、直螺纹钢筋接头 直径（mm以内）25 | 个 | 28 | 10.11 | 283.08 | 125.16 | 15.96
| 0106 | F 金属结构工程 |  |  |  |  | 3705.36 | 1697.53
42 | 010607005001 | 砌块墙钢丝网加固 | 1.材料品种、规格:两种材料交接处加敷镀锌钢丝网 | m2 | 154.45 | 13.69 | 2114.42 | 696.57
43 | 010607005002 | 砌块墙钢丝网加固 | 1.内墙面粉刷前基层应满规定铺耐碱玻纤网格布 | m2 | 252.13 | 6.31 | 1590.94 | 1000.96
| 0108 | H 门窗工程 |  |  |  |  | 47273.68 | 2182.21
44 | 010801004001 | 木质防火门 | 1.甲级木防火门FM甲1221，尺寸1200*2100 2.含相关五金配件等 | 樘 | 1 | 1046.07 | 1046.07 | 99.07
45 | 010802001001 | 金属（塑钢）门 | 1.门代号及洞口尺寸:M1023,尺寸1000*2300,60系列普通铝合金框中空玻璃平开门 2.玻璃品种、厚度:中空玻璃5mm+9空气+5mm | 樘 | 2 | 1212.27 | 2424.54 | 101.44
本页小计 | [6 empty] | 7973.31 | 2259.34 | 44.48
【表10.2.2-16】
分部分项工程清单与计价表
单位(专业)工程名称:单项工程1-建筑 | [5 empty] | 标段: |  |  | 第7页 共13页
序号 | 项目编码 | 项目名称 | 项目特征 | 计量 单位 | 工程量 | 金 额 (元) |  |  |  |  | 备注
[6 empty] | 综合单价 | 合价 | 其中
[8 empty] | 人工费 | 机械费 | 暂估价
46 | 010802001002 | 金属（塑钢）门 | 1.门代号及洞口尺寸:M1527,尺寸1500*2700,60系列普通铝合金框中空玻璃平开门 2.玻璃品种、厚度:中空玻璃5mm+9空气+5mm | 樘 | 1 | 2134.63 | 2134.63 | 89.30
47 | 010802001003 | 金属（塑钢）门 | 1.门代号及洞口尺寸:M1,尺寸4000*3600,60系列普通铝合金框中空玻璃平开门 2.玻璃品种、厚度:中空玻璃5mm+9空气+5mm | 樘 | 1 | 7589.81 | 7589.81 | 317.52
48 | 010807001001 | 金属（塑钢、断桥）窗 | 1.窗代号及洞口尺寸:C1027,尺寸1000*2700，60系列普通铝合金框中空玻璃平开上悬窗 2.玻璃品种、厚度:中空玻璃5mm+9空气+5mm | 樘 | 23 | 1455.71 | 33481.33 | 1549.97
49 | 010807001002 | 金属（塑钢、断桥）窗 | 1.窗代号及洞口尺寸:C1011,尺寸1000*1100，60系列普通铝合金框中空玻璃平开窗 2.玻璃品种、厚度:中空玻璃5mm+9空气+5mm | 樘 | 1 | 597.30 | 597.30 | 24.91
| 0109 | J 屋面及防水工程 |  |  |  |  | 80867.66 | 17970.90 | 263.47
本页小计 | [6 empty] | 43803.07 | 1981.70
【表10.2.2-16】
分部分项工程清单与计价表
单位(专业)工程名称:单项工程1-建筑 | [5 empty] | 标段: |  |  | 第8页 共13页
序号 | 项目编码 | 项目名称 | 项目特征 | 计量 单位 | 工程量 | 金 额 (元) |  |  |  |  | 备注
[6 empty] | 综合单价 | 合价 | 其中
[8 empty] | 人工费 | 机械费 | 暂估价
50 | 010902001001 | 屋面卷材防水 | 部位：非上人屋面+檐沟 1、3厚SBS弹性改性沥青自粘防水卷材(四周上翻≥300); 2、3厚SBS弹性改性沥青自粘防水卷材(四周上翻≥300); | m2 | 320.05 | 90.80 | 29060.54 | 2070.72
51 | 010902002001 | 屋面涂膜防水 | 部位：非上人屋面+檐沟 1、2厚非固化橡胶沥青防水涂料(四周上翻≥300); | m2 | 320.05 | 29.91 | 9572.70 | 1104.17
52 | 010902003001 | 屋面刚性层 | 部位：非上人屋面 1、50厚C25细石砼随捣随抹平(内配C6@150双向)保护层每6米见方设置分隔缝,缝宽10防水嵌缝膏嵌填; 2、干铺沥青油毡隔离层; 3、30厚DSM20水泥砂浆找平兼找坡; 4、20厚DSM20水泥砂浆找平; | m2 | 275.99 | 106.43 | 29373.62 | 10995.44 | 226.31
53 | 010902003002 | 屋面刚性层 | 部位：檐沟 1、20厚DSM20水泥砂浆找坡找平; 2、10厚DSM20水泥砂浆找平; | m2 | 22.15 | 34.34 | 760.63 | 392.50 | 7.09
54 | 010903002001 | 墙面涂膜防水 | 地面做法一(DM1)厕所 1、2厚聚氨酯防水涂料周边上翻2000; | m2 | 39.82 | 46.06 | 1834.11 | 246.09
55 | 010903002002 | 墙面涂膜防水 | 地面做法一(DM1)厕所 1、2厚JS防水涂料周边上翻2000; | m2 | 39.82 | 39.34 | 1566.52 | 258.03
56 | 010903003001 | 墙面砂浆防水(防潮） | 1.砖基础，两侧粉20厚聚合物水泥防水砂浆防潮层. | m2 | 143.17 | 37.77 | 5407.53 | 1779.60 | 30.07
本页小计 | [6 empty] | 77575.65 | 16846.55 | 263.47
【表10.2.2-16】
分部分项工程清单与计价表
单位(专业)工程名称:单项工程1-建筑 | [5 empty] | 标段: |  |  | 第9页 共13页
序号 | 项目编码 | 项目名称 | 项目特征 | 计量 单位 | 工程量 | 金 额 (元) |  |  |  |  | 备注
[6 empty] | 综合单价 | 合价 | 其中
[8 empty] | 人工费 | 机械费 | 暂估价
57 | 010904002001 | 楼（地）面涂膜防水 | 地面做法一(DM1)厕所 1、2厚聚氨酯防水涂料 | m2 | 15.57 | 41.69 | 649.11 | 63.37
58 | 010904002002 | 楼（地）面涂膜防水 | 地面做法一(DM1)厕所 1、2厚JS防水涂料 | m2 | 15.57 | 35.34 | 550.24 | 78.94
59 | 010902008001 | 屋面变形缝 | 分仓缝： 1、Φ30mm聚乙烯泡沫塑料棒 2、25宽聚乙烯泡沫塑料条 3、Φ12mm聚乙烯泡沫塑料棒 | m | 16.96 | 28.32 | 480.31 | 225.40
60 | 010902008002 | 屋面变形缝 | 分格缝： 1、20mm宽聚乙烯泡沫塑料棒 2、20宽聚乙烯泡沫塑料条 | m | 85.40 | 18.88 | 1612.35 | 756.64
| 0110 | K 保温、隔热、防腐工程 |  |  |  |  | 11185.78 | 1577.16 | 2.98
61 | 011001001001 | 保温隔热屋面 | 1、50厚挤塑聚苯板保温层(燃烧性能等级B1级); | m2 | 275.99 | 38.39 | 10595.26 | 1459.99 | 2.76
62 | 011001001002 | 保温隔热屋面 | 部位：檐沟 1、30厚挤塑聚苯板保温层(燃烧性能等级B1级); | m2 | 22.15 | 26.66 | 590.52 | 117.17 | 0.22
| 0111 | L 楼地面装饰工程 |  |  |  |  | 38767.83 | 10608.35 | 101.81
63 | 011101003001 | 细石混凝土楼地面 | 地面做法三(DM3)强电井 1、30厚C25细石砼表面撒M20水泥砂随捣随抹光; 2、水泥浆一道(内掺建筑胶); | m2 | 1.60 | 34.71 | 55.54 | 28.91 | 0.08
本页小计 | [6 empty] | 14533.33 | 2730.42 | 3.06
【表10.2.2-16】
分部分项工程清单与计价表
单位(专业)工程名称:单项工程1-建筑 | [5 empty] | 标段: |  |  | 第10页 共13页
序号 | 项目编码 | 项目名称 | 项目特征 | 计量 单位 | 工程量 | 金 额 (元) |  |  |  |  | 备注
[6 empty] | 综合单价 | 合价 | 其中
[8 empty] | 人工费 | 机械费 | 暂估价
64 | 011101006001 | 平面砂浆找平层 | 地面做法一(DM1)厕所 1、DSM20水泥砂浆找坡找平最薄处10厚; | m2 | 15.57 | 21.06 | 327.90 | 151.50 | 4.20
65 | 011102003001 | 块料楼地面 | 地面做法一(DM1)厕所 1、10厚600x600防滑地砖面层(面层为密实,缝宽不大于1),纯水泥浆擦缝; 2、5厚M20水泥砂浆黏贴层; 3、20厚DSM15干硬性水泥砂浆结合层,表面撒水泥粉; | m2 | 13.88 | 114.90 | 1594.81 | 431.95 | 3.75
66 | 011102003002 | 块料楼地面 | 地面做法二(DM2)家宴中心 1、800×800素色防滑地砖,水泥浆擦缝; 2、30厚M15干硬性水泥砂浆结合层,表面撒水泥粉; 3、水泥浆一道(内掺建筑胶); | m2 | 279.07 | 128.31 | 35807.47 | 9686.52 | 89.30
67 | 011105003001 | 块料踢脚线 | 1、100高同地面材质抛光砖、防滑地砖踢脚线(专用胶黏剂粘结); 2、6厚DPM20水泥砂浆; 3、14厚DPM15水泥砂浆分层抹平; 4、界面剂一道; | m2 | 6.59 | 149.03 | 982.11 | 309.47 | 4.48
| 0112 | M 墙、柱面装饰与隔断、幕墙工程 |  |  |  |  | 39156.86 | 19649.54 | 514.75
68 | 011201001001 | 墙面一般抹灰 | NQ1-家宴中心 1、6厚DPM20水泥砂浆; 2、14厚DPM15水泥砂浆分层抹平; 3、界面剂一道; | m2 | 242.43 | 34.14 | 8276.56 | 4739.51 | 164.85
本页小计 | [6 empty] | 46988.85 | 15318.95 | 266.58
【表10.2.2-16】
分部分项工程清单与计价表
单位(专业)工程名称:单项工程1-建筑 | [5 empty] | 标段: |  |  | 第11页 共13页
序号 | 项目编码 | 项目名称 | 项目特征 | 计量 单位 | 工程量 | 金 额 (元) |  |  |  |  | 备注
[6 empty] | 综合单价 | 合价 | 其中
[8 empty] | 人工费 | 机械费 | 暂估价
69 | 011201001002 | 墙面一般抹灰 | NQ2-厕所 1、14厚DPM15水泥砂浆分层抹平 2、界面剂一道; | m2 | 90.46 | 24.35 | 2202.70 | 1280.01 | 53.37
70 | 011201001003 | 墙面一般抹灰 | WQ1: 1、5厚M20聚合物防水水泥砂浆(表面满铺复合耐碱玻纤网;首层双层耐碱玻纤网); 2、15厚DPM15防水砂浆(内掺5%铝基防水剂); 3、专用界面剂甩毛(甩前喷湿墙面) | m2 | 262.32 | 50.31 | 13197.32 | 6880.65 | 170.51
71 | 011201001004 | 墙面一般抹灰 | 女儿墙内外侧: 1、5厚M20聚合物防水水泥砂浆(表面满铺复合耐碱玻纤网 2、15厚DPM15防水砂浆(内掺5%铝基防水剂); 3、专用界面剂甩毛(甩前喷湿墙面) | m2 | 185.00 | 44.00 | 8140.00 | 4118.10 | 120.25
72 | 011202001001 | 柱、梁面一般抹灰 | 1、界面剂一道; | m2 | 6.33 | 5.25 | 33.23 | 19.12 | 2.72
73 | 011204003001 | 块料墙面 | NQ2-厕所 1、9厚300X600瓷砖面层,填缝剂勾缝(瓷砖墙面阳角用80mm宽304不锈钢圆角护角线) 2、6厚DPM20水泥砂浆粘贴层 | m2 | 61.06 | 119.67 | 7307.05 | 2612.15 | 3.05
| 0113 | N 天棚工程 |  |  |  |  | 2435.46 | 544.17
本页小计 | [6 empty] | 30880.30 | 14910.03 | 349.90
【表10.2.2-16】
分部分项工程清单与计价表
单位(专业)工程名称:单项工程1-建筑 | [5 empty] | 标段: |  |  | 第12页 共13页
序号 | 项目编码 | 项目名称 | 项目特征 | 计量 单位 | 工程量 | 金 额 (元) |  |  |  |  | 备注
[6 empty] | 综合单价 | 合价 | 其中
[8 empty] | 人工费 | 机械费 | 暂估价
74 | 011302001001 | 吊顶天棚 | TP2-厕所 1、1.0厚铝扣板吊顶面+成品铝扣板收边条收口(燃烧性能等级≥A级); 2、轻钢龙骨(国标60系列); | m2 | 15.57 | 156.42 | 2435.46 | 544.17
| 0114 | P 油漆、涂料、裱糊工程 |  |  |  |  | 56114.91 | 26269.96
75 | 011407001001 | 墙面喷刷涂料 | NQ1-家宴中心 1、白色内墙无机涂料二度饰面(燃烧性能等级A级); 2、清补基层满刮内墙腻子二遍; | m2 | 258.46 | 26.59 | 6872.45 | 4194.81
76 | 011407001002 | 墙面喷刷涂料 | WQ1: 1、2mm厚真石漆面层(具体颜色参照效果图) 2、满刮外墙腻子二遍 | m2 | 510.96 | 74.95 | 38296.45 | 15344.13
77 | 011407002001 | 天棚喷刷涂料 | TP1-家宴中心 1、内墙无机涂料二度饰面(燃烧性能等级A级); 2、清补基层满刮水性腻子二遍; | m2 | 380.55 | 28.08 | 10685.84 | 6560.68
78 | 011407002002 | 天棚喷刷涂料 | TP2厕所 1、防潮腻子二度饰面; | m2 | 15.57 | 16.71 | 260.17 | 170.34
| 0115 | Q 其他装饰工程 |  |  |  |  | 18279.90 | 1349.93 | 6.88
79 | 01B001 | 成品铝板雨蓬 | 1、2.5mm铝单板面层,轻钢龙骨由专业厂家二次设计 2、工程量按投影面积计算 | m2 | 14.82 | 800.00 | 11856.00 |  |  | 11856.00
本页小计 | [6 empty] | 70406.37 | 26814.13 |  | 11856.00
【表10.2.2-16】
分部分项工程清单与计价表
单位(专业)工程名称:单项工程1-建筑 | [5 empty] | 标段: |  |  | 第13页 共13页
序号 | 项目编码 | 项目名称 | 项目特征 | 计量 单位 | 工程量 | 金 额 (元) |  |  |  |  | 备注
[6 empty] | 综合单价 | 合价 | 其中
[8 empty] | 人工费 | 机械费 | 暂估价
80 | 01B002 | 卫生间成品隔断 | 1、卫生间成品隔断 2、隔板做法参照《16J914-1》第XT9页复合树脂隔板 | m2 | 18.48 | 227.70 | 4207.90 | 779.86
81 | 011505001001 | 洗漱台 | 1、20厚芝麻灰花岗岩台面台下盆安装 2、洗手盆台下盆做法参照全16J914-1 XT11/全 3、含磨边等费用 4、工程量按投影面积计算 | m2 | 1.14 | 435.75 | 496.76 | 292.15
82 | 01B003 | 蹲坑 | 1、地砖面层大便坑 | 只 | 2 | 250.65 | 501.30 | 225.20 | 0.88
83 | 01B004 | C25轻骨料混凝土浇灌 | 1、蹲坑下方C25轻骨料混凝土浇灌 | m3 | 0.39 | 558.81 | 217.94 | 52.72 | 6.00
84 | 01B005 | 责任牌 | 1、20厚黑色大理石，刻字 | 块 | 1 | 1000.00 | 1000.00
本页小计 | [6 empty] | 6423.90 | 1349.93 | 6.88
合计 | [6 empty] | 483118.96 | 115031.08 | 3578.46 | 11856.00

## 0_1_表10_2_2-16 施工技术措施项目清单与计价
【表10.2.2-16】
施工技术措施项目清单与计价表
单位(专业)工程名称:单项工程1-建筑 | [5 empty] | 标段: |  |  | 第1页 共2页
序号 | 项目编码 | 项目名称 | 项目特征 | 计量 单位 | 工程量 | 金 额 (元) |  |  |  |  | 备注
[6 empty] | 综合单价 | 合价 | 其中
[8 empty] | 人工费 | 机械费 | 暂估价
|  | [请输入分部名称,电子评标勿删] |  |  |  |  | 80315.83 | 36222.35 | 10863.58
| 011701 | S.1脚手架工程（编码：011701) |  |  |  |  | 10585.80 | 6729.22 | 468.13
1 | 011701001001 | 综合脚手架 | 1、混凝土结构综合脚手架 檐高7m以内 ~层高6m以内 | m2 | 315.90 | 21.34 | 6741.31 | 4097.22 | 338.01
2 | 011701006001 | 满堂脚手架 | 1、满堂脚手架 ~基本层3.6m～5.2m | m2 | 295.73 | 13.00 | 3844.49 | 2632.00 | 130.12
| 011702 | S.2混凝土模板及支架（撑）（编码：011702） |  |  |  |  | 57616.66 | 28897.13 | 2028.21
3 | 011702001001 | 基础 | 1、现浇混凝土模板 基础垫层模板 | m2 | 19.69 | 50.54 | 995.13 | 568.65 | 21.46
4 | 011702001002 | 基础 | 1、现浇带形基础 有梁式 复合木模 | m2 | 78.88 | 47.87 | 3775.99 | 1799.25 | 101.76
5 | 011702001003 | 基础 | 1、现浇混凝土 独立基础 复合木模 | m2 | 21.43 | 46.29 | 991.99 | 458.82 | 18.00
6 | 011702002001 | 矩形柱 | 1、现浇混凝土 矩形柱 复合木模~支模高度3.6m以内 | m2 | 14.96 | 56.62 | 847.04 | 434.44 | 27.83
7 | 011702002002 | 矩形柱 | 1、现浇混凝土 矩形柱 复合木模~支模高度4.75(m) | m2 | 72.95 | 63.55 | 4635.97 | 2413.19 | 148.09
8 | 011702003001 | 构造柱 | 1、现浇混凝土 构造柱 | m2 | 52.66 | 53.70 | 2827.84 | 1211.18 | 47.92
9 | 011702005001 | 基础梁 | 1、现浇混凝土 基础梁 复合木模 | m2 | 2.60 | 56.14 | 145.96 | 65.62 | 6.21
本页小计 | [6 empty] | 24805.72 | 13680.37 | 839.40
【表10.2.2-16】
施工技术措施项目清单与计价表
单位(专业)工程名称:单项工程1-建筑 | [5 empty] | 标段: |  |  | 第2页 共2页
序号 | 项目编码 | 项目名称 | 项目特征 | 计量 单位 | 工程量 | 金 额 (元) |  |  |  |  | 备注
[6 empty] | 综合单价 | 合价 | 其中
[8 empty] | 人工费 | 机械费 | 暂估价
10 | 011702006001 | 矩形梁 | 1、现浇混凝土 矩形梁 复合木模~支模高度4.75(m) | m2 | 268.92 | 82.40 | 22159.01 | 11587.76 | 873.99
11 | 011702008001 | 圈梁 | 圈梁（含翻边工程量） 1、现浇混凝土 直形圈梁 复合木模 | m2 | 36.54 | 56.73 | 2072.91 | 1225.19 | 25.21
12 | 011702009001 | 过梁 | 1、现浇混凝土 直形过梁 复合木模 | m2 | 3.17 | 56.73 | 179.83 | 106.29 | 2.19
13 | 011702016001 | 平板 | 1、现浇混凝土 板 复合木模~支模高度4.75(m) | m2 | 270.17 | 60.84 | 16437.14 | 7564.76 | 732.16
14 | 011702025001 | 其他现浇构件 | 1、现浇混凝土压顶 复合模板 | m2 | 29.86 | 59.19 | 1767.41 | 1092.58 | 8.36
15 | 011702025002 | 其他现浇构件 | 1、现浇混凝土窗台板带 复合模板 | m2 | 11.13 | 70.12 | 780.44 | 369.40 | 15.03
| 011703 | S.3垂直运输（编码：011703) |  |  |  |  | 8027.02 |  | 6545.45
16 | 011703001001 | 垂直运输 | 1、混凝土结构建筑物垂直运输 檐高20m内~层高4.75(m) | m2 | 315.90 | 25.41 | 8027.02 |  | 6545.45
| 011705 | S.5大型机械设备进出场及安拆（编码：011705) |  |  |  |  | 4086.35 | 596.00 | 1821.79
17 | 011705001001 | 大型机械设备进出场及安拆 | 1、履带式挖掘机1M3以内 场外运输费用 | 台次 | 1 | 4086.35 | 4086.35 | 596.00 | 1821.79
本页小计 | [6 empty] | 55510.11 | 22541.98 | 10024.18
合计 | [6 empty] | 80315.83 | 36222.35 | 10863.58

## 0_1_表10_2_2-20 施工组织(总价)措施项目清
【表10.2.2-20】
施工组织（总价）措施项目清单与计价表
工程名称:建筑 |  |  | 标段: | 第1页 共1页
序号 | 项目编号 | 项目名称 | 计算基础 | 费率 (%) | 金额 (元) | 备注
1 | 011707001001 | 安全文明施工费 |  |  | 17819.33
1.1 |  | 安全文明施工基本费 | 定额人工费+定额机械费 | 11.9 | 17819.33
2 | Z01110900801 | 提前竣工增加费 | 定额人工费+定额机械费
3 | 011707004001 | 二次搬运费 | 定额人工费+定额机械费
4 | 011707005001 | 冬雨季施工增加费 | 定额人工费+定额机械费
5 |  | 其他施工组织措施费 | 按相关规定计算
合 计 |  |  |  |  | 17819.33

## 0_1_表10_2_2-21 其他项目清单与计价汇总表
【表10.2.2-21】
其他项目清单与计价汇总表
工程名称:建筑 |  | 标段: | 第1页 共1页
序号 | 项 目 名 称 | 金额(元) | 备注
1 | 暂列金额 | 18595.73 | 明细详见表10.2.2-22
1.1 | 标化工地增加费 |  | 明细详见表10.2.2-22
1.2 | 优质工程增加费 |  | 明细详见表10.2.2-22
1.3 | 其他暂列金额 | 18595.73 | 明细详见表10.2.2-22
2 | 暂估价
2.1 | 材料（设备）暂估价 |  | 明细详见表10.2.2-23
2.2 | 专业工程暂估价 |  | 明细详见表10.2.2-24
2.3 | 专项技术措施暂估价 |  | 明细详见表10.2.2-25
3 | 计日工 |  | 明细详见表10.2.2-26
4 | 总承包服务费 |  | 明细详见表10.2.2-27
合 计 |  | 18595.73 | -

## 0_1_表10_2_2-29 主要工日一览表
【表10.2.2-29】
主要工日一览表
工程名称:建筑 |  |  | 标段: |  | 第1页 共1页
序号 | 工日名称（类别） | 单位 | 数 量 | 单价(元) | 合价（元） | 备注
1 | 一类人工 | 工日 | 6.071 | 138.00 | 837.78
2 | 二类人工 | 工日 | 548.694 | 149.00 | 81755.35
3 | 三类人工 | 工日 | 401.530 | 171.00 | 68661.56

## 0_1_表10_2_2-31 主要材料和工程设备一览表
【表10.2.2-31】
主要材料和工程设备一览表
工程名称:建筑 |  |  |  | 标段: |  | 第1页 共3页
序号 | 名称、规格、型号 | 单位 | 数量 | 单价(元) | 合价（元） | 备注
1 | 热轧带肋钢筋HRB400φ6 | t | 1.418 | 3504.00 | 4970.07
2 | 热轧带肋钢筋HRB400φ8 | t | 5.411 | 3195.00 | 17288.46
3 | 热轧带肋钢筋HRB400φ10 | t | 0.432 | 3062.00 | 1321.25
4 | 热轧带肋钢筋HRB400φ16 | t | 0.924 | 2938.00 | 2713.24
5 | 热轧带肋钢筋HRB400φ12 | t | 1.492 | 2973.00 | 4436.91
6 | 热轧带肋钢筋HRB400φ14 | t | 1.103 | 2973.00 | 3278.92
7 | 热轧带肋钢筋HRB400φ18 | t | 1.167 | 2894.00 | 3375.85
8 | 热轧带肋钢筋HRB400φ20 | t | 1.217 | 2920.00 | 3552.76
9 | 热轧带肋钢筋HRB400φ22 | t | 0.356 | 2920.00 | 1038.64
10 | 热轧带肋钢筋HRB400φ25 | t | 0.917 | 2947.00 | 2703.58
11 | 复合硅酸盐水泥PC 32.5R综合 | kg | 34.001 | 0.23 | 7.68
12 | 普通硅酸盐水泥PO 42.5综合 | kg | 3114.716 | 0.32 | 993.59
13 | 白色硅酸盐水泥425#、二级白度 | kg | 45.879 | 0.63 | 28.81
14 | 黄砂毛砂 | t | 15.569 | 136.00 | 2117.33
15 | 黄砂净砂 | t | 7.378 | 160.00 | 1180.51
16 | 黄砂净砂(细砂) | t | 0.579 | 146.00 | 84.53
17 | 碎石综合 | t | 37.424 | 109.00 | 4079.19
18 | MU10烧结页岩多孔砖240×115×90 | 千块 | 20.677 | 672.60 | 13907.08
19 | 混凝土实心砖240×115×53 MU20 | 千块 | 8.184 | 407.10 | 3331.54
20 | 混凝土实心砖240×115×53 MU10 | 千块 | 0.030 | 407.10 | 12.21
21 | 泵送商品混凝土C30 | m3 | 43.208 | 346.00 | 14949.90
22 | 泵送防水商品混凝土C30/P6 | m3 | 66.256 | 359.27 | 23803.79
23 | 非泵送商品混凝土C15 | m3 | 10.050 | 305.00 | 3065.22
24 | 非泵送商品混凝土C20 | m3 | 37.724 | 320.00 | 12071.58
25 | 非泵送商品混凝土C25 | m3 | 29.740 | 331.00 | 9843.97
26 | 9厚300X600瓷砖 | m2 | 62.892 | 58.41 | 3673.51
27 | 地砖300×300 | m2 | 2.140 | 58.41 | 125.00
【表10.2.2-31】
主要材料和工程设备一览表
工程名称:建筑 |  |  |  | 标段: |  | 第2页 共3页
序号 | 名称、规格、型号 | 单位 | 数量 | 单价(元) | 合价（元） | 备注
28 | 10厚600x600防滑地砖600×600 | m2 | 14.296 | 64.60 | 923.55
29 | 素色防滑地砖800×800 | m2 | 290.233 | 75.22 | 21831.31
30 | 陶瓷地砖综合 | m2 | 6.854 | 75.22 | 515.53
31 | 100厚毛面花岗岩板 | m2 | 18.788 | 392.00 | 7365.05
32 | 20厚芝麻灰花岗岩 | m2 | 1.163 | 68.85 | 80.06
33 | 铝合金扣板1.0厚 | m2 | 16.037 | 66.81 | 1071.44
34 | 60系列轻钢龙骨 | m2 | 16.037 | 39.82 | 638.60
35 | 60系列普通铝合金框中空玻璃平开平开窗1.8厚 5+9A+5中空玻璃 | m2 | 1.050 | 430.18 | 451.65
36 | 60系列普通铝合金框中空玻璃平开门2.0厚 5+9A+5中空玻璃 | m2 | 22.137 | 437.45 | 9683.92
37 | 60系列普通铝合金框中空玻璃平开上悬窗1.8厚 5+9A+5中空玻璃 | m2 | 58.740 | 430.18 | 25268.95
38 | 木质防火门甲级 | m2 | 2.476 | 343.00 | 849.23
39 | 真石漆骨架 | kg | 4598.640 | 3.72 | 17106.94
40 | 真石漆罩面 | kg | 255.480 | 3.72 | 950.39
41 | 白色内墙无机涂料 | kg | 228.254 | 10.62 | 2424.06
42 | 石油沥青 | kg | 200.431 | 4.90 | 982.71
43 | 弹性体改性沥青防水卷材3.0mm I G M | m2 | 933.090 | 26.55 | 24773.54
44 | 聚合物水泥基复合防水涂料JS I型 | kg | 239.566 | 7.08 | 1696.13
45 | 石油沥青油毡350g | m2 | 303.589 | 3.45 | 1047.38
46 | 汽油综合 | kg | 152.771 | 9.46 | 1445.22
47 | 挤塑泡沫保温板B1δ30 | m2 | 22.593 | 17.25 | 389.73
48 | 挤塑泡沫保温板B1δ50 | m2 | 281.510 | 28.75 | 8093.41
49 | 电 | kW·h | 35.676 | 0.88 | 31.39
50 | 水 | m3 | 147.677 | 5.73 | 846.19
51 | 复合模板综合 | m2 | 180.067 | 42.48 | 7649.25
52 | 木模板 | m3 | 3.388 | 1903.00 | 6448.13
53 | 非固化橡胶沥青防水涂料 | kg | 739.316 | 11.06 | 8176.83
【表10.2.2-31】
主要材料和工程设备一览表
工程名称:建筑 |  |  |  | 标段: |  | 第3页 共3页
序号 | 名称、规格、型号 | 单位 | 数量 | 单价(元) | 合价（元） | 备注

## 0_1_表10_2_2-32 主要机械台班一览表
【表10.2.2-32】
主要机械台班一览表
工程名称:建筑 |  |  |  | 标段: | 第1页 共1页
序号 | 机械名称、规格、型号 | 单位 | 数 量 | 单价(元) | 合价（元） | 备注
1 | 履带式推土机75kW | 台班 | 0.027 | 798.41 | 21.24
2 | 履带式推土机90kW | 台班 | 0.106 | 899.01 | 94.94
3 | 履带式单斗液压挖掘机1m3 | 台班 | 1.116 | 1110.59 | 1238.97
4 | 钢轮内燃压路机15t | 台班 | 0.275 | 672.92 | 185.05
5 | 电动夯实机250N·m | 台班 | 1.099 | 29.99 | 32.94
6 | 自升式塔式起重机400kN·m | 台班 | 6.125 | 619.98 | 3797.19
7 | 载货汽车4t | 台班 | 4.324 | 469.88 | 2031.76
8 | 自卸汽车15t | 台班 | 0.519 | 972.32 | 504.15
9 | 平板拖车组40t | 台班 | 1.000 | 1266.49 | 1266.49
10 | 洒水车4000L | 台班 | 0.027 | 545.95 | 14.52
11 | 电动卷扬机-单筒快速5kN | 台班 | 14.785 | 173.29 | 2562.16
12 | 卷扬机井架30m | 台班 | 14.785 | 12.56 | 185.70
13 | 双锥反转出料混凝土搅拌机500L | 台班 | 0.026 | 235.62 | 6.01
14 | 灰浆搅拌机200L | 台班 | 0.024 | 170.09 | 4.07
15 | 干混砂浆罐式搅拌机20000L | 台班 | 3.153 | 211.41 | 666.66
16 | 钢筋调直机14mm | 台班 | 2.207 | 39.74 | 87.70
17 | 钢筋切断机40mm | 台班 | 1.813 | 46.85 | 84.95
18 | 钢筋弯曲机40mm | 台班 | 5.556 | 27.99 | 155.52
19 | 木工圆锯机500mm | 台班 | 4.248 | 30.08 | 127.78
20 | 螺栓套丝机39mm | 台班 | 1.416 | 31.54 | 44.66
21 | 直流弧焊机32kW | 台班 | 3.029 | 106.95 | 323.91
22 | 对焊机75kV·A | 台班 | 0.649 | 131.93 | 85.57
23 | 电渣焊机电流 1000A | 台班 | 0.528 | 189.93 | 100.28
24 | 电焊条烘干箱45×35×45cm3 | 台班 | 0.303 | 9.73 | 2.95
25 | 电动空气压缩机0.6m3/min | 台班 | 9.518 | 35.76 | 340.35
26 | 混凝土振捣器平板式 | 台班 | 7.004 | 13.13 | 91.96
27 | 混凝土振捣器插入式 | 台班 | 9.108 | 5.08 | 46.27
28 | 汽车式起重机5t | 台班 | 0.753 | 446.57 | 336.31

## 0_2_表10_2_2-13 【不含单列】单位(专业)工
【表10.2.2-13】
单位（专业）工程招标控制价费用表
工程名称:单项工程1-市政 |  |  | 标段: | 第1页 共1页
序号 | 费用名称 |  | 计算公式 | 金额 (元) | 备注
1 | 分部分项工程费 |  | ∑(分部分项工程量×综合单价） | 108373.39 | 见表10.2.2-16
1.1 | 其中 | 人工费+机械费 | ∑分部分项（定额人工费+定额机械费） | 26223.02
2 | 措施项目费 |  | （2.1+2.2） | 2922.11
2.1 | 施工技术措施项目费 |  | ∑(技措项目工程量×综合单价） | 884.46 | 见表10.2.2-16
2.1.1 | 其中 | 人工费+机械费 | ∑技措项目（定额人工费+定额机械费） | 482.72
2.2 | 施工组织措施项目费 |  | (1.1+2.1.1)×7.63% | 2037.65 | 见表10.2.2-20
2.2.1 | 其中 | 安全文明施工基本费 | (1.1+2.1.1)×7.63% | 2037.65 | 见表10.2.2-20
3 | 其他项目费 |  | （3.1+3.2+3.3+3.4） | 3561.59
3.1 | 暂列金额 |  | 3.1.1+3.1.2+3.1.3 | 3561.59 | 见表10.2.2-21
3.1.1 | 其中 | 标化工地增加费 | 按招标文件规定额度列计 |  | 见表10.2.2-22
3.1.2 |  | 优质工程增加费 | 按招标文件规定额度列计 |  | 见表10.2.2-22
3.1.3 |  | 其他暂列金额 | 按招标文件规定额度列计 | 3561.59 | 见表10.2.2-22
3.2 | 暂估价 |  | 3.2.1+3.2.2+3.2.3 |  | 见表10.2.2-21
3.2.1 | 其中 | 材料（工程设备）暂估价 | 按招标文件规定额度列计 (或计入综合单价) |  | 见表10.2.2-23
3.2.2 |  | 专业工程暂估价 | 按招标文件规定额度列计 |  | 见表10.2.2-24
3.2.3 |  | 专项技术措施暂估价 | 按招标文件规定额度列计 |  | 见表10.2.2-25
3.3 | 计日工 |  | ∑计日工(暂估数量×综合单价） |  | 见表10.2.2-21
3.4 | 施工总承包服务费 |  | 3.4.1+3.4.2 |  | 见表10.2.2-21
3.4.1 | 其中 | 专业发包工程管理费 | ∑专业发包工程（暂估金额×费率） |  | 见表10.2.2-27
3.4.2 |  | 甲供材料设备管理费 | 甲供材料暂估金额×费率+甲供设备暂估金额×费率 |  | 见表10.2.2-27
4 | 规费 |  | (1.1+2.1.1)×27.8% | 7424.20
5 | 税金 |  | (1+2+3+4)×9% | 11005.32
招标控制价合计 |  |  | 1+2+3+4+5 | 133287.00

## 0_2_表10_2_2-16 分部分项工程清单与计价表
【表10.2.2-16】
分部分项工程清单与计价表
单位(专业)工程名称:单项工程1-市政 | [5 empty] | 标段: |  |  | 第1页 共4页
序号 | 项目编码 | 项目名称 | 项目特征 | 计量 单位 | 工程量 | 金 额 (元) |  |  |  |  | 备注
[6 empty] | 综合单价 | 合价 | 其中
[8 empty] | 人工费 | 机械费 | 暂估价
|  | 管网 |  |  |  |  | 79189.44 | 20840.63 | 2530.37
1 | 040101002001 | 挖沟槽土方 | 1.土壤类别：三类土 2.挖土深度：1.5m 以内 | m3 | 140.88 | 3.41 | 480.40 | 56.35 | 332.48
2 | 040103001001 | 回填方 | 1、原土分层回填，密实度90% | m3 | 92.43 | 14.50 | 1340.24 | 844.81 | 220.91
3 | 040103002001 | 余方弃置 | 1、余土外运 2、运距由投标人综合考虑 | m3 | 34.59 | 20.48 | 708.40 | 13.84 | 562.43
4 | 040501004001 | 塑料管-雨水管 | 1.垫层、基础材质及厚度：150厚中粗砂垫层 2.材质及规格：HDPE双壁波纹管De200 3.连接形式：T型橡胶圈接口 4.管道检验及试验要求：闭水试验 | m | 22.94 | 90.88 | 2084.79 | 253.95 | 6.65
5 | 040501004002 | 塑料管-雨水管 | 1.垫层、基础材质及厚度：150厚中粗砂垫层 2.材质及规格：HDPE双壁波纹管De300 3.连接形式：T型橡胶圈接口 4.管道检验及试验要求：闭水试验 | m | 39.59 | 117.11 | 4636.38 | 502.00 | 12.67
6 | 040501004003 | 塑料管-污水管 | 1.垫层、基础材质及厚度：150厚中粗砂垫层 2.材质及规格：HDPE双壁波纹管De200 3.连接形式：T型橡胶圈接口 4.管道检验及试验要求：闭水试验 | m | 3.40 | 95.98 | 326.33 | 40.77 | 0.99
本页小计 | [6 empty] | 9576.54 | 1711.72 | 1136.13
【表10.2.2-16】
分部分项工程清单与计价表
单位(专业)工程名称:单项工程1-市政 | [5 empty] | 标段: |  |  | 第2页 共4页
序号 | 项目编码 | 项目名称 | 项目特征 | 计量 单位 | 工程量 | 金 额 (元) |  |  |  |  | 备注
[6 empty] | 综合单价 | 合价 | 其中
[8 empty] | 人工费 | 机械费 | 暂估价
7 | 040501004004 | 塑料管-雨水管 | 1.垫层、基础材质及厚度：150厚中粗砂垫层 2.材质及规格：HDPE双壁波纹管De300 3.连接形式：T型橡胶圈接口 4.管道检验及试验要求：闭水试验 | m | 79.74 | 116.17 | 9263.40 | 1005.52 | 25.52
8 | 040504009001 | 雨水口 | 1.雨水篦子及圈口材质、型号、规格：铸铁篦子，尺寸260*520 2.混凝土强度等级：C20混凝土底板，100厚 3.砌筑材料品种、规格：240厚混凝土实心砖 4.砂浆强度等级及配合比：M10水泥砂浆砌筑，内侧M10水泥砂浆勾缝 5.井深：暂定0.7m 6.含模板 7.详见图纸 | 座 | 4 | 534.07 | 2136.28 | 664.36 | 29.24
本页小计 | [6 empty] | 11399.68 | 1669.88 | 54.76
【表10.2.2-16】
分部分项工程清单与计价表
单位(专业)工程名称:单项工程1-市政 | [5 empty] | 标段: |  |  | 第3页 共4页
序号 | 项目编码 | 项目名称 | 项目特征 | 计量 单位 | 工程量 | 金 额 (元) |  |  |  |  | 备注
[6 empty] | 综合单价 | 合价 | 其中
[8 empty] | 人工费 | 机械费 | 暂估价
9 | 040504001001 | 砌筑井 | 700雨水圆形砌筑井： 1、垫层、基础材质及厚度：150厚C25混凝土底板 2、砌筑材料品种、规格、强度等级：MU20水泥实心砖,M10水泥砂浆砌筑 3、勾缝、抹面要求：20厚M10防水水泥砂浆抹面 4、砂浆强度等级、配合比：M10水泥砂浆砌筑 5、C20混凝土井圈 6、盖板材质、规格：铸铁井盖 7、井深：平均1.41m 8、含模板 9.详见图纸 | 座 | 4 | 1529.60 | 6118.40 | 1506.56 | 84.04
10 | 040504002001 | 混凝土井 | 700*700污水矩形混凝土井： 1.垫层、基础材质及厚度：100厚C15混凝土垫层 2.混凝土强度等级：底板及壁厚C30 3.盖板材质、规格：铸铁井盖 4、井深：平均1.2m 5、含模板 6.详见图纸 | 座 | 11 | 1903.16 | 20934.76 | 3901.15 | 263.01
11 | 040901001001 | 现浇构件钢筋 | 1.普通钢筋制作、安装 带肋钢筋 | t | 2.116 | 4123.62 | 8725.58 | 1697.50 | 58.82
本页小计 | [6 empty] | 35778.74 | 7105.21 | 405.87
【表10.2.2-16】
分部分项工程清单与计价表
单位(专业)工程名称:单项工程1-市政 | [5 empty] | 标段: |  |  | 第4页 共4页
序号 | 项目编码 | 项目名称 | 项目特征 | 计量 单位 | 工程量 | 金 额 (元) |  |  |  |  | 备注
[6 empty] | 综合单价 | 合价 | 其中
[8 empty] | 人工费 | 机械费 | 暂估价
12 | 010507006001 | 化粪池 | 1、2#钢筋混凝土化粪池(无覆土),具体做法参见《钢筋混凝土化粪池》22S702 2、含土方开挖、回填等费用 | 座 | 1 | 16412.21 | 16412.21 | 8728.27 | 475.92
13 | 04B001 | 钢筋混凝土隔油池 | 1、2型钢筋混凝土隔油池（含土方开挖等费用） 2、含土方开挖、回填费用 3、具体做法参见23S519 | 座 | 1 | 6022.27 | 6022.27 | 1625.55 | 457.69
|  | 道路 |  |  |  |  | 29183.95 | 3121.69 | 2973.67
14 | 040101001001 | 挖一般土方 | 1.土壤类别：清理表土，余土弃置 2.挖土深度：1.5m 以内 | m3 | 86.96 | 22.32 | 1940.95 | 34.78 | 1541.80
15 | 040202001001 | 路床（槽）整形 | 1、路床（槽）整形 路床碾压检验 | m2 | 289.85 | 1.95 | 565.21 | 84.06 | 373.91
16 | 040202011001 | 碎石 | 1、100厚级配碎石垫层 | m2 | 289.85 | 22.39 | 6489.74 | 333.33 | 260.87
17 | 040203007001 | 水泥混凝土 | 1.混凝土强度等级：C25 2.厚度：15cm 3.含割缝、养护及防滑条 | m2 | 289.85 | 69.65 | 20188.05 | 2669.52 | 797.09
本页小计 | [6 empty] | 51618.43 | 13475.51 | 3907.28
合计 | [6 empty] | 108373.39 | 23962.32 | 5504.04

## 0_2_表10_2_2-16 施工技术措施项目清单与计价
【表10.2.2-16】
施工技术措施项目清单与计价表
单位(专业)工程名称:单项工程1-市政 | [5 empty] | 标段: |  |  | 第1页 共1页
序号 | 项目编码 | 项目名称 | 项目特征 | 计量 单位 | 工程量 | 金 额 (元) |  |  |  |  | 备注
[6 empty] | 综合单价 | 合价 | 其中
[8 empty] | 人工费 | 机械费 | 暂估价
|  | [请输入分部名称,电子评标勿删] |  |  |  |  | 884.46 | 492.07 | 42.31
1 | 040203007002 | 水泥混凝土 | 1.混凝土强度等级：C25 2.厚度：15cm 3.含割缝、养护及防滑条 | m2 | 12.98 | 68.14 | 884.46 | 492.07 | 42.31
本页小计 | [6 empty] | 884.46 | 492.07 | 42.31
合计 | [6 empty] | 884.46 | 492.07 | 42.31

## 0_2_表10_2_2-20 施工组织(总价)措施项目清
【表10.2.2-20】
施工组织（总价）措施项目清单与计价表
工程名称:市政 |  |  | 标段: | 第1页 共1页
序号 | 项目编号 | 项目名称 | 计算基础 | 费率 (%) | 金额 (元) | 备注
1 | 041109001001 | 安全文明施工费 |  |  | 2037.65
1.1 |  | 安全文明施工基本费 | 定额人工费+定额机械费 | 7.63 | 2037.65
2 | Z04110900801 | 提前竣工增加费 | 定额人工费+定额机械费
3 | 041109003001 | 二次搬运费 | 定额人工费+定额机械费
4 | 041109004001 | 冬雨季施工增加费 | 定额人工费+定额机械费
5 | 041109005001 | 行车、行人干扰增加费 | 定额人工费+定额机械费
6 |  | 其他施工组织措施费 | 按相关规定计算
合 计 |  |  |  |  | 2037.65

## 0_2_表10_2_2-21 其他项目清单与计价汇总表
【表10.2.2-21】
其他项目清单与计价汇总表
工程名称:市政 |  | 标段: | 第1页 共1页
序号 | 项 目 名 称 | 金额(元) | 备注
1 | 暂列金额 | 3561.59 | 明细详见表10.2.2-22
1.1 | 标化工地增加费 |  | 明细详见表10.2.2-22
1.2 | 优质工程增加费 |  | 明细详见表10.2.2-22
1.3 | 其他暂列金额 | 3561.59 | 明细详见表10.2.2-22
2 | 暂估价
2.1 | 材料（设备）暂估价 |  | 明细详见表10.2.2-23
2.2 | 专业工程暂估价 |  | 明细详见表10.2.2-24
2.3 | 专项技术措施暂估价 |  | 明细详见表10.2.2-25
3 | 计日工 |  | 明细详见表10.2.2-26
4 | 总承包服务费 |  | 明细详见表10.2.2-27
合 计 |  | 3561.59 | -

## 0_2_表10_2_2-29 主要工日一览表
【表10.2.2-29】
主要工日一览表
工程名称:市政 |  |  | 标段: |  | 第1页 共1页
序号 | 工日名称（类别） | 单位 | 数 量 | 单价(元) | 合价（元） | 备注
1 | 一类人工 | 工日 | 10.267 | 138.00 | 1416.87
2 | 二类人工 | 工日 | 154.585 | 149.00 | 23033.22

## 0_2_表10_2_2-31 主要材料和工程设备一览表
【表10.2.2-31】
主要材料和工程设备一览表
工程名称:市政 |  |  |  | 标段: |  | 第1页 共1页
序号 | 名称、规格、型号 | 单位 | 数量 | 单价(元) | 合价（元） | 备注
1 | 热轧带肋钢筋HRB400综合 | t | 2.158 | 2994.00 | 6461.95
2 | 热轧光圆钢筋综合 | t | 0.010 | 3159.00 | 30.96
3 | 黄砂毛砂 | t | 0.001 | 136.00 | 0.14
4 | 黄砂净砂(中粗砂) | t | 34.446 | 160.00 | 5511.33
5 | 碎石综合 | t | 53.164 | 109.00 | 5794.91
6 | 混凝土实心砖240×115×53 MU10 | 千块 | 3.053 | 407.10 | 1242.67
7 | 泵送商品混凝土C30 | m3 | 4.262 | 346.00 | 1474.76
8 | 非泵送商品混凝土C15 | m3 | 2.676 | 305.00 | 816.06
9 | 非泵送商品混凝土C20 | m3 | 6.956 | 320.00 | 2225.76
10 | 非泵送商品混凝土C25 | m3 | 44.692 | 331.00 | 14792.95
11 | 非泵送商品混凝土C30 | m3 | 13.926 | 342.00 | 4762.62
12 | HDPE双壁波纹管De200 | m | 25.213 | 34.87 | 879.16
13 | HDPE双壁波纹管De300 | m | 117.162 | 52.75 | 6180.27
14 | 水 | m3 | 80.738 | 5.73 | 462.63
15 | 复合模板综合 | m2 | 9.335 | 42.48 | 396.55
16 | 木模板 | m3 | 1.137 | 1903.00 | 2163.33

## 0_2_表10_2_2-32 主要机械台班一览表
【表10.2.2-32】
主要机械台班一览表
工程名称:市政 |  |  |  | 标段: | 第1页 共2页
序号 | 机械名称、规格、型号 | 单位 | 数 量 | 单价(元) | 合价（元） | 备注
1 | 履带式推土机75kW | 台班 | 0.235 | 798.41 | 187.47
2 | 履带式推土机105kW | 台班 | 0.036 | 985.90 | 35.69
3 | 履带式推土机105kW | 台班 | 0.101 | 985.90 | 99.08
4 | 平地机90kW | 台班 | 0.177 | 682.03 | 120.58
5 | 轮胎式装载机1.5m3 | 台班 | 0.123 | 772.18 | 94.90
6 | 履带式单斗液压挖掘机1m3 | 台班 | 0.169 | 1110.59 | 187.36
7 | 履带式单斗液压挖掘机1m3 | 台班 | 0.419 | 1110.59 | 465.45
8 | 钢轮内燃压路机8t | 台班 | 0.081 | 424.41 | 34.46
9 | 钢轮内燃压路机12t | 台班 | 0.330 | 560.51 | 185.19
10 | 钢轮内燃压路机15t | 台班 | 0.159 | 672.92 | 107.26
11 | 电动夯实机250N·m | 台班 | 13.675 | 29.99 | 410.11
12 | 混凝土路面刻槽机 | 台班 | 1.594 | 434.95 | 693.40
13 | 履带式起重机15t | 台班 | 0.160 | 816.52 | 130.56
14 | 汽车式起重机8t | 台班 | 0.045 | 759.05 | 34.31
15 | 载货汽车4t | 台班 | 0.147 | 469.88 | 69.07
16 | 载货汽车5t | 台班 | 0.594 | 486.17 | 288.64
17 | 自卸汽车15t | 台班 | 2.065 | 972.32 | 2007.55
18 | 机动翻斗车1t | 台班 | 0.404 | 228.52 | 92.37
19 | 混凝土切缝机7.5kW | 台班 | 0.362 | 36.03 | 13.05
20 | 干混砂浆罐式搅拌机20000L | 台班 | 0.157 | 211.41 | 33.11
21 | 钢筋切断机40mm | 台班 | 0.193 | 46.85 | 9.03
22 | 钢筋弯曲机40mm | 台班 | 0.449 | 27.99 | 12.56
23 | 木工圆锯机500mm | 台班 | 2.294 | 30.08 | 68.99
24 | 木工平刨床300mm | 台班 | 1.228 | 11.70 | 14.36
25 | 木工平刨床500mm | 台班 | 0.005 | 22.55 | 0.12
26 | 木工压刨床单面600mm | 台班 | 0.645 | 34.46 | 22.23
27 | 直流弧焊机32kW | 台班 | 0.516 | 106.95 | 55.14
28 | 水泥混凝土真空吸水机 | 台班 | 1.009 | 16.92 | 17.07
29 | 混凝土振捣器平板式 | 台班 | 3.105 | 13.13 | 40.76
30 | 混凝土振捣器插入式 | 台班 | 3.916 | 5.08 | 19.89
【表10.2.2-32】
主要机械台班一览表
工程名称:市政 |  |  |  | 标段: | 第2页 共2页
序号 | 机械名称、规格、型号 | 单位 | 数 量 | 单价(元) | 合价（元） | 备注

## 0_3_表10_2_2-13 【不含单列】单位(专业)工
【表10.2.2-13】
单位（专业）工程招标控制价费用表
工程名称:单项工程1-电气 |  |  | 标段: | 第1页 共1页
序号 | 费用名称 |  | 计算公式 | 金额 (元) | 备注
1 | 分部分项工程费 |  | ∑(分部分项工程量×综合单价） | 58275.16 | 见表10.2.2-16
1.1 | 其中 | 人工费+机械费 | ∑分部分项（定额人工费+定额机械费） | 11198.67
2 | 措施项目费 |  | （2.1+2.2） | 1477.69
2.1 | 施工技术措施项目费 |  | ∑(技措项目工程量×综合单价） | 474.07 | 见表10.2.2-16
2.1.1 | 其中 | 人工费+机械费 | ∑技措项目（定额人工费+定额机械费） | 103.31
2.2 | 施工组织措施项目费 |  | (1.1+2.1.1)×8.88% | 1003.62 | 见表10.2.2-20
2.2.1 | 其中 | 安全文明施工基本费 | (1.1+2.1.1)×8.88% | 1003.62 | 见表10.2.2-20
3 | 其他项目费 |  | （3.1+3.2+3.3+3.4） | 1896.44
3.1 | 暂列金额 |  | 3.1.1+3.1.2+3.1.3 | 1896.44 | 见表10.2.2-21
3.1.1 | 其中 | 标化工地增加费 | 按招标文件规定额度列计 |  | 见表10.2.2-22
3.1.2 |  | 优质工程增加费 | 按招标文件规定额度列计 |  | 见表10.2.2-22
3.1.3 |  | 其他暂列金额 | 按招标文件规定额度列计 | 1896.44 | 见表10.2.2-22
3.2 | 暂估价 |  | 3.2.1+3.2.2+3.2.3 |  | 见表10.2.2-21
3.2.1 | 其中 | 材料（工程设备）暂估价 | 按招标文件规定额度列计 (或计入综合单价) |  | 见表10.2.2-23
3.2.2 |  | 专业工程暂估价 | 按招标文件规定额度列计 |  | 见表10.2.2-24
3.2.3 |  | 专项技术措施暂估价 | 按招标文件规定额度列计 |  | 见表10.2.2-25
3.3 | 计日工 |  | ∑计日工(暂估数量×综合单价） |  | 见表10.2.2-21
3.4 | 施工总承包服务费 |  | 3.4.1+3.4.2 |  | 见表10.2.2-21
3.4.1 | 其中 | 专业发包工程管理费 | ∑专业发包工程（暂估金额×费率） |  | 见表10.2.2-27
3.4.2 |  | 甲供材料设备管理费 | 甲供材料暂估金额×费率+甲供设备暂估金额×费率 |  | 见表10.2.2-27
4 | 规费 |  | (1.1+2.1.1)×30.63% | 3461.80
5 | 税金 |  | (1+2+3+4)×9% | 5860.00
招标控制价合计 |  |  | 1+2+3+4+5 | 70971.00

## 0_3_表10_2_2-16 分部分项工程清单与计价表
【表10.2.2-16】
分部分项工程清单与计价表
单位(专业)工程名称:单项工程1-电气 | [5 empty] | 标段: |  |  | 第1页 共10页
序号 | 项目编码 | 项目名称 | 项目特征 | 计量 单位 | 工程量 | 金 额 (元) |  |  |  |  | 备注
[6 empty] | 综合单价 | 合价 | 其中
[8 empty] | 人工费 | 机械费 | 暂估价
|  | 电气 |  |  |  |  | 58275.16 | 11396.21 | 888.02
1 | 030404017001 | 配电箱 | 1.名称：成套配电箱 1MX1； 2.型号、规格：规格型号及电器元件配置按设计要求； 3.安装方式：挂墙明装； 4.设备进场前品牌需甲方认可后方可施工。 | 台 | 1 | 4524.68 | 4524.68 | 178.80
2 | 030404017002 | 配电箱 | 1.名称：应急照明集中电源箱 1YJ； 2.型号、规格：0.3KW； 3.安装方式：挂墙明装； 4.设备进场前品牌需甲方认可后方可施工。 | 台 | 1 | 2479.62 | 2479.62 | 139.91
3 | 030411001001 | 配管 | 1.名称：线缆保护管； 2.材质、规格：刚性阻燃管PC20； 3.配置形式：砖、混凝土结构暗配； 4.接地要求：按施工验收规范要求。 | m | 284.73 | 7.38 | 2101.31 | 1230.03
4 | 030411001002 | 配管 | 1.名称：线缆保护管； 2.材质、规格：JDG导管（热镀锌）G20*1.6； 3.配置形式：砖、混凝土结构暗配； 4.接地要求：按施工验收规范要求。 | m | 65.63 | 10.57 | 693.71 | 273.02 | 3.28
5 | 030411001003 | 配管 | 1.名称：线缆保护管； 2.材质、规格：镀锌钢管SC20； 3.配置形式：砖、混凝土结构暗配； 4.接地要求：按施工验收规范要求。 | m | 157.63 | 16.35 | 2577.25 | 906.37 | 7.88
本页小计 | [6 empty] | 12376.57 | 2728.13 | 11.16
【表10.2.2-16】
分部分项工程清单与计价表
单位(专业)工程名称:单项工程1-电气 | [5 empty] | 标段: |  |  | 第2页 共10页
序号 | 项目编码 | 项目名称 | 项目特征 | 计量 单位 | 工程量 | 金 额 (元) |  |  |  |  | 备注
[6 empty] | 综合单价 | 合价 | 其中
[8 empty] | 人工费 | 机械费 | 暂估价
6 | 030411001004 | 配管 | 1.名称：线缆保护管； 2.材质、规格：镀锌钢管SC25； 3.配置形式：砖、混凝土结构暗配； 4.接地要求：按施工验收规范要求。 | m | 45.88 | 22.11 | 1014.41 | 320.24 | 3.21
7 | 030411001005 | 配管 | 1.名称：线缆保护管； 2.材质、规格：镀锌钢管SC32； 3.配置形式：砖、混凝土结构暗配； 4.接地要求：按施工验收规范要求。 | m | 76.21 | 26.90 | 2050.05 | 565.48 | 5.33
8 | 030411001006 | 配管 | 1.名称：线缆保护管； 2.材质、规格：镀锌钢管SC65； 3.配置形式：砖、混凝土结构暗配； 4.接地要求：按施工验收规范要求。 | m | 1.50 | 59.32 | 88.98 | 27.66 | 0.30
9 | 030408003001 | 电缆保护管 | 1.名称：线缆保护管（至值班室暂估50米）； 2.材质、规格：镀锌钢管SC20； 3.配置形式：埋地敷设； 4.接地要求：按施工验收规范要求。 | m | 50.00 | 19.07 | 953.50 | 219.50 | 41.50
10 | 030408003002 | 电缆保护管 | 1.名称：线缆保护管（暂估配电箱进线配管）； 2.材质、规格：镀锌钢管SC65； 3.配置形式：埋地敷设； 4.接地要求：按施工验收规范要求。 | m | 50.00 | 44.35 | 2217.50 | 347.50 | 61.50
本页小计 | [6 empty] | 6324.44 | 1480.38 | 111.84
【表10.2.2-16】
分部分项工程清单与计价表
单位(专业)工程名称:单项工程1-电气 | [5 empty] | 标段: |  |  | 第3页 共10页
序号 | 项目编码 | 项目名称 | 项目特征 | 计量 单位 | 工程量 | 金 额 (元) |  |  |  |  | 备注
[6 empty] | 综合单价 | 合价 | 其中
[8 empty] | 人工费 | 机械费 | 暂估价
11 | 031002003001 | 套管 | 1.名称、类型：刚性防水套管制作安装； 2.材 质：碳素结构钢； 3.规 格：DN50套管直径； 4.填料材质：按施工验收规范要求。 | 个 | 1 | 186.99 | 186.99 | 92.97 | 18.76
12 | 031002003002 | 套管 | 1.名称、类型：刚性防水套管制作安装； 2.材 质：碳素结构钢； 3.规 格：DN65管道管径； 4.填料材质：按施工验收规范要求。 | 个 | 1 | 219.26 | 219.26 | 105.04 | 23.03
13 | 030408001001 | 电力电缆 | 1.电缆名称：铜芯电力电缆（暂估配电箱进线电缆）； 2.电缆规格、型号：WDZB1-YJY-4*25+1*16； 3.敷设方式、部位：穿管及电缆桥架内敷设； 4.电压等级(KV)：1KV以下； 5.地形：室内。 | m | 50.00 | 153.12 | 7656.00 | 117.50 | 3.00
14 | 030408006001 | 电力电缆头 | 1.户内干包式电力电缆头制作、安装 干包终端头（1kV以下截面mm2以下）35`铜芯25mm2及以下三芯及以上电缆头制安 | 个 | 2 | 37.06 | 74.12 | 25.50
15 | 030411004001 | 配线 | 1.名称：铜芯塑料绝缘线； 2.配线形式：管内穿线； 3.配线型号、规格：WDZB1-BYJ-2.5； 4.配线线制：照明线。 | m | 932.22 | 4.54 | 4232.28 | 624.59
本页小计 | [6 empty] | 12368.65 | 965.60 | 44.79
【表10.2.2-16】
分部分项工程清单与计价表
单位(专业)工程名称:单项工程1-电气 | [5 empty] | 标段: |  |  | 第4页 共10页
序号 | 项目编码 | 项目名称 | 项目特征 | 计量 单位 | 工程量 | 金 额 (元) |  |  |  |  | 备注
[6 empty] | 综合单价 | 合价 | 其中
[8 empty] | 人工费 | 机械费 | 暂估价
16 | 030411004002 | 配线 | 1.名称：铜芯塑料绝缘软电线； 2.配线形式：管内穿线； 3.配线型号、规格：WDZB1-BYJR-2.5； 4.配线线制：照明线。 | m | 331.23 | 4.89 | 1619.71 | 221.92
17 | 030411004003 | 配线 | 1.名称：铜芯塑料绝缘线； 2.配线形式：管内穿线； 3.配线型号、规格：WDZB1N-BYJ-2.5； 4.配线线制：照明线。 | m | 35.72 | 5.16 | 184.32 | 23.93
18 | 030411004004 | 配线 | 1.名称：铜芯塑料绝缘软电线； 2.配线形式：管内穿线； 3.配线型号、规格：WDZB1N-BYJR-2.5； 4.配线线制：照明线。 | m | 13.91 | 5.33 | 74.14 | 9.32
19 | 030411004005 | 配线 | 1.名称：铜芯塑料绝缘线； 2.配线形式：管内穿线； 3.配线型号、规格：WDZB1-BYJ-4； 4.配线线制：照明线。 | m | 93.96 | 6.32 | 593.83 | 58.26
20 | 030411004006 | 配线 | 1.名称：铜芯塑料绝缘软电线； 2.配线形式：管内穿线； 3.配线型号、规格：WDZB1-BYJR-4； 4.配线线制：照明线。 | m | 46.98 | 6.80 | 319.46 | 29.13
本页小计 | [6 empty] | 2791.46 | 342.56
【表10.2.2-16】
分部分项工程清单与计价表
单位(专业)工程名称:单项工程1-电气 | [5 empty] | 标段: |  |  | 第5页 共10页
序号 | 项目编码 | 项目名称 | 项目特征 | 计量 单位 | 工程量 | 金 额 (元) |  |  |  |  | 备注
[6 empty] | 综合单价 | 合价 | 其中
[8 empty] | 人工费 | 机械费 | 暂估价
21 | 030411004007 | 配线 | 1.名称：铜芯塑料绝缘线； 2.配线形式：管内穿线； 3.配线型号、规格：WDZB1-BYJ-6； 4.配线线制：动力线。 | m | 322.44 | 8.27 | 2666.58 | 174.12
22 | 030411004008 | 配线 | 1.名称：铜芯塑料绝缘软电线； 2.配线形式：管内穿线； 3.配线型号、规格：WDZB1-BYJR-6； 4.配线线制：动力线。 | m | 80.61 | 9.01 | 726.30 | 43.53
23 | 030411004009 | 配线 | 1.名称：铜芯多股绝缘电线； 2.配线形式：管内穿线； 3.配线型号、规格：RVS-2*0.5； | m | 42.76 | 2.52 | 107.76 | 23.95
24 | 030411004010 | 配线 | 1.名称：铜芯多股绝缘电线（至值班室暂估50米）； 2.配线形式：管内穿线； 3.配线型号、规格：WDZB1-RYJS-2*1.5； | m | 70.17 | 6.74 | 472.95 | 40.70
25 | 030411004011 | 配线 | 1.名称：铜芯多股绝缘电线； 2.配线形式：管内穿线； 3.配线型号、规格：WDZB1N-RYJS-2*2.5； | m | 76.27 | 10.48 | 799.31 | 45.00
26 | 030412001001 | 普通灯具 | 1.灯具名称：吸顶灯 2.灯具规格：15W LED灯 3.安装形式：吸顶式 4.备注：采用业主推荐品牌。 | 套 | 5 | 85.03 | 425.15 | 89.40
本页小计 | [6 empty] | 5198.05 | 416.70
【表10.2.2-16】
分部分项工程清单与计价表
单位(专业)工程名称:单项工程1-电气 | [5 empty] | 标段: |  |  | 第6页 共10页
序号 | 项目编码 | 项目名称 | 项目特征 | 计量 单位 | 工程量 | 金 额 (元) |  |  |  |  | 备注
[6 empty] | 综合单价 | 合价 | 其中
[8 empty] | 人工费 | 机械费 | 暂估价
27 | 030412001002 | 普通灯具 | 1.灯具名称：井道壁灯 2.灯具规格：10W LED灯 3.安装形式：墙壁式 4.备注：采用业主推荐品牌。 | 套 | 1 | 91.68 | 91.68 | 16.76
28 | 030412002001 | 工厂灯 | 1.灯具名称：防水防尘灯 2.灯具规格：13W LED灯 3.安装形式：嵌入式 4.备注：采用业主推荐品牌。 | 套 | 1 | 111.33 | 111.33 | 22.63
29 | 030412002002 | 工厂灯 | 1.灯具名称：防水防尘灯 2.灯具规格：16W LED灯 3.安装形式：嵌入式 4.备注：采用业主推荐品牌。 | 套 | 1 | 118.10 | 118.10 | 22.63
30 | 030412002003 | 工厂灯 | 1.灯具名称：工矿灯 2.灯具规格：100W LED灯 3.安装形式：吸顶式 4.备注：采用业主推荐品牌。 | 套 | 12 | 263.54 | 3162.48 | 189.00
31 | 030412002004 | 工厂灯 | 1.灯具名称：工矿灯（自带蓄电池） 2.灯具规格：100W LED灯 3.安装形式：吸顶式 4.备注：采用业主推荐品牌。 | 套 | 4 | 283.74 | 1134.96 | 63.00
32 | 030412004001 | 装饰灯 | 1.名称：消防应急照明灯具（36V）； 2.规格、型号：TY-ZFJC系列 10W； 3.安装方式：吸顶式安装。 | 套 | 4 | 94.71 | 378.84 | 74.32
本页小计 | [6 empty] | 4997.39 | 388.34
【表10.2.2-16】
分部分项工程清单与计价表
单位(专业)工程名称:单项工程1-电气 | [5 empty] | 标段: |  |  | 第7页 共10页
序号 | 项目编码 | 项目名称 | 项目特征 | 计量 单位 | 工程量 | 金 额 (元) |  |  |  |  | 备注
[6 empty] | 综合单价 | 合价 | 其中
[8 empty] | 人工费 | 机械费 | 暂估价
33 | 030412004002 | 装饰灯 | 1.名称：室外消防应急照明灯具（36V）； 2.规格、型号：TY-ZFJC系列 6W IP67； 3.安装方式：墙壁式安装。 | 套 | 2 | 94.78 | 189.56 | 37.16
34 | 030412004003 | 装饰灯 | 1.名称：安全出口标志灯（36V,大型）； 2.规格、型号：TY-BLJC III系列 4W； 3.安装方式：墙壁式安装。 | 套 | 3 | 141.76 | 425.28 | 55.74
35 | 030412004004 | 装饰灯 | 1.名称：疏散指示标志灯（36V,大型）； 2.规格、型号：TY-BLJC III系列 4W； 3.安装方式：墙壁式安装。 | 套 | 2 | 141.76 | 283.52 | 37.16
36 | 030412004005 | 装饰灯 | 1.名称：双面多信息复合指示标志灯（36V,大型）； 2.规格、型号：TY-BLJC III系列 4W； 3.安装方式：吊杆式安装。 | 套 | 2 | 162.57 | 325.14 | 43.60
37 | 030404033001 | 风扇 | 1.名 称：吊扇（含吊扇开关） 2.材质、规格：φ1400 | 台 | 12 | 181.27 | 2175.24 | 395.16
38 | 030404033002 | 风扇 | 1.名 称：排气扇 2.材质、规格：按设计要求 | 台 | 2 | 177.32 | 354.64 | 62.58
本页小计 | [6 empty] | 3753.38 | 631.40
【表10.2.2-16】
分部分项工程清单与计价表
单位(专业)工程名称:单项工程1-电气 | [5 empty] | 标段: |  |  | 第8页 共10页
序号 | 项目编码 | 项目名称 | 项目特征 | 计量 单位 | 工程量 | 金 额 (元) |  |  |  |  | 备注
[6 empty] | 综合单价 | 合价 | 其中
[8 empty] | 人工费 | 机械费 | 暂估价
39 | 030404034001 | 照明开关 | 1.名称：单联单控开关； 2.规格：250V 10A； 3.安装方式：暗装。 | 个 | 1 | 16.99 | 16.99 | 7.30
40 | 030404034002 | 照明开关 | 1.名称：单联单控开关（防溅型）； 2.规格：250V 10A； 3.安装方式：暗装。 | 个 | 4 | 27.76 | 111.04 | 29.20
41 | 030404034003 | 照明开关 | 1.名称：双联单控开关（防溅型）； 2.规格：250V 10A； 3.安装方式：暗装。 | 个 | 2 | 30.20 | 60.40 | 14.60
42 | 030404035001 | 插座 | 1.名 称：安全型单相二三极插座(带保护门) 2.规 格：250V，10A 3.安装方式：暗装 | 个 | 13 | 20.85 | 271.05 | 111.93
43 | 030404035002 | 插座 | 1.名 称：柜式空调插座 2.规 格：380V，16A 3.安装方式：暗装 | 个 | 4 | 23.28 | 93.12 | 34.44
44 | 030503003001 | 控制器 | 1.名称：多路开关手动控制器 | 台 | 1 | 730.10 | 730.10 | 165.54 | 2.51
45 | 030904003001 | 按钮 | 1.名称：手动控制按钮 | 个 | 1 | 66.00 | 66.00 | 14.16 | 0.07
46 | 030506004001 | 智能照明控制器 | 1.名称：6路智能多路开关 2.规格：按设计要求 | 台 | 1 | 576.31 | 576.31 | 16.39 | 0.19
47 | 030411006001 | 接线盒 | 1.名称：接线盒； 2.材质、规格：塑料 86HS50N； 3.安装形式：暗装。 | 个 | 39 | 6.23 | 242.97 | 119.73
本页小计 | [6 empty] | 2167.98 | 513.29 | 2.77
【表10.2.2-16】
分部分项工程清单与计价表
单位(专业)工程名称:单项工程1-电气 | [5 empty] | 标段: |  |  | 第9页 共10页
序号 | 项目编码 | 项目名称 | 项目特征 | 计量 单位 | 工程量 | 金 额 (元) |  |  |  |  | 备注
[6 empty] | 综合单价 | 合价 | 其中
[8 empty] | 人工费 | 机械费 | 暂估价
48 | 030411006002 | 接线盒 | 1.名称：开关盒、插座盒； 2.材质、规格：塑料 86HS50N； 3.安装形式：暗装。 | 个 | 10 | 5.97 | 59.70 | 32.30
49 | 030411006003 | 接线盒 | 1.名称：接线盒； 2.材质、规格：钢质 86H50； 3.安装形式：暗装。 | 个 | 31 | 7.79 | 241.49 | 95.17
50 | 030411006004 | 接线盒 | 1.名称：防水接线盒； 2.材质、规格：钢质 86H50； 3.安装形式：暗装。 | 个 | 4 | 18.56 | 74.24 | 12.28
51 | 030411006005 | 接线盒 | 1.名称：开关盒、插座盒； 2.材质、规格：钢质 86H50； 3.安装形式：暗装。 | 个 | 31 | 7.53 | 233.43 | 100.13
52 | 030409008001 | 等电位端子箱、 测试板 | 1.名称：总等电位箱端子箱； 2.材质：钢制箱体、接地铜排； 3.规格：400*300*160（mm）。 | 台 | 1 | 182.42 | 182.42 | 43.75
53 | 030409005001 | 避雷网 | 1.名 称：明敷避雷网 2.材质.规格：Φ12镀锌圆钢 3.安装形式：平屋面沿折板支架敷设 | m | 110.62 | 17.48 | 1933.64 | 705.76 | 180.31
54 | 030409005002 | 避雷网 | 1.名 称：暗敷避雷网 2.材质.规格：镀锌扁钢-40*4 3.安装形式：沿砖混结构暗敷 | m | 35.32 | 17.66 | 623.75 | 252.54 | 24.02
本页小计 | [6 empty] | 3348.67 | 1241.93 | 204.33
【表10.2.2-16】
分部分项工程清单与计价表
单位(专业)工程名称:单项工程1-电气 | [5 empty] | 标段: |  |  | 第10页 共10页
序号 | 项目编码 | 项目名称 | 项目特征 | 计量 单位 | 工程量 | 金 额 (元) |  |  |  |  | 备注
[6 empty] | 综合单价 | 合价 | 其中
[8 empty] | 人工费 | 机械费 | 暂估价
55 | 030409003001 | 避雷引下线 | 1.利用二根柱钢筋主筋避雷引下线； 2.接地跨接线10处； 3.防雷接地测试点4处； 4.防雷接地测试盒4个。 | m | 71.69 | 18.59 | 1332.72 | 584.99 | 300.38
56 | 030409002001 | 接地母线 | 1.名称：户内接地母线 2.材质.规格：-40*4不锈钢导体 3.安装形式：埋地敷设 | m | 22.86 | 50.53 | 1155.12 | 541.55 | 23.32
57 | 030409002002 | 接地母线 | 1.名称：户内接地母线 2.材质.规格：-40*4不锈钢导体 3.安装形式：沿砖混结构暗敷 | m | 6.70 | 29.43 | 197.18 | 47.91 | 4.56
58 | 030409004001 | 均压环 | 1.名称：均压环接地焊接； 2.安装形式：利用底板钢筋焊接。 | m | 117.17 | 5.29 | 619.83 | 303.47 | 127.72
59 | 030414002001 | 送配电装置系统 | 1.送配电装置系统调试 1kV以下交流供电(综 合)。 | 系统 | 1 | 231.22 | 231.22 | 151.98 | 23.75
60 | 030414011001 | 接地装置 | 1.独立接地装置6根接地极以内 | 组 | 2 | 102.35 | 204.70 | 122.18 | 33.40
61 | 040101002002 | 挖沟槽土方 | 1.人工挖沟槽土方三类土 2.人工沟槽原土夯实 | m3 | 20.00 | 60.39 | 1207.80 | 935.80
本页小计 | [6 empty] | 4948.57 | 2687.88 | 513.13
合计 | [6 empty] | 58275.16 | 11396.21 | 888.02

## 0_3_表10_2_2-16 施工技术措施项目清单与计价
【表10.2.2-16】
施工技术措施项目清单与计价表
单位(专业)工程名称:单项工程1-电气 | [5 empty] | 标段: |  |  | 第1页 共1页
序号 | 项目编码 | 项目名称 | 项目特征 | 计量 单位 | 工程量 | 金 额 (元) |  |  |  |  | 备注
[6 empty] | 综合单价 | 合价 | 其中
[8 empty] | 人工费 | 机械费 | 暂估价
|  | [请输入分部名称,电子评标勿删] |  |  | 0 |  | 474.07 | 114.02
1 | 031301017001 | 脚手架搭拆 | 1.脚手架搭拆费第四册 | 项 | 1 | 474.07 | 474.07 | 114.02
本页小计 | [6 empty] | 474.07 | 114.02
合计 | [6 empty] | 474.07 | 114.02

## 0_3_表10_2_2-20 施工组织(总价)措施项目清
【表10.2.2-20】
施工组织（总价）措施项目清单与计价表
工程名称:电气 |  |  | 标段: | 第1页 共1页
序号 | 项目编号 | 项目名称 | 计算基础 | 费率 (%) | 金额 (元) | 备注
1 | 031302001001 | 安全文明施工费 |  |  | 1003.62
1.1 |  | 安全文明施工基本费 | 定额人工费+定额机械费 | 8.88 | 1003.62
2 | Z031302008001 | 提前竣工增加费 | 定额人工费+定额机械费
3 | 031302004001 | 二次搬运费 | 定额人工费+定额机械费
4 | 031302005001 | 冬雨季施工增加费 | 定额人工费+定额机械费
5 |  | 其他施工组织措施费 | 按相关规定计算
合 计 |  |  |  |  | 1003.62

## 0_3_表10_2_2-21 其他项目清单与计价汇总表
【表10.2.2-21】
其他项目清单与计价汇总表
工程名称:电气 |  | 标段: | 第1页 共1页
序号 | 项 目 名 称 | 金额(元) | 备注
1 | 暂列金额 | 1896.44 | 明细详见表10.2.2-22
1.1 | 标化工地增加费 |  | 明细详见表10.2.2-22
1.2 | 优质工程增加费 |  | 明细详见表10.2.2-22
1.3 | 其他暂列金额 | 1896.44 | 明细详见表10.2.2-22
2 | 暂估价
2.1 | 材料（设备）暂估价 |  | 明细详见表10.2.2-23
2.2 | 专业工程暂估价 |  | 明细详见表10.2.2-24
2.3 | 专项技术措施暂估价 |  | 明细详见表10.2.2-25
3 | 计日工 |  | 明细详见表10.2.2-26
4 | 总承包服务费 |  | 明细详见表10.2.2-27
合 计 |  | 1896.44 | -

## 0_3_表10_2_2-29 主要工日一览表
【表10.2.2-29】
主要工日一览表
工程名称:电气 |  |  | 标段: |  | 第1页 共1页
序号 | 工日名称（类别） | 单位 | 数 量 | 单价(元) | 合价（元） | 备注
1 | 二类人工 | 工日 | 77.288 | 149.00 | 11515.97

## 0_3_表10_2_2-31 主要材料和工程设备一览表
【表10.2.2-31】
主要材料和工程设备一览表
工程名称:电气 |  |  |  | 标段: |  | 第1页 共3页
序号 | 名称、规格、型号 | 单位 | 数量 | 单价(元) | 合价（元） | 备注
1 | 热轧普碳高速盘条HPB300综合 | kg | 16.018 | 3.16 | 50.60
2 | 镀锌扁钢综合 | kg | 5.176 | 4.86 | 25.15
3 | 镀锌铁丝 | kg | 0.064 | 4.25 | 0.27
4 | 普通硅酸盐水泥PO 42.5综合 | kg | 187.060 | 0.32 | 59.67
5 | 黄砂净砂 | t | 1.167 | 160.00 | 186.78
6 | 汽油综合 | kg | 0.342 | 9.46 | 3.24
7 | 铜芯塑料绝缘线BV2.5 | m | 43.905 | 2.70 | 118.63
8 | 铜芯塑料绝缘线BVR4 | m | 11.099 | 4.72 | 52.38
9 | 水 | m3 | 0.231 | 5.73 | 1.32
10 | 扁钢Q235B综合 | kg | 1.560 | 3.09 | 4.82
11 | 中厚钢板综合 | kg | 7.136 | 3.36 | 24.00
12 | 碳素结构钢镀锌焊接钢管DN65 | m | 51.500 | 30.40 | 1565.72
13 | 碳素结构钢镀锌焊接钢管DN20 | m | 162.359 | 7.43 | 1206.73
14 | 碳素结构钢镀锌焊接钢管DN25 | m | 47.256 | 10.59 | 500.34
15 | 碳素结构钢镀锌焊接钢管DN32 | m | 78.496 | 14.50 | 1138.51
16 | 碳素结构钢镀锌焊接钢管DN25 | m | 51.500 | 10.59 | 545.27
17 | 碳素结构钢镀锌焊接钢管DN65 | m | 1.545 | 30.40 | 46.97
18 | 碳素结构钢焊接钢管综合 | kg | 7.280 | 3.24 | 23.56
19 | 井道壁灯10W | 套 | 1.010 | 67.50 | 68.18
20 | 吸顶灯15W LED灯 | 套 | 5.050 | 57.83 | 292.04
21 | 多信息复合指示标志灯（36V,大型）TY-BLJC III系列 4W | 套 | 2.020 | 129.00 | 260.58
22 | 安全出口标志灯（36V,大型）TY-BLJC III系列 4W | 套 | 3.030 | 115.00 | 348.45
23 | 室外消防应急照明灯具（36V）TY-ZFJC系列 6W IP67 | 套 | 2.020 | 68.48 | 138.33
24 | 工矿灯100W LED灯 | 套 | 12.120 | 238.00 | 2884.56
25 | 工矿灯（自带蓄电池）100W LED灯 | 套 | 4.040 | 258.00 | 1042.32
26 | 消防应急照明灯具（36V）TY-ZFJC系列 10W | 套 | 4.040 | 68.48 | 276.66
27 | 疏散指示标志灯（36V,大型）TY-BLJC III系列 4W | 套 | 2.020 | 115.00 | 232.30
【表10.2.2-31】
主要材料和工程设备一览表
工程名称:电气 |  |  |  | 标段: |  | 第2页 共3页
序号 | 名称、规格、型号 | 单位 | 数量 | 单价(元) | 合价（元） | 备注
28 | 防水防尘灯16W LED灯 | 套 | 1.010 | 85.20 | 86.05
29 | 防水防尘灯13W LED灯 | 套 | 1.010 | 78.50 | 79.29
30 | 单联单控开关250V 10A | 只 | 1.020 | 6.19 | 6.31
31 | 单联单控开关（防溅型）220V 10A | 只 | 4.080 | 16.75 | 68.34
32 | 双联单控开关（防溅型）250V 10A | 只 | 2.040 | 19.14 | 39.05
33 | 安全型单相二三极插座(带保护门)250V，10A | 套 | 13.260 | 8.31 | 110.19
34 | 柜式空调插座380V，16A | 套 | 4.080 | 10.29 | 41.98
35 | 手动控制按钮 | 个 | 1.000 | 45.00 | 45.00
36 | 接地母线-40*4不锈钢导体 | m | 31.038 | 17.33 | 537.85
37 | 暗敷避雷网镀锌扁钢-40*4 | m | 37.086 | 6.12 | 227.01
38 | 铜芯多股绝缘电线RVS-2*0.5 | m | 46.181 | 1.62 | 74.95
39 | 铜芯多股绝缘电线WDZB1-RYJS-2*1.5 | m | 75.784 | 5.50 | 416.81
40 | 铜芯多股绝缘电线WDZB1N-RYJS-2*2.5 | m | 82.372 | 8.94 | 736.11
41 | 铜芯塑料绝缘线WDZB1-BYJR-4 | m | 51.678 | 5.44 | 281.22
42 | 铜芯塑料绝缘线WDZB1-BYJ-2.5 | m | 1081.375 | 3.16 | 3421.04
43 | 铜芯塑料绝缘线WDZB1-BYJR-2.5 | m | 384.227 | 3.47 | 1331.35
44 | 铜芯塑料绝缘线WDZB1N-BYJR-2.5 | m | 16.136 | 3.85 | 62.05
45 | 铜芯塑料绝缘线WDZB1-BYJ-4 | m | 103.356 | 5.00 | 517.18
46 | 铜芯塑料绝缘线WDZB1-BYJ-6 | m | 338.562 | 7.18 | 2432.26
47 | 铜芯塑料绝缘线WDZB1N-BYJ-2.5 | m | 41.435 | 3.70 | 153.28
48 | 铜芯塑料绝缘软电线WDZB1-BYJR-6 | m | 84.641 | 7.88 | 667.37
49 | 铜芯电力电缆WDZB1-YJY-4*25+1*16 | m | 50.500 | 148.32 | 7490.11
50 | 刚性阻燃管PC20 | m | 301.814 | 1.32 | 398.39
51 | JDG电线套管(镀锌)G20*1.6 | m | 67.599 | 4.03 | 272.42
52 | 塑料开关盒、插座盒86HS50N | 个 | 10.200 | 1.29 | 13.16
【表10.2.2-31】
主要材料和工程设备一览表
工程名称:电气 |  |  |  | 标段: |  | 第3页 共3页
序号 | 名称、规格、型号 | 单位 | 数量 | 单价(元) | 合价（元） | 备注
53 | 塑料接线盒86HS50N | 个 | 39.780 | 1.29 | 51.32
54 | 钢制开关盒、插座盒86H50 | 个 | 31.620 | 2.82 | 89.17
55 | 钢制接线盒86H50 | 个 | 31.620 | 2.82 | 89.17
56 | 钢制防水接线盒86H50 | 个 | 4.080 | 13.38 | 54.59
57 | 防雷接地测试盒250*180*160 | 个 | 4.080 | 25.00 | 102.00
58 | 总等电位箱端子箱 | 个 | 1.000 | 125.00 | 125.00
59 | 多路开关手动控制器 | 台 | 1.000 | 500.00 | 500.00
60 | 明敷避雷网Φ12镀锌圆钢 | m | 116.151 | 4.43 | 514.19
61 | 吊扇（含吊扇开关）φ1400 | 台 | 12.000 | 133.00 | 1596.00
62 | 排气扇 | 台 | 2.000 | 135.00 | 270.00
63 | 应急照明集中电源箱1YJ | 台 | 1.000 | 2277.00 | 2277.00
64 | 成套配电箱1MX1 | 台 | 1.000 | 4269.45 | 4269.45
65 | 6路智能多路开关 | 台 | 1.000 | 550.00 | 550.00

## 0_3_表10_2_2-32 主要机械台班一览表
【表10.2.2-32】
主要机械台班一览表
工程名称:电气 |  |  |  | 标段: | 第1页 共1页
序号 | 机械名称、规格、型号 | 单位 | 数 量 | 单价(元) | 合价（元） | 备注
1 | 电能校验仪 ST9040 | 台班 | 0.200 | 57.19 | 11.44
2 | 电压、电流互感升流器 HJ-12E | 台班 | 0.200 | 31.24 | 6.25
3 | 接地电阻测试仪 DET-3/2 | 台班 | 0.800 | 41.76 | 33.41
4 | 数字万用表 F-87 | 台班 | 0.400 | 6.26 | 2.51
5 | 电缆测试仪 | 台班 | 0.200 | 17.79 | 3.56
6 | 其他机械费 | 元 | 19.722 | 1.02 | 20.12
7 | 汽车式起重机8t | 台班 | 0.003 | 759.05 | 1.90
8 | 载货汽车5t | 台班 | 0.003 | 486.17 | 1.22
9 | 普通车床630×2000mm | 台班 | 0.036 | 75.31 | 2.71
10 | 台式钻床16mm | 台班 | 0.008 | 4.32 | 0.03
11 | 半自动切割机100mm | 台班 | 0.255 | 102.73 | 26.20
12 | 管子切断套丝机159mm | 台班 | 0.002 | 23.15 | 0.04
13 | 钢材电动煨弯机500以内mm | 台班 | 0.005 | 57.10 | 0.27
14 | 电焊条烘干箱60×50×75cm3 | 台班 | 0.033 | 18.35 | 0.61
15 | 工业用真有效值万用表 | 台班 | 0.430 | 6.28 | 2.70
16 | 手持式万用表 | 台班 | 0.010 | 7.10 | 0.07
17 | 电焊机 （综合） | 台班 | 0.328 | 117.30 | 38.47
18 | 弧焊机 综合 | 台班 | 10.840 | 68.02 | 737.41

## 0_4_表10_2_2-13 【不含单列】单位(专业)工
【表10.2.2-13】
单位（专业）工程招标控制价费用表
工程名称:单项工程1-水施 |  |  | 标段: | 第1页 共1页
序号 | 费用名称 |  | 计算公式 | 金额 (元) | 备注
1 | 分部分项工程费 |  | ∑(分部分项工程量×综合单价） | 21460.99 | 见表10.2.2-16
1.1 | 其中 | 人工费+机械费 | ∑分部分项（定额人工费+定额机械费） | 4410.60
2 | 措施项目费 |  | （2.1+2.2） | 637.77
2.1 | 施工技术措施项目费 |  | ∑(技措项目工程量×综合单价） | 241.44 | 见表10.2.2-16
2.1.1 | 其中 | 人工费+机械费 | ∑技措项目（定额人工费+定额机械费） | 52.61
2.2 | 施工组织措施项目费 |  | (1.1+2.1.1)×8.88% | 396.33 | 见表10.2.2-20
2.2.1 | 其中 | 安全文明施工基本费 | (1.1+2.1.1)×8.88% | 396.33 | 见表10.2.2-20
3 | 其他项目费 |  | （3.1+3.2+3.3+3.4） | 703.98
3.1 | 暂列金额 |  | 3.1.1+3.1.2+3.1.3 | 703.98 | 见表10.2.2-21
3.1.1 | 其中 | 标化工地增加费 | 按招标文件规定额度列计 |  | 见表10.2.2-22
3.1.2 |  | 优质工程增加费 | 按招标文件规定额度列计 |  | 见表10.2.2-22
3.1.3 |  | 其他暂列金额 | 按招标文件规定额度列计 | 703.98 | 见表10.2.2-22
3.2 | 暂估价 |  | 3.2.1+3.2.2+3.2.3 |  | 见表10.2.2-21
3.2.1 | 其中 | 材料（工程设备）暂估价 | 按招标文件规定额度列计 (或计入综合单价) |  | 见表10.2.2-23
3.2.2 |  | 专业工程暂估价 | 按招标文件规定额度列计 |  | 见表10.2.2-24
3.2.3 |  | 专项技术措施暂估价 | 按招标文件规定额度列计 |  | 见表10.2.2-25
3.3 | 计日工 |  | ∑计日工(暂估数量×综合单价） |  | 见表10.2.2-21
3.4 | 施工总承包服务费 |  | 3.4.1+3.4.2 |  | 见表10.2.2-21
3.4.1 | 其中 | 专业发包工程管理费 | ∑专业发包工程（暂估金额×费率） |  | 见表10.2.2-27
3.4.2 |  | 甲供材料设备管理费 | 甲供材料暂估金额×费率+甲供设备暂估金额×费率 |  | 见表10.2.2-27
4 | 规费 |  | (1.1+2.1.1)×30.63% | 1367.08
5 | 税金 |  | (1+2+3+4)×9% | 2175.28
招标控制价合计 |  |  | 1+2+3+4+5 | 26345.00

## 0_4_表10_2_2-16 分部分项工程清单与计价表
【表10.2.2-16】
分部分项工程清单与计价表
单位(专业)工程名称:单项工程1-水施 | [5 empty] | 标段: |  |  | 第1页 共9页
序号 | 项目编码 | 项目名称 | 项目特征 | 计量 单位 | 工程量 | 金 额 (元) |  |  |  |  | 备注
[6 empty] | 综合单价 | 合价 | 其中
[8 empty] | 人工费 | 机械费 | 暂估价
|  | 给水系统 |  |  |  |  | 13037.96 | 3179.15 | 154.86
1 | 031001007001 | 复合管 | 1.安装部位：室内给水 2.介质：给水 3.材质、规格：钢塑复合管 DN25 4.连接形式：螺纹连接(含管件) 5.压力试验及吹、洗设计要求：管道消毒、水压试验及水冲洗 | m | 0.61 | 51.03 | 31.13 | 9.96 | 0.32
2 | 031001007002 | 复合管 | 1.安装部位：室内给水 2.介质：给水 3.材质、规格：钢塑复合管 DN50 4.连接形式：螺纹连接(含管件) 5.压力试验及吹、洗设计要求：管道消毒、水压试验及水冲洗 | m | 7.35 | 86.52 | 635.92 | 148.47 | 5.59
3 | 031002001001 | 管道支吊架 | 1.材 质：型钢 2.管架形式：一般管架制作安装 | Kg | 5.09 | 14.84 | 75.54 | 35.88 | 4.73
4 | 031201003001 | 金属结构刷油 | 1.除锈级别：除微锈 2.油漆品种：红丹防锈、调和漆 3.结构类型：一般钢结构 4.涂刷遍数、漆膜厚度：各二遍 | kg | 5.09 | 1.73 | 8.81 | 3.77 | 1.12
5 | 031201001001 | 管道刷油 | 1.油漆品种：管道刷防锈漆及调和漆 2.涂刷遍数、漆膜厚度：各二遍 | m2 | 1.38 | 17.01 | 23.47 | 11.79
本页小计 | [6 empty] | 774.87 | 209.87 | 11.76
【表10.2.2-16】
分部分项工程清单与计价表
单位(专业)工程名称:单项工程1-水施 | [5 empty] | 标段: |  |  | 第2页 共9页
序号 | 项目编码 | 项目名称 | 项目特征 | 计量 单位 | 工程量 | 金 额 (元) |  |  |  |  | 备注
[6 empty] | 综合单价 | 合价 | 其中
[8 empty] | 人工费 | 机械费 | 暂估价
6 | 031208002001 | 管道绝热 | 1.绝热材料品种：B1级橡塑发泡保温管壳； 2.绝热厚度：20mm； 3.管道外径：≤50mm； | m3 | 0.05 | 2032.16 | 101.61 | 21.90
7 | 031001006001 | 塑料管 | 1.安装部位：室内给水 2.介质：给水 3.材质、规格：聚丙烯(PP-R)冷水管 S4 DN15(De20*2.0) 4.连接形式：热熔连接(含管件) 5.压力试验及吹、洗设计要求：管道消毒、水压试验及水冲洗 | m | 23.27 | 15.11 | 351.61 | 167.78 | 2.56
8 | 031001006002 | 塑料管 | 1.安装部位：室内给水 2.介质：给水 3.材质、规格：聚丙烯(PP-R)冷水管 S4 DN20(De25*2.8) 4.连接形式：热熔连接(含管件) 5.压力试验及吹、洗设计要求：管道消毒、水压试验及水冲洗 | m | 1.55 | 18.02 | 27.93 | 12.49 | 0.17
9 | 031001006003 | 塑料管 | 1.安装部位：室内给水 2.介质：给水 3.材质、规格：聚丙烯(PP-R)冷水管 S4 DN25(De32*3.6) 4.连接形式：热熔连接(含管件) 5.压力试验及吹、洗设计要求：管道消毒、水压试验及水冲洗 | m | 7.25 | 23.51 | 170.45 | 64.67 | 0.80
本页小计 | [6 empty] | 651.60 | 266.84 | 3.53
【表10.2.2-16】
分部分项工程清单与计价表
单位(专业)工程名称:单项工程1-水施 | [5 empty] | 标段: |  |  | 第3页 共9页
序号 | 项目编码 | 项目名称 | 项目特征 | 计量 单位 | 工程量 | 金 额 (元) |  |  |  |  | 备注
[6 empty] | 综合单价 | 合价 | 其中
[8 empty] | 人工费 | 机械费 | 暂估价
10 | 031001006004 | 塑料管 | 1.安装部位：室内给水 2.介质：给水 3.材质、规格：聚丙烯(PP-R)冷水管 S4 DN40(De50*5.6) 4.连接形式：热熔连接(含管件) 5.压力试验及吹、洗设计要求：管道消毒、水压试验及水冲洗 | m | 10.45 | 42.74 | 446.63 | 135.22 | 1.15
11 | 031003001001 | 螺纹阀门 | 1.阀门类型：截止阀； 2.阀门材质：铜质J11T-16； 3.规格、压力等级：DN25； 4.连接形式：螺纹连接。 | 个 | 1 | 52.30 | 52.30 | 8.79 | 0.37
12 | 040502011001 | 补偿器（波纹管） | 1.不锈钢波纹管 DN50 | 个 | 1 | 463.74 | 463.74 | 70.03 | 10.92
13 | 031003001002 | 螺纹阀门 | 1.阀门类型：截止阀； 2.阀门材质：铜质J11T-16； 3.规格、压力等级：DN50； 4.连接形式：螺纹连接。 | 个 | 1 | 128.99 | 128.99 | 18.48 | 0.88
14 | 031003001003 | 螺纹阀门 | 1.阀门类型：止回阀； 2.阀门材质：铜质； 3.规格、压力等级：DN50； 4.连接形式：螺纹连接。 | 个 | 1 | 135.78 | 135.78 | 18.48 | 0.88
15 | 031003001004 | 螺纹阀门 | 1.阀门类型：支管减压阀； 2.规格、压力等级：DN40； 3.连接形式：螺纹连接。 | 个 | 1 | 519.04 | 519.04 | 18.48 | 0.60
本页小计 | [6 empty] | 1746.48 | 269.48 | 14.80
【表10.2.2-16】
分部分项工程清单与计价表
单位(专业)工程名称:单项工程1-水施 | [5 empty] | 标段: |  |  | 第4页 共9页
序号 | 项目编码 | 项目名称 | 项目特征 | 计量 单位 | 工程量 | 金 额 (元) |  |  |  |  | 备注
[6 empty] | 综合单价 | 合价 | 其中
[8 empty] | 人工费 | 机械费 | 暂估价
16 | 030601002001 | 压力仪表 | 1、压力仪表名称：普通压力表就地（含旋塞阀主材）安装； 2、型号、规格：Y-100 0.1~6MPa； 3、压力表弯材质、规格：压力表全铜表弯DN15。 | 块 | 2 | 130.89 | 261.78 | 119.18 | 1.52
17 | 031003008001 | 除污器(过滤器） | 1.名 称：Y型过滤器 2.规格、压力等级：GL41H-16Q(SY4P-16Q)DN40 3.连接形式：螺纹连接 | 个 | 1 | 321.08 | 321.08 | 18.48 | 0.60
18 | 031003013001 | 水表 | 1.安装部位(室内外)：室外 2.型号、规格：螺纹水表 DN50 3.连接形式：螺纹连接 4.附件配置：带1个截止阀 | 组 | 1 | 438.95 | 438.95 | 58.26 | 1.36
19 | 031003013002 | 水表 | 1.安装部位(室内外)：室内 2.型号、规格：螺纹水表 DN40 3.连接形式：螺纹连接 4.附件配置：带1个截止阀 | 组 | 1 | 364.96 | 364.96 | 49.47 | 1.08
20 | 03B001 | 卫生间（内周长在12m以下）暗敷管道，每间补贴1.0工日 | 1.卫生间（内周长在12m以下）暗敷管道，每间补贴1.0工日 | 间 | 2 | 192.36 | 384.72 | 298.00
21 | 040103001002 | 回填方 | 1.机械 填土夯实槽、坑 2.人工辅助 填土夯实槽、坑 | m3 | 8.47 | 20.65 | 174.91 | 120.95 | 14.23
本页小计 | [6 empty] | 1946.40 | 664.34 | 18.79
【表10.2.2-16】
分部分项工程清单与计价表
单位(专业)工程名称:单项工程1-水施 | [5 empty] | 标段: |  |  | 第5页 共9页
序号 | 项目编码 | 项目名称 | 项目特征 | 计量 单位 | 工程量 | 金 额 (元) |  |  |  |  | 备注
[6 empty] | 综合单价 | 合价 | 其中
[8 empty] | 人工费 | 机械费 | 暂估价
22 | 030901010001 | 室内消火栓 | 1.安装方式：暗装； 2.型号、规格：成套轻便消防水龙箱1200*550*160mm； 3.附件材质、规格：轻便消防水龙卷盘一个，30m长轻便消防水龙一条，直流喷雾喷枪一支，快速接口一个，快速接头一个，含真空破坏器。 | 套 | 1 | 482.99 | 482.99 | 62.85 | 0.27
23 | 030901013001 | 灭火器 | 1.形 式：室内灭火器安装箱体暗装； 2.规格、型号：干粉灭火器MF/ABC4*2。 | 组 | 3 | 297.51 | 892.53 | 105.06
24 | 031002003003 | 套管 | 1.名称、类型：刚性防水套管制作安装； 2.材 质：碳素结构钢； 3.规 格：DN50管道管径； 4.填料材质：按施工验收规范要求。 | 个 | 1 | 186.99 | 186.99 | 92.97 | 18.76
本页小计 | [6 empty] | 1562.51 | 260.88 | 19.03
【表10.2.2-16】
分部分项工程清单与计价表
单位(专业)工程名称:单项工程1-水施 | [5 empty] | 标段: |  |  | 第6页 共9页
序号 | 项目编码 | 项目名称 | 项目特征 | 计量 单位 | 工程量 | 金 额 (元) |  |  |  |  | 备注
[6 empty] | 综合单价 | 合价 | 其中
[8 empty] | 人工费 | 机械费 | 暂估价
25 | 040504001002 | 砌筑井 | 2150*1100水表井，平均井深1.4米 1.垫层、基础材质及厚度：100厚C25混凝土垫层，200厚C25混凝土底板 2.浇筑材料品种、规格、强度等级：井砌筑 砖砌矩形^水泥砂浆 M10.0 3.盖板材质、规格：C25混凝土盖板150厚 44.井盖、井圈材质及规格：φ800球墨铸铁井盖，C25混凝土井圈 5.塑钢踏步TG1 6.含模板 7.详见图集《室外给水管道附属构筑物》05S502 | 座 | 1 | 6356.10 | 6356.10 | 1507.74 | 86.95
|  | 雨水系统 |  |  |  |  | 1599.77 | 356.70
26 | 031001006005 | 塑料管 | 1.安装部位：室内雨水 2.介质：雨水 3.材质、规格：UPVC抗紫外线雨水管 De110 4.连接形式：粘接(含管件、4个侧向87型雨水斗) 5.压力试验及吹、洗设计要求：灌水、通水试验 | m | 26.17 | 61.13 | 1599.77 | 356.70
|  | 排水系统 |  |  |  |  | 1684.74 | 776.31 | 69.14
本页小计 | [6 empty] | 7955.87 | 1864.44 | 86.95
【表10.2.2-16】
分部分项工程清单与计价表
单位(专业)工程名称:单项工程1-水施 | [5 empty] | 标段: |  |  | 第7页 共9页
序号 | 项目编码 | 项目名称 | 项目特征 | 计量 单位 | 工程量 | 金 额 (元) |  |  |  |  | 备注
[6 empty] | 综合单价 | 合价 | 其中
[8 empty] | 人工费 | 机械费 | 暂估价
27 | 031001006006 | 塑料管 | 1.安装部位：室内排水 2.介质：污废水 3.材质、规格：PVC-U排水管 De50*2.0 4.连接形式：粘接(含管件) 5.压力试验及吹、洗设计要求：灌水、通水试验 | m | 5.63 | 20.02 | 112.71 | 51.18
28 | 031001006007 | 塑料管 | 1.安装部位：室内排水 2.介质：污废水 3.材质、规格：PVC-U排水管 De75*2.3 4.连接形式：粘接(含管件) 5.压力试验及吹、洗设计要求：灌水、通水试验 | m | 2.98 | 28.87 | 86.03 | 33.05
29 | 031001006008 | 塑料管 | 1.安装部位：室内排水 2.介质：污废水 3.材质、规格：PVC-U排水管 De110*3.2 4.连接形式：粘接(含管件) 5.压力试验及吹、洗设计要求：灌水、通水试验 | m | 11.54 | 44.73 | 516.18 | 155.10
30 | 031002003004 | 套管 | 1.名称、类型：刚性防水套管制作安装； 2.材 质：碳素结构钢； 3.规 格：DN100管道管径； 4.填料材质：按施工验收规范要求。 | 个 | 2 | 265.62 | 531.24 | 244.66 | 69.14
本页小计 | [6 empty] | 1246.16 | 483.99 | 69.14
【表10.2.2-16】
分部分项工程清单与计价表
单位(专业)工程名称:单项工程1-水施 | [5 empty] | 标段: |  |  | 第8页 共9页
序号 | 项目编码 | 项目名称 | 项目特征 | 计量 单位 | 工程量 | 金 额 (元) |  |  |  |  | 备注
[6 empty] | 综合单价 | 合价 | 其中
[8 empty] | 人工费 | 机械费 | 暂估价
31 | 031004014001 | 给、排水附(配)件 | 1.材 质：不锈钢地漏 2.型号、规格：DN50 | 组 | 2 | 44.16 | 88.32 | 20.94
32 | 040101002003 | 挖沟槽土方 | 1.人工挖沟槽土方三类土 2.人工沟槽原土夯实 | m3 | 5.80 | 60.39 | 350.26 | 271.38
|  | 卫生洁具 |  |  |  |  | 5138.52 | 323.64
33 | 031004003001 | 台下式洗脸盆 | 1.材质：陶瓷； 2.规格、类型：台下式； 3.组装形式：冷热水； 4.附件名称、数量：含感应龙头、角型阀(带铜活)、金属软管、洗脸盆托架、洗脸盆排水附件等一切所需配件 5.备注：采用业主推荐品牌 | 组 | 2 | 583.32 | 1166.64 | 73.46
34 | 031004006001 | 大便器 | 1.材 质：陶瓷 2.规格、类型：坐式大便器 3.组装形式：连体水箱 4.附件名称、数量：角型阀(带铜活)、进水阀配件、座便器桶盖、金属软管等一切所需配件 5.备注：采用业主推荐品牌 | 组 | 2 | 674.19 | 1348.38 | 88.86
本页小计 | [6 empty] | 2953.60 | 454.64
【表10.2.2-16】
分部分项工程清单与计价表
单位(专业)工程名称:单项工程1-水施 | [5 empty] | 标段: |  |  | 第9页 共9页
序号 | 项目编码 | 项目名称 | 项目特征 | 计量 单位 | 工程量 | 金 额 (元) |  |  |  |  | 备注
[6 empty] | 综合单价 | 合价 | 其中
[8 empty] | 人工费 | 机械费 | 暂估价
35 | 031004006002 | 大便器 | 1.材 质：陶瓷； 2.规格、类型：蹲式大便器； 3.组装形式：脚踏式冲洗阀； 4.附件名称、数量：瓷蹲式大便器低水箱及配件、延时自闭式冲洗阀、冲洗管、防污器等一切所需配件； 5.备注：采用业主推荐品牌。 | 组 | 2 | 571.30 | 1142.60 | 75.40
36 | 031004007001 | 小便器 | 1.材 质：陶瓷； 2.规格、类型：壁挂式小便器； 3.组装形式：感应开关； 4.附件名称、数量：小便器排水附件、埋入式感应控制器、小便器冲水连接管等一切所需配件； 5.备注：采用业主推荐品牌。 | 组 | 2 | 740.45 | 1480.90 | 85.92
本页小计 | [6 empty] | 2623.50 | 161.32
合计 | [6 empty] | 21460.99 | 4635.80 | 224.00

## 0_4_表10_2_2-16 施工技术措施项目清单与计价
【表10.2.2-16】
施工技术措施项目清单与计价表
单位(专业)工程名称:单项工程1-水施 | [5 empty] | 标段: |  |  | 第1页 共1页
序号 | 项目编码 | 项目名称 | 项目特征 | 计量 单位 | 工程量 | 金 额 (元) |  |  |  |  | 备注
[6 empty] | 综合单价 | 合价 | 其中
[8 empty] | 人工费 | 机械费 | 暂估价
|  | [请输入分部名称,电子评标勿删] |  |  | 0 |  | 241.44 | 58.07
1 | 031301017002 | 脚手架搭拆 | 1.脚手架搭拆费第十册 | 项 | 1 | 241.44 | 241.44 | 58.07
本页小计 | [6 empty] | 241.44 | 58.07
合计 | [6 empty] | 241.44 | 58.07

## 0_4_表10_2_2-20 施工组织(总价)措施项目清
【表10.2.2-20】
施工组织（总价）措施项目清单与计价表
工程名称:水施 |  |  | 标段: | 第1页 共1页
序号 | 项目编号 | 项目名称 | 计算基础 | 费率 (%) | 金额 (元) | 备注
1 | 031302001001 | 安全文明施工费 |  |  | 396.33
1.1 |  | 安全文明施工基本费 | 定额人工费+定额机械费 | 8.88 | 396.33
2 | Z031302008001 | 提前竣工增加费 | 定额人工费+定额机械费
3 | 031302004001 | 二次搬运费 | 定额人工费+定额机械费
4 | 031302005001 | 冬雨季施工增加费 | 定额人工费+定额机械费
5 |  | 其他施工组织措施费 | 按相关规定计算
合 计 |  |  |  |  | 396.33

## 0_4_表10_2_2-21 其他项目清单与计价汇总表
【表10.2.2-21】
其他项目清单与计价汇总表
工程名称:水施 |  | 标段: | 第1页 共1页
序号 | 项 目 名 称 | 金额(元) | 备注
1 | 暂列金额 | 703.98 | 明细详见表10.2.2-22
1.1 | 标化工地增加费 |  | 明细详见表10.2.2-22
1.2 | 优质工程增加费 |  | 明细详见表10.2.2-22
1.3 | 其他暂列金额 | 703.98 | 明细详见表10.2.2-22
2 | 暂估价
2.1 | 材料（设备）暂估价 |  | 明细详见表10.2.2-23
2.2 | 专业工程暂估价 |  | 明细详见表10.2.2-24
2.3 | 专项技术措施暂估价 |  | 明细详见表10.2.2-25
3 | 计日工 |  | 明细详见表10.2.2-26
4 | 总承包服务费 |  | 明细详见表10.2.2-27
合 计 |  | 703.98 | -

## 0_4_表10_2_2-29 主要工日一览表
【表10.2.2-29】
主要工日一览表
工程名称:水施 |  |  | 标段: |  | 第1页 共1页
序号 | 工日名称（类别） | 单位 | 数 量 | 单价(元) | 合价（元） | 备注
1 | 一类人工 | 工日 | 0.877 | 138.00 | 120.98
2 | 二类人工 | 工日 | 30.691 | 149.00 | 4572.91

## 0_4_表10_2_2-31 主要材料和工程设备一览表
【表10.2.2-31】
主要材料和工程设备一览表
工程名称:水施 |  |  |  | 标段: |  | 第1页 共3页
序号 | 名称、规格、型号 | 单位 | 数量 | 单价(元) | 合价（元） | 备注
1 | 热轧光圆钢筋综合 | t | 0.200 | 3159.00 | 632.12
2 | 复合硅酸盐水泥PC 32.5R综合 | kg | 12.000 | 0.23 | 2.71
3 | 普通硅酸盐水泥PO 42.5综合 | kg | 284.856 | 0.32 | 90.87
4 | 黄砂毛砂 | m3 | 0.018 | 176.80 | 3.18
5 | 黄砂净砂 | t | 1.777 | 160.00 | 284.34
6 | 黄砂净砂(中粗砂) | m3 | 0.003 | 208.00 | 0.62
7 | 混凝土实心砖240×115×53 MU10 | 千块 | 2.796 | 407.10 | 1138.25
8 | 非泵送商品混凝土C15 | m3 | 0.884 | 305.00 | 269.68
9 | 非泵送商品混凝土C25 | m3 | 2.535 | 331.00 | 839.09
10 | 铜芯塑料绝缘线BV2.5 | m | 2.000 | 2.70 | 5.40
11 | 电 | kW·h | 0.497 | 0.88 | 0.44
12 | 水 | m3 | 5.141 | 5.73 | 29.46
13 | 木模板 | m3 | 0.121 | 1903.00 | 229.50
14 | 铸铁检查井盖φ800 重型 | 套 | 1.000 | 679.18 | 679.18
15 | 扁钢Q235B综合 | kg | 2.720 | 3.09 | 8.40
16 | 型钢综合 | kg | 5.395 | 3.16 | 17.04
17 | 中厚钢板综合 | kg | 13.016 | 3.36 | 43.77
18 | 大便器脚踏阀 | 个 | 2.020 | 212.00 | 428.24
19 | 角型阀(带铜活)DN15 | 个 | 4.040 | 13.72 | 55.43
20 | 座便器桶盖 | 套 | 2.020 | 65.00 | 131.30
21 | 不锈钢地漏DN50 | 个 | 2.020 | 30.09 | 60.78
22 | 防污器DN32 | 个 | 2.020 | 15.00 | 30.30
23 | 感应龙头 | 个 | 2.020 | 185.00 | 373.70
24 | 连体坐便器进水阀配件 | 套 | 2.020 | 25.00 | 50.50
25 | 小便器冲水连接管DN15 | 根 | 2.020 | 35.00 | 70.70
26 | 小便器排水附件 | 套 | 2.020 | 25.00 | 50.50
27 | 酚醛调和漆各色 | kg | 0.350 | 12.39 | 4.33
28 | 醇酸防锈漆C53-1 | kg | 0.107 | 12.39 | 1.33
29 | 酚醛防锈漆（各种颜色） | kg | 0.335 | 12.39 | 4.16
【表10.2.2-31】
主要材料和工程设备一览表
工程名称:水施 |  |  |  | 标段: |  | 第2页 共3页
序号 | 名称、规格、型号 | 单位 | 数量 | 单价(元) | 合价（元） | 备注
30 | B1级橡塑发泡保温管壳 | m3 | 0.052 | 1286.00 | 66.23
31 | 碳素结构钢焊接钢管综合 | kg | 13.540 | 3.24 | 43.82
32 | 聚丙烯(PP-R)冷水管S4 DN15(De20*2.0) | m | 23.642 | 3.07 | 72.58
33 | 聚丙烯(PP-R)冷水管S4 DN20(De25*2.8) | m | 1.575 | 4.61 | 7.26
34 | 聚丙烯(PP-R)冷水管S4 DN25(De32*3.6) | m | 7.366 | 7.79 | 57.38
35 | 聚丙烯(PP-R)冷水管S4 DN40(De50*5.6) | m | 10.617 | 19.25 | 204.38
36 | PVC-U排水管De110*3.2 | m | 9.924 | 16.16 | 160.38
37 | PVC-U排水管De50*2.0 | m | 5.698 | 5.07 | 28.89
38 | PVC-U排水管De75*2.3 | m | 2.920 | 8.79 | 25.67
39 | 冲洗管DN32 | 根 | 2.020 | 25.00 | 50.50
40 | 不锈钢波纹管DN50 | 个 | 1.000 | 356.00 | 356.00
41 | 截止阀铜质J11T-16 DN50 | 个 | 1.010 | 87.97 | 88.85
42 | 截止阀J11T-16 DN25 | 个 | 1.010 | 33.84 | 34.18
43 | Y型过滤器GL41H-16Q(SY4P-16Q)DN40 | 个 | 1.010 | 283.00 | 285.83
44 | 截止阀铜质J11T-16 DN40 | 个 | 1.010 | 65.74 | 66.40
45 | 支管减压阀DN40 | 个 | 1.010 | 479.00 | 483.79
46 | 截止阀J11T-16 DN50 | 个 | 1.010 | 87.97 | 88.85
47 | 止回阀DN50 | 个 | 1.010 | 94.69 | 95.64
48 | 洗脸盆台下式 | 个 | 2.020 | 265.00 | 535.30
49 | 瓷蹲式大便器 | 个 | 2.020 | 239.00 | 482.78
50 | 连体坐便器 | 个 | 2.020 | 487.00 | 983.74
51 | 挂式小便器 | 个 | 2.020 | 257.00 | 519.14
52 | 洗脸盆托架 | 副 | 2.020 | 25.00 | 50.50
53 | 洗脸盆排水附件 | 套 | 2.020 | 18.98 | 38.34
54 | 成套轻便消防水龙箱1200*550*160mm | 套 | 1.000 | 399.00 | 399.00
55 | 螺纹水表DN50 | 只 | 1.000 | 258.00 | 258.00
56 | 螺纹水表DN40 | 只 | 1.000 | 223.00 | 223.00
【表10.2.2-31】
主要材料和工程设备一览表
工程名称:水施 |  |  |  | 标段: |  | 第3页 共3页
序号 | 名称、规格、型号 | 单位 | 数量 | 单价(元) | 合价（元） | 备注
57 | 金属软管 | 根 | 4.040 | 11.95 | 48.28
58 | 埋入式感应控制器 | 个 | 2.020 | 350.00 | 707.00
59 | 水 | m3 | 2.145 | 5.73 | 12.29
60 | 室内灭火器安装箱体暗装MF/ABC4*2 | 套 | 3.000 | 249.66 | 748.98
61 | 钢塑给水管DN25 | m | 0.605 | 21.77 | 13.16
62 | 钢塑给水管DN50 | m | 7.365 | 46.02 | 338.92
63 | UPVC抗紫外线雨水管De110 | m | 24.862 | 17.80 | 442.53
64 | 普通压力表Y-100 0.1~6MPa | 台(块) | 2.000 | 48.57 | 97.14
65 | 侧向87型雨水斗DN100 | 个 | 4.000 | 125.78 | 503.12

## 0_4_表10_2_2-32 主要机械台班一览表
【表10.2.2-32】
主要机械台班一览表
工程名称:水施 |  |  |  | 标段: | 第1页 共1页
序号 | 机械名称、规格、型号 | 单位 | 数 量 | 单价(元) | 合价（元） | 备注
1 | 标准压力发生器 | 台班 | 0.008 | 86.65 | 0.69
2 | 铭牌打印机 | 台班 | 0.024 | 34.75 | 0.83
3 | 其他机械费 | 元 | 4.465 | 1.02 | 4.55
4 | 电动夯实机250N·m | 台班 | 0.473 | 29.99 | 14.19
5 | 汽车式起重机16t | 台班 | 0.001 | 1009.72 | 1.31
6 | 载货汽车5t | 台班 | 0.003 | 486.17 | 1.65
7 | 机动翻斗车1t | 台班 | 0.170 | 228.52 | 38.94
8 | 灰浆搅拌机200L | 台班 | 0.196 | 170.09 | 33.32
9 | 干混砂浆罐式搅拌机20000L | 台班 | 0.004 | 211.41 | 0.87
10 | 钢筋调直机14mm | 台班 | 0.029 | 39.74 | 1.14
11 | 钢筋切断机40mm | 台班 | 0.021 | 46.85 | 1.00
12 | 钢筋弯曲机40mm | 台班 | 0.066 | 27.99 | 1.83
13 | 木工圆锯机500mm | 台班 | 0.013 | 30.08 | 0.39
14 | 木工压刨床单面600mm | 台班 | 0.008 | 34.46 | 0.28
15 | 普通车床630×2000mm | 台班 | 0.075 | 75.31 | 5.66
16 | 立式钻床25mm | 台班 | 0.018 | 6.26 | 0.11
17 | 管子切断套丝机159mm | 台班 | 0.441 | 23.15 | 10.22
18 | 直流弧焊机32kW | 台班 | 0.043 | 106.95 | 4.61
19 | 电焊条烘干箱60×50×75cm3 | 台班 | 0.088 | 18.35 | 1.62
20 | 电弧焊机 | 台班 | 0.140 | 76.16 | 10.66
21 | 砂轮切割机φ500 | 台班 | 0.008 | 48.88 | 0.39
22 | 砂轮切割机 φ400 | 台班 | 0.028 | 27.37 | 0.77
23 | 混凝土振捣器平板式 | 台班 | 0.194 | 13.13 | 2.55
24 | 混凝土振捣器插入式 | 台班 | 0.071 | 5.08 | 0.36
25 | 试压泵3MPa | 台班 | 0.055 | 19.93 | 1.09
26 | 电焊机 （综合） | 台班 | 0.726 | 117.30 | 85.11

## 0_5_表10_2_2-13 【不含单列】单位(专业)工
【表10.2.2-13】
单位（专业）工程招标控制价费用表
工程名称:单项工程1-室外给水 |  |  | 标段: | 第1页 共1页
序号 | 费用名称 |  | 计算公式 | 金额 (元) | 备注
1 | 分部分项工程费 |  | ∑(分部分项工程量×综合单价） | 18761.96 | 见表10.2.2-16
1.1 | 其中 | 人工费+机械费 | ∑分部分项（定额人工费+定额机械费） | 2679.10
2 | 措施项目费 |  | （2.1+2.2） | 237.90
2.1 | 施工技术措施项目费 |  | ∑(技措项目工程量×综合单价） |  | 见表10.2.2-16
2.1.1 | 其中 | 人工费+机械费 | ∑技措项目（定额人工费+定额机械费）
2.2 | 施工组织措施项目费 |  | (1.1+2.1.1)×8.88% | 237.90 | 见表10.2.2-20
2.2.1 | 其中 | 安全文明施工基本费 | (1.1+2.1.1)×8.88% | 237.90 | 见表10.2.2-20
3 | 其他项目费 |  | （3.1+3.2+3.3+3.4） | 594.61
3.1 | 暂列金额 |  | 3.1.1+3.1.2+3.1.3 | 594.61 | 见表10.2.2-21
3.1.1 | 其中 | 标化工地增加费 | 按招标文件规定额度列计 |  | 见表10.2.2-22
3.1.2 |  | 优质工程增加费 | 按招标文件规定额度列计 |  | 见表10.2.2-22
3.1.3 |  | 其他暂列金额 | 按招标文件规定额度列计 | 594.61 | 见表10.2.2-22
3.2 | 暂估价 |  | 3.2.1+3.2.2+3.2.3 |  | 见表10.2.2-21
3.2.1 | 其中 | 材料（工程设备）暂估价 | 按招标文件规定额度列计 (或计入综合单价) |  | 见表10.2.2-23
3.2.2 |  | 专业工程暂估价 | 按招标文件规定额度列计 |  | 见表10.2.2-24
3.2.3 |  | 专项技术措施暂估价 | 按招标文件规定额度列计 |  | 见表10.2.2-25
3.3 | 计日工 |  | ∑计日工(暂估数量×综合单价） |  | 见表10.2.2-21
3.4 | 施工总承包服务费 |  | 3.4.1+3.4.2 |  | 见表10.2.2-21
3.4.1 | 其中 | 专业发包工程管理费 | ∑专业发包工程（暂估金额×费率） |  | 见表10.2.2-27
3.4.2 |  | 甲供材料设备管理费 | 甲供材料暂估金额×费率+甲供设备暂估金额×费率 |  | 见表10.2.2-27
4 | 规费 |  | (1.1+2.1.1)×30.63% | 820.61
5 | 税金 |  | (1+2+3+4)×9% | 1837.36
招标控制价合计 |  |  | 1+2+3+4+5 | 22252.00

## 0_5_表10_2_2-16 分部分项工程清单与计价表
【表10.2.2-16】
分部分项工程清单与计价表
单位(专业)工程名称:单项工程1-室外给水 | [5 empty] | 标段: |  |  | 第1页 共3页
序号 | 项目编码 | 项目名称 | 项目特征 | 计量 单位 | 工程量 | 金 额 (元) |  |  |  |  | 备注
[6 empty] | 综合单价 | 合价 | 其中
[8 empty] | 人工费 | 机械费 | 暂估价
|  | 室外给水 |  |  |  |  | 18761.96 | 2651.07 | 303.62
1 | 031001006009 | 塑料管 | 1.安装部位：室外 2.材质、规格：钢丝网骨架塑料复合管 DN100 3.连接形式：电熔连接 4.管道消毒、水压试验及水冲洗 | m | 31.69 | 88.52 | 2805.20 | 245.91 | 13.63
2 | 031001006010 | 塑料管 | 1.安装部位：室外 2.材质、规格：PE管 DN50 3.连接形式：电熔连接 4.管道消毒、水压试验及水冲洗 | m | 26.83 | 31.48 | 844.61 | 167.69 | 9.12
3 | 040503002001 | 混凝土支墩 | 1.管道支墩（档墩） 每处（m3以内）1 2.预制混凝土模板 小型构件木模 | m3 | 0.38 | 1540.58 | 585.42 | 240.95 | 8.17
4 | 030901011001 | 室外消火栓 | 1.安装方式：室外地上式消火栓 2.型号、规格：SS100/65-1.6 3.附件材质、规格：消火栓底座 DN100 | 套 | 1 | 988.36 | 988.36 | 93.42 | 3.88
5 | 030901002001 | 室外消火栓、消防水泵接合器防撞设施 | 1.室外消火栓防撞设施 2.含刷漆、红色反光条等附件 | 套 | 1 | 500.00 | 500.00
6 | 030807003001 | 低压法兰阀门 | 1.阀门类型：暗杆弹性座封闸阀 2.规格、压力等级：Z45X-16Q(RVHX-16) DN100 3.连接形式：电熔法兰连接 | 个 | 1 | 907.96 | 907.96 | 61.54 | 36.66
本页小计 | [6 empty] | 6631.55 | 809.51 | 71.46
【表10.2.2-16】
分部分项工程清单与计价表
单位(专业)工程名称:单项工程1-室外给水 | [5 empty] | 标段: |  |  | 第2页 共3页
序号 | 项目编码 | 项目名称 | 项目特征 | 计量 单位 | 工程量 | 金 额 (元) |  |  |  |  | 备注
[6 empty] | 综合单价 | 合价 | 其中
[8 empty] | 人工费 | 机械费 | 暂估价
7 | 031003011001 | 法兰 | 1.塑料法兰（带短管）安装（电熔连接) DN100 | 个 | 8 | 160.58 | 1284.64 | 464.88 | 20.88
8 | 031003012001 | 倒流防止器 | 1.材 质：倒流防止器带水表 2.型号、 规格：DN100 3.连接形式：电熔法兰连接 4.附件配置：带2个闸阀 | 套 | 1 | 6734.87 | 6734.87 | 261.05 | 58.71
9 | 031208002002 | 管道绝热 | 1.绝热材料品种：B1级橡塑发泡保温管壳； 2.绝热厚度：20mm； 3.管道外径：≤125mm； | m3 | 0.25 | 1752.64 | 438.16 | 69.17
10 | 031208004001 | 阀门绝热 | 1.绝热材料品种：B1级橡塑发泡保温板； 2.绝热厚度：20mm； 3.阀门规格：≤125mm； | 个 | 4 | 36.87 | 147.48 | 62.28
11 | 031208007001 | 防潮层、保护层 | 1.材料：铝板； 2.厚度：δ0.5； 3.层数：1层涂抹密封胶。 | m2 | 2.18 | 36.34 | 79.22 | 9.77
本页小计 | [6 empty] | 8684.37 | 867.15 | 79.59
【表10.2.2-16】
分部分项工程清单与计价表
单位(专业)工程名称:单项工程1-室外给水 | [5 empty] | 标段: |  |  | 第3页 共3页
序号 | 项目编码 | 项目名称 | 项目特征 | 计量 单位 | 工程量 | 金 额 (元) |  |  |  |  | 备注
[6 empty] | 综合单价 | 合价 | 其中
[8 empty] | 人工费 | 机械费 | 暂估价
12 | 040504001003 | 砌筑井 | 1200*1200闸阀井，平均井深1.45米 1.垫层、基础材质及厚度：100厚C25混凝土垫层，200厚C25混凝土底板 2.浇筑材料品种、规格、强度等级：井砌筑 砖砌圆形^水泥砂浆 M10.0 3.盖板材质、规格：C25混凝土盖板150厚 44.井盖、井圈材质及规格：φ800球墨铸铁井盖，C25混凝土井圈 5.含模板 6.详见图集《室外给水管道附属构筑物》05S502 | 座 | 1 | 2800.60 | 2800.60 | 592.20 | 33.74
13 | 040101002004 | 挖沟槽土方 | 1.挖掘机挖土 不装车三类土 2.人工辅助开挖沟槽、基坑土方 三类土深度在(2m以内)（包括切边、修整底边） | m3 | 23.53 | 7.68 | 180.71 | 91.06 | 49.88
14 | 040103001003 | 回填方 | 1.机械 填土夯实槽、坑 2.人工辅助 填土夯实槽、坑 | m3 | 20.31 | 20.65 | 419.40 | 290.03 | 34.12
15 | 040103002002 | 余方弃置 | 1.废弃料品种：多余土方 2.运距：施工方自行考虑 | m3 | 2.80 | 16.19 | 45.33 | 1.12 | 34.83
本页小计 | [6 empty] | 3446.04 | 974.41 | 152.57
合计 | [6 empty] | 18761.96 | 2651.07 | 303.62

## 0_5_表10_2_2-16 施工技术措施项目清单与计价
【表10.2.2-16】
施工技术措施项目清单与计价表
单位(专业)工程名称:单项工程1-室外给水 | [5 empty] | 标段: |  |  | 第1页 共1页
序号 | 项目编码 | 项目名称 | 项目特征 | 计量 单位 | 工程量 | 金 额 (元) |  |  |  |  | 备注
[6 empty] | 综合单价 | 合价 | 其中
[8 empty] | 人工费 | 机械费 | 暂估价
|  | [请输入分部名称,电子评标勿删] |  |  | 0
本页小计
合计

## 0_5_表10_2_2-20 施工组织(总价)措施项目清
【表10.2.2-20】
施工组织（总价）措施项目清单与计价表
工程名称:室外给水 |  |  | 标段: | 第1页 共1页
序号 | 项目编号 | 项目名称 | 计算基础 | 费率 (%) | 金额 (元) | 备注
1 | 031302001001 | 安全文明施工费 |  |  | 237.90
1.1 |  | 安全文明施工基本费 | 定额人工费+定额机械费 | 8.88 | 237.90
2 | Z031302008001 | 提前竣工增加费 | 定额人工费+定额机械费
3 | 031302004001 | 二次搬运费 | 定额人工费+定额机械费
4 | 031302005001 | 冬雨季施工增加费 | 定额人工费+定额机械费
5 |  | 其他施工组织措施费 | 按相关规定计算
合 计 |  |  |  |  | 237.90

## 0_5_表10_2_2-21 其他项目清单与计价汇总表
【表10.2.2-21】
其他项目清单与计价汇总表
工程名称:室外给水 |  | 标段: | 第1页 共1页
序号 | 项 目 名 称 | 金额(元) | 备注
1 | 暂列金额 | 594.61 | 明细详见表10.2.2-22
1.1 | 标化工地增加费 |  | 明细详见表10.2.2-22
1.2 | 优质工程增加费 |  | 明细详见表10.2.2-22
1.3 | 其他暂列金额 | 594.61 | 明细详见表10.2.2-22
2 | 暂估价
2.1 | 材料（设备）暂估价 |  | 明细详见表10.2.2-23
2.2 | 专业工程暂估价 |  | 明细详见表10.2.2-24
2.3 | 专项技术措施暂估价 |  | 明细详见表10.2.2-25
3 | 计日工 |  | 明细详见表10.2.2-26
4 | 总承包服务费 |  | 明细详见表10.2.2-27
合 计 |  | 594.61 | -

## 0_5_表10_2_2-29 主要工日一览表
【表10.2.2-29】
主要工日一览表
工程名称:室外给水 |  |  | 标段: |  | 第1页 共1页
序号 | 工日名称（类别） | 单位 | 数 量 | 单价(元) | 合价（元） | 备注
1 | 一类人工 | 工日 | 2.762 | 138.00 | 381.13
2 | 一类人工 | 工日 | 0.008 | 138.00 | 1.12
3 | 二类人工 | 工日 | 15.229 | 149.00 | 2269.08

## 0_5_表10_2_2-31 主要材料和工程设备一览表
【表10.2.2-31】
主要材料和工程设备一览表
工程名称:室外给水 |  |  |  | 标段: |  | 第1页 共1页
序号 | 名称、规格、型号 | 单位 | 数量 | 单价(元) | 合价（元） | 备注
1 | 热轧光圆钢筋综合 | t | 0.104 | 3159.00 | 328.54
2 | 石棉橡胶板低压δ0.8-6 | kg | 3.151 | 5.37 | 16.91
3 | 普通硅酸盐水泥PO 42.5综合 | kg | 104.979 | 0.32 | 33.49
4 | 黄砂净砂 | t | 0.663 | 160.00 | 106.03
5 | 混凝土实心砖240×115×53 MU20 | 千块 | 0.700 | 407.10 | 284.85
6 | 非泵送商品混凝土C20 | m3 | 0.388 | 320.00 | 124.03
7 | 非泵送商品混凝土C25 | m3 | 1.243 | 331.00 | 411.40
8 | 碳素结构钢焊接钢管DN80×4.0 | m | 0.300 | 27.84 | 8.35
9 | 平焊法兰1.6MPa DN100 | 片 | 1.000 | 52.97 | 52.97
10 | 电 | kW·h | 0.310 | 0.88 | 0.27
11 | 水 | m3 | 3.315 | 5.73 | 18.99
12 | 木模板 | m3 | 0.118 | 1903.00 | 225.12
13 | 铸铁检查井盖φ800 重型 | 套 | 1.000 | 679.18 | 679.18
14 | B1级橡塑发泡保温板 | m3 | 0.044 | 1215.00 | 53.46
15 | B1级橡塑发泡保温管壳 | m3 | 0.258 | 1286.00 | 331.15
16 | PE管DN50 | m | 27.233 | 18.42 | 501.62
17 | 钢丝网骨架塑料复合管DN100 | m | 32.165 | 54.68 | 1758.80
18 | 暗杆弹性座封闸阀Z45X-16Q(RVHX-16) DN100 | 个 | 1.000 | 776.00 | 776.00
19 | 倒流防止器DN100 | 个 | 1.000 | 4463.00 | 4463.00
20 | 地上消火栓SS100/65-1.6 100 | 套 | 1.000 | 788.00 | 788.00
21 | 法兰水表DN100 | 只 | 1.000 | 547.01 | 547.01
22 | 水 | m3 | 3.295 | 5.73 | 18.88
23 | 闸阀DN100 | 个 | 2.000 | 568.00 | 1136.00
24 | 塑料法兰(带短管)DN100 | 个 | 8.000 | 68.00 | 544.00
25 | 铝板δ0.5 | m2 | 2.180 | 29.81 | 64.99

## 0_5_表10_2_2-32 主要机械台班一览表
【表10.2.2-32】
主要机械台班一览表
工程名称:室外给水 |  |  |  | 标段: | 第1页 共1页
序号 | 机械名称、规格、型号 | 单位 | 数 量 | 单价(元) | 合价（元） | 备注
1 | 履带式推土机105kW | 台班 | 0.004 | 985.90 | 3.55
2 | 轮胎式装载机1.5m3 | 台班 | 0.007 | 772.18 | 5.10
3 | 履带式单斗液压挖掘机1m3 | 台班 | 0.042 | 1110.59 | 46.31
4 | 电动夯实机250N·m | 台班 | 1.135 | 29.99 | 34.02
5 | 载货汽车5t | 台班 | 0.002 | 486.17 | 0.88
6 | 载货汽车8t | 台班 | 0.009 | 524.36 | 4.72
7 | 自卸汽车15t | 台班 | 0.031 | 972.32 | 29.75
8 | 机动翻斗车1t | 台班 | 0.093 | 228.52 | 21.34
9 | 灰浆搅拌机200L | 台班 | 0.073 | 170.09 | 12.42
10 | 干混砂浆罐式搅拌机20000L | 台班 | 0.001 | 211.41 | 0.23
11 | 钢筋调直机14mm | 台班 | 0.015 | 39.74 | 0.59
12 | 钢筋切断机40mm | 台班 | 0.011 | 46.85 | 0.52
13 | 钢筋弯曲机40mm | 台班 | 0.034 | 27.99 | 0.95
14 | 木工圆锯机500mm | 台班 | 0.025 | 30.08 | 0.74
15 | 木工压刨床单面600mm | 台班 | 0.022 | 34.46 | 0.75
16 | 试压泵60MPa | 台班 | 0.040 | 25.23 | 1.01
17 | 直流弧焊机32kW | 台班 | 0.022 | 106.95 | 2.40
18 | 电焊条烘干箱60×50×75cm3 | 台班 | 0.039 | 18.35 | 0.72
19 | 吊装机械(综合) | 台班 | 0.057 | 542.64 | 30.93
20 | 砂轮切割机 φ400 | 台班 | 0.009 | 27.37 | 0.25
21 | 混凝土振捣器平板式 | 台班 | 0.073 | 13.13 | 0.96
22 | 混凝土振捣器插入式 | 台班 | 0.019 | 5.08 | 0.10
23 | 试压泵3MPa | 台班 | 0.102 | 19.93 | 2.03
24 | 电焊机 （综合） | 台班 | 0.477 | 117.30 | 55.95
25 | 电熔焊接机3.5kW | 台班 | 1.126 | 38.35 | 43.18
26 | 弧焊机 综合 | 台班 | 0.057 | 68.02 | 3.88