## 表10_2_2-4 招标控制价扉页
【表10.2.2-4】
| 嵊州宾馆棋牌室整修工程 |  |  |  | 工程
招标控制价
招标控制价 | (小写): | 699953元
| (大写): | 陆拾玖万玖仟玖佰伍拾叁元整
招 标 人: |  |  | 造价咨询人:
| (单位盖章) |  |  | (单位资质专用章)
法定代表人 或其授权人: |  |  | 法定代表人 或其授权人:
| (签字或盖章) |  |  | (签字或盖章)
编 制 人: |  |  | 复 核 人:
| (造价工程师签字盖专用章) |  |  | (造价工程师签字盖专用章)
编制时间: |  |  | 复核时间:

## 表10_2_2-11 编制说明
【表10.2.2-11】
编制说明
工程名称:嵊州宾馆棋牌室整修工程 | 第1页 共1页
一、工程概况： 1、工程名称：嵊州宾馆棋牌室整修工程 2、工程地点：浙江省绍兴市嵊州市 二、招标范围： 依据建设单位提供的施工图及预算编制所涉及范围； 三、工程量清单编制： 1、设计的图纸； 2、工程量清单按《建设工程工程量清单计价规范（GB50500-2013）》及《浙江省建设工程计价规则》（2018版）等； 四、工程定额及材料单价编制依据： 1、《浙江省房屋建筑与装饰工程预算定额》(2018版)； 2、《浙江省市政工程预算定额》(2018版)； 3、《浙江省通用安装工程预算定额》(2018版)； 4、《浙江省建设工程施工机械台班费用定额》(2018版)； 5、《浙江省建设工程计价规则》（2018版）； 6、《浙江省园林绿化及仿古建筑工程预算定额》（2018版）； 五、取费依据： 取费按照《浙江省建设工程计价规则》（2018版）、《建建发〔2019〕92号关于增值税调整后我省建设工程计价规则有关增值税税率及计价系数调整的通知》、浙建建发（2022）37号文件及相关配套文件。 六、主要材料价格及人工工日工资： 1.主要材料价格按2026年第5期《绍兴市建设工程造价管理信息》中发布的嵊州地区信息价（除税价）及同期《绍兴市建设工程造价管理信息》中发布的绍兴市信息价（除税价）,《浙江省站》中发布的浙江省信息价（除税价）,部分无价材料按市场价计取（除税价）。 2.人工工日工资按2026年第5期《绍兴市建设工程造价管理信息》中发布的绍兴市建设工程人工市场信息价补差。 七、取费费率的确定： 1、本工程按相应专业取费，工程企业管理费、利润、施工组织措施费（建筑工程、安装工程计取安全文明施工基本费）按定额弹性区间值的中值计取，规费按定额规定标准值计取，税金按9%计算，并计取税前工程造价5%的暂列金额。

## 表10_2_2-12 招标控制价费用表
【表10.2.2-12】
招标控制价费用表
工程名称:嵊州宾馆棋牌室整修工程 |  |  |  |  | 第1页 共1页
序号 | 工程名称 | 金额(元) | 其中：（元） |  |  |  | 备注
|  |  | 暂估价 | 安全文明 施工基本费 | 规费 | 税金
1 | 单项工程 | 699953.00 |  | 15244.24 | 37680.69 | 57794.29
1.1 | 土建 | 609456.00 |  | 13508.80 | 31694.61 | 50322.07
1.2 | 电气 | 90497.00 |  | 1735.44 | 5986.08 | 7472.22
合计 |  | 699953 |  | 15244.24 | 37680.69 | 57794.29

## 0_1_表10_2_2-13 【含单列含安责险】单位(专
【表10.2.2-13】
单位（专业）工程招标控制价费用表
工程名称:单项工程-土建 |  |  | 标段: | 第1页 共1页
序号 | 费用名称 |  | 计算公式 | 金额 (元) | 备注
1 | 分部分项工程费 |  | ∑(分部分项工程量×综合单价） | 471815.23 | 见表10.2.2-16
1.1 | 其中 | 人工费+机械费 | ∑分部分项（定额人工费+定额机械费） | 105781.68
2 | 措施项目费 |  | （2.1+2.2） | 28998.85
2.1 | 施工技术措施项目费 |  | ∑(技措项目工程量×综合单价） | 15490.05 | 见表10.2.2-16
2.1.1 | 其中 | 人工费+机械费 | ∑技措项目（定额人工费+定额机械费） | 7737.68
2.2 | 施工组织措施项目费 |  | (1.1+2.1.1)×11.9% | 13508.80 | 见表10.2.2-20
2.2.1 | 其中 | 安全文明施工基本费 | (1.1+2.1.1)×11.9% | 13508.80 | 见表10.2.2-20
3 | 其他项目费 |  | （3.1+3.2+3.3+3.4） | 26625.43
3.1 | 暂列金额 |  | 3.1.1+3.1.2+3.1.3 | 26625.43 | 见表10.2.2-21
3.1.1 | 其中 | 标化工地增加费 | 按招标文件规定额度列计 |  | 见表10.2.2-22
3.1.2 |  | 优质工程增加费 | 按招标文件规定额度列计 |  | 见表10.2.2-22
3.1.3 |  | 其他暂列金额 | 按招标文件规定额度列计 | 26625.43 | 见表10.2.2-22
3.2 | 暂估价 |  | 3.2.1+3.2.2+3.2.3 |  | 见表10.2.2-21
3.2.1 | 其中 | 材料（工程设备）暂估价 | 按招标文件规定额度列计 (或计入综合单价) |  | 见表10.2.2-23
3.2.2 |  | 专业工程暂估价 | 按招标文件规定额度列计 |  | 见表10.2.2-24
3.2.3 |  | 专项技术措施暂估价 | 按招标文件规定额度列计 |  | 见表10.2.2-25
3.3 | 计日工 |  | ∑计日工(暂估数量×综合单价） |  | 见表10.2.2-21
3.4 | 施工总承包服务费 |  | 3.4.1+3.4.2 |  | 见表10.2.2-21
3.4.1 | 其中 | 专业发包工程管理费 | ∑专业发包工程（暂估金额×费率） |  | 见表10.2.2-27
3.4.2 |  | 甲供材料设备管理费 | 甲供材料暂估金额×费率+甲供设备暂估金额×费率 |  | 见表10.2.2-27
4 | 规费 |  | (1.1+2.1.1)×27.92% | 31694.61
5 | 单列费用 |  | 单列费用
6 | 税金 |  | (1+2+3+4+计税不计费+计税不计费不下浮)×9% | 50322.07
7 | 下浮 |  | (1+2+3+4+5+6-不计税不计费不下浮-计税不计费不下浮-暂估材料)×0%
其中 | 甲供费（不计入造价） |  | 甲供材料费+甲供主材费+甲供设备费
其中 | 安全生产责任保险费 |  | (1.1+2.1.1)×0% |  | 已计入企业管理费
招标控制价合计 |  |  | 1+2+3+4+5+6-7 | 609456.00

## 0_1_表10_2_2-16 分部分项工程清单与计价表
【表10.2.2-16】
分部分项工程清单与计价表
单位(专业)工程名称:单项工程-土建 | [5 empty] | 标段: |  |  | 第1页 共8页
序号 | 项目编码 | 项目名称 | 项目特征 | 计量 单位 | 工程量 | 金 额 (元) |  |  |  |  | 备注
[6 empty] | 综合单价 | 合价 | 其中
[8 empty] | 人工费 | 机械费 | 暂估价
| 0106 | F 金属结构工程 |  |  |  |  | 726.74 | 147.30 | 50.05
1 | 010606013001 | 零星钢构件 | 1.钢材品种、规格：镀锌方管 | t | 0.099 | 7340.79 | 726.74 | 147.30 | 50.05
| 0108 | H 门窗工程 |  |  |  |  | 40144.51 | 438.19
2 | 010801004001 | 木质防火门 | 1.门代号及洞口尺寸：乙级木制防火门带10mm钢化白玻（详见图纸） 2.五金配件：含闭门器、防火密封条、门锁、防火合页等五金配件 | m2 | 40.75 | 500.00 | 20375.00
3 | 010801002001 | 木质门带套 | 1.W=40mm成品实木门安装含门套锁等五金 | m2 | 29.96 | 500.00 | 14980.00
4 | 010808004001 | 金属门窗套 | 1.基层材料种类：9mm厚水泥压力板基层 2.面层材料品种、规格：壁厚1.2mm304青古铜不锈钢饰面 | m2 | 12.24 | 391.30 | 4789.51 | 438.19
| 0111 | L 楼地面装饰工程 |  |  |  |  | 82721.63 | 18392.00
5 | 011102003001 | 块料楼地面 | 1.结合层厚度、砂浆配合比：20厚专用胶泥找平层 2.面层材料品种、规格、颜色：1800*900*9仿奢石防滑地砖干水泥擦缝 3.嵌缝材料种类：专用勾缝剂擦缝（美缝） | m2 | 483.63 | 141.05 | 68216.01 | 11457.19
本页小计 | [6 empty] | 109087.26 | 12042.68 | 50.05
【表10.2.2-16】
分部分项工程清单与计价表
单位(专业)工程名称:单项工程-土建 | [5 empty] | 标段: |  |  | 第2页 共8页
序号 | 项目编码 | 项目名称 | 项目特征 | 计量 单位 | 工程量 | 金 额 (元) |  |  |  |  | 备注
[6 empty] | 综合单价 | 合价 | 其中
[8 empty] | 人工费 | 机械费 | 暂估价
6 | 011108003001 | 块料零星项目 | 1.贴结合层厚度、材料种类：20厚专用胶泥找平层 2.面层材料品种、规格、颜色：1800*900*9仿奢石防滑地砖干水泥擦缝 3.勾缝材料种类：专用勾缝剂擦缝（美缝） | m2 | 4.16 | 216.27 | 899.68 | 333.76
7 | 011502001001 | 金属装饰线 | 1.线条材料品种、规格、颜色：50mm壁厚1.2mm304青古铜不锈钢收边条 | m | 35.96 | 15.37 | 552.71 | 189.51
8 | 011105006001 | 金属踢脚线 | 1.踢脚线高度：50mm 2.基层材料种类、规格：配套金属踢脚卡基层,用自攻螺丝固定在墙面上；素水泥浆一道(内掺建筑胶) 3.面层材料品种、规格、颜色：仿青古铜铝合金卡扣式踢脚 | m | 589.04 | 21.42 | 12617.24 | 6326.29
9 | 011105003001 | 块料踢脚线 | 1.踢脚线高度：200mm 2.面层材料品种、规格、颜色：仿奢石防滑地砖 | m2 | 3.11 | 140.19 | 435.99 | 85.25
| 0112 | M 墙、柱面装饰与隔断、幕墙工程 |  |  |  |  | 266365.10 | 56441.62
10 | 011207001001 | 墙面装饰板 | 1.面层材料品种、规格、颜色：成品12mm厚贴1.2mm橡木饰面 | m2 | 155.04 | 228.14 | 35370.83 | 2792.27
11 | 011207001002 | 墙面装饰板 | 1.面层材料品种、规格、颜色：原有木饰面贴3mm厚橡木饰面板 2.压条材料种类、规格：5mm漆黑离缝 | m2 | 13.73 | 81.69 | 1121.60 | 247.28
本页小计 | [6 empty] | 50998.05 | 9974.36
【表10.2.2-16】
分部分项工程清单与计价表
单位(专业)工程名称:单项工程-土建 | [5 empty] | 标段: |  |  | 第3页 共8页
序号 | 项目编码 | 项目名称 | 项目特征 | 计量 单位 | 工程量 | 金 额 (元) |  |  |  |  | 备注
[6 empty] | 综合单价 | 合价 | 其中
[8 empty] | 人工费 | 机械费 | 暂估价
12 | 011207001003 | 墙面装饰板 | 1.基层材料种类、规格：18mm水泥压力板 2.面层材料品种、规格、颜色：图案碳晶板 | m2 | 143.46 | 220.63 | 31651.58 | 4470.21
13 | 011207001004 | 墙面装饰板 | 1.粘贴方式：4厚专用粘结剂粘贴 2.面层材料品种、规格、颜色：8mm厚仿木纹碳晶板 | m2 | 88.73 | 81.69 | 7248.35 | 1598.03
14 | 011207001005 | 墙面装饰板 | 1.粘贴方式：4厚专用粘结剂粘贴 2.面层材料品种、规格、颜色：8mm厚浅灰色碳晶板 | m2 | 1447.70 | 81.69 | 118262.61 | 26073.08
15 | 011207001006 | 墙面装饰板 | 1.部位：卫生间 2.粘贴方式：4厚专用粘结剂粘贴 3.面层材料品种、规格、颜色：8mm碳晶板,纵向离缝(2mm)拼接,贴至吊顶,勾缝剂勾缝 | m2 | 309.10 | 95.60 | 29549.96 | 7467.86
16 | 011207001007 | 墙面装饰板 | 1.粘贴方式：4厚专业粘结剂粘贴 2.面层材料品种、规格、颜色：仿蘑菇石60mm厚PU仿石材饰面 | m2 | 34.40 | 104.11 | 3581.38 | 619.54
17 | 011207001008 | 墙面装饰板 | 1.粘贴方式：4厚专用粘结剂粘贴 2.面层材料品种、规格、颜色：8mm厚米白色瓦楞形碳晶板 | m2 | 31.78 | 81.69 | 2596.11 | 572.36
18 | 011207001009 | 墙面装饰板 | 1.基层材料种类、规格：18mm水泥压力板 | m2 | 69.08 | 68.25 | 4714.71 | 909.09
本页小计 | [6 empty] | 197604.70 | 41710.17
【表10.2.2-16】
分部分项工程清单与计价表
单位(专业)工程名称:单项工程-土建 | [5 empty] | 标段: |  |  | 第4页 共8页
序号 | 项目编码 | 项目名称 | 项目特征 | 计量 单位 | 工程量 | 金 额 (元) |  |  |  |  | 备注
[6 empty] | 综合单价 | 合价 | 其中
[8 empty] | 人工费 | 机械费 | 暂估价
19 | 011207001010 | 墙面装饰板 | 1.基层材料种类、规格：双层18mm水泥压力板 | m2 | 8.18 | 119.88 | 980.62 | 107.65
20 | 011207001011 | 墙面装饰板 | 1.基层材料种类、规格：12mm水泥基层板 | m2 | 12.27 | 51.04 | 626.26 | 161.47
21 | 011502001002 | 金属装饰线 | 1.线条材料品种、规格、颜色：W=3mm青古铜色一体化回光槽（铝合金型材）；展开宽度50mm以内 | m | 78.00 | 15.37 | 1198.86 | 411.06
22 | 011502001003 | 金属装饰线 | 1.线条材料品种、规格、颜色：W=10mm壁厚1.2mm 304青古铜不锈钢收边条；展开宽度80mm | m | 98.00 | 20.14 | 1973.72 | 516.46
23 | 011502001004 | 金属装饰线 | 1.线条材料品种、规格、颜色：3mm仿青古铜铝合金分隔条 | m | 469.92 | 21.07 | 9901.21 | 5624.94
24 | 011210002001 | 金属隔断 | 1.骨架、边框材料种类、规格：U38*12*1.2mm穿心龙骨@1000；C100*50*0.8mm竖龙骨@400；U100*50*0.8mm沿地龙骨 2.隔板材料品种、规格、颜色：两面双层T=9mm水泥压力板基层 | m2 | 22.32 | 220.37 | 4918.66 | 1522.00
25 | 011001003001 | 保温隔热墙面 | 1.保温隔热面层材料品种、规格、性能：B1防火岩棉(容重≥80KG/M3) | m2 | 22.32 | 52.71 | 1176.49 | 212.93
26 | 011103001001 | 橡胶板楼地面 | 1.面层材料品种、规格、颜色：10mm厚柔性橡胶垫 | m2 | 0.74 | 67.93 | 50.27 | 12.82
本页小计 | [6 empty] | 20826.09 | 8569.33
【表10.2.2-16】
分部分项工程清单与计价表
单位(专业)工程名称:单项工程-土建 | [5 empty] | 标段: |  |  | 第5页 共8页
序号 | 项目编码 | 项目名称 | 项目特征 | 计量 单位 | 工程量 | 金 额 (元) |  |  |  |  | 备注
[6 empty] | 综合单价 | 合价 | 其中
[8 empty] | 人工费 | 机械费 | 暂估价
27 | 011207001012 | 墙面装饰板 | 1.面层材料品种、规格、颜色：青古铜不锈钢型材 304δ1.2 | m2 | 3.51 | 370.32 | 1299.82 | 185.85
28 | 011207001013 | 墙面装饰板 | 1.龙骨材料种类、规格、中距：C50*50*0.7轻钢龙骨竖向≤@400，横向≤@600 | m2 | 29.42 | 72.56 | 2134.72 | 558.98
29 | 011207001014 | 墙面装饰板 | 1.基层材料种类、规格：9mm水泥基层板 | m2 | 82.14 | 42.44 | 3486.02 | 1080.96
30 | 011408002001 | 织锦锻裱糊 | 1.粘结材料种类：刷墙纸基膜 2.面层材料品种、规格、颜色：图案墙布 | m2 | 19.02 | 51.67 | 982.76 | 312.31
31 | 011204001001 | 石材墙面 | 1.安装方式：干粉型粘结剂 2.面层材料品种、规格、颜色：10mm岩板 | m2 | 15.55 | 227.56 | 3538.56 | 984.47
| 0113 | N 天棚工程 |  |  |  |  | 29431.10 | 10017.17 | 0.52
本页小计 | [6 empty] | 11441.88 | 3122.57
【表10.2.2-16】
分部分项工程清单与计价表
单位(专业)工程名称:单项工程-土建 | [5 empty] | 标段: |  |  | 第6页 共8页
序号 | 项目编码 | 项目名称 | 项目特征 | 计量 单位 | 工程量 | 金 额 (元) |  |  |  |  | 备注
[6 empty] | 综合单价 | 合价 | 其中
[8 empty] | 人工费 | 机械费 | 暂估价
32 | 011302001001 | 吊顶天棚（平面） | 1.9.5厚双层纸面石膏板用自攻螺丝与龙骨固定,中距≤200,距板边长边≥10,短边≥15 2.镀锌轻钢覆面横撑龙骨50x19x0.6,间距1200,用挂插件与次龙骨联结; 3.覆面次龙50x19x0.6用吸顶吊件联结,间距≤800,次龙骨与次龙骨间距400; 4.U50型镀锌轻钢主龙骨60*27*1.2用φ8全牙吊杆联结后找平,间距900; 5.钢筋吊杆中距横向400,纵向≤800; 6.板缝贴胶带、点锈 | m2 | 204.50 | 121.96 | 24940.82 | 8615.59
33 | 011302001002 | 吊顶天棚（侧面） | 1.9.5厚纸面石膏板、T=18mm水泥压力板用自攻螺丝与龙骨固定,中距≤200,距板边长边≥10,短边≥15 2.镀锌轻钢覆面横撑龙骨50x19x0.6,间距1200,用挂插件与次龙骨联结; 3.覆面次龙50x19x0.6用吸顶吊件联结,间距≤800,次龙骨与次龙骨间距400; 4.U50型镀锌轻钢主龙骨60*27*1.2用φ8全牙吊杆联结后找平,间距900; 5.钢筋吊杆中距横向400,纵向≤800; 6.板缝贴胶带、点锈 | m2 | 18.67 | 165.08 | 3082.04 | 904.75
34 | 011304001001 | 灯带（槽） | 1.基层材料种类、规格：双层18mm水泥压力板 2.面层材料品种、规格：双层9.5厚纸面石膏板 3.板缝贴胶带、点锈 | m2 | 7.47 | 188.52 | 1408.24 | 496.83 | 0.52
本页小计 | [6 empty] | 29431.10 | 10017.17 | 0.52
【表10.2.2-16】
分部分项工程清单与计价表
单位(专业)工程名称:单项工程-土建 | [5 empty] | 标段: |  |  | 第7页 共8页
序号 | 项目编码 | 项目名称 | 项目特征 | 计量 单位 | 工程量 | 金 额 (元) |  |  |  |  | 备注
[6 empty] | 综合单价 | 合价 | 其中
[8 empty] | 人工费 | 机械费 | 暂估价
| 0114 | P 油漆、涂料、裱糊工程 |  |  |  |  | 31989.09 | 18897.87
35 | 011407002001 | 天棚喷刷涂料 | 1.刮腻子要求：饰面满刮腻子 2.涂料品种、喷刷遍数：无机涂料三道 | m2 | 1086.64 | 28.56 | 31034.44 | 18309.88
36 | 011401001001 | 木门油漆 | 1.油漆品种、刷漆遍数：水性漆；刷两道面漆，刷一道底漆 | m2 | 17.51 | 54.52 | 954.65 | 587.99
| 0115 | Q 其他装饰工程 |  |  |  |  | 5525.58 | 1300.05 | 6.52
37 | 011501006001 | 书柜 | 1.台柜规格：3.22*3*0.4 2.材料种类、规格：成品橡木饰面20mm；成品橡木实木线条20mm | 个 | 1 | 2401.77 | 2401.77 | 579.80 | 2.91
38 | 011501006002 | 书柜 | 1.台柜规格：4*3*0.4 2.材料种类、规格：成品橡木饰面20mm；成品橡木实木线条20mm | 个 | 1 | 3123.81 | 3123.81 | 720.25 | 3.61
| 0116 | R 拆除工程 |  |  |  |  | 13411.48 | 10512.64 | 615.43
39 | 011608003001 | 铲除裱糊面 | 1.铲除部位名称：去除原有墙纸 | m2 | 34.40 | 4.23 | 145.51 | 119.37
40 | 011605001001 | 平面块料拆除 | 1.原地砖凿除至原地面下3cm处 2.垃圾清运，运距由施工单位自行考虑 | m2 | 487.44 | 22.05 | 10748.05 | 8598.44 | 316.84
41 | 011606003001 | 天棚面龙骨及饰面拆除 | 1.龙骨及饰面种类：原有吊顶 2.垃圾清运，运距由施工单位自行考虑 | m2 | 230.64 | 10.60 | 2444.78 | 1782.85 | 249.09
本页小计 | [6 empty] | 50853.01 | 30698.58 | 572.45
【表10.2.2-16】
分部分项工程清单与计价表
单位(专业)工程名称:单项工程-土建 | [5 empty] | 标段: |  |  | 第8页 共8页
序号 | 项目编码 | 项目名称 | 项目特征 | 计量 单位 | 工程量 | 金 额 (元) |  |  |  |  | 备注
[6 empty] | 综合单价 | 合价 | 其中
[8 empty] | 人工费 | 机械费 | 暂估价
42 | 011601001001 | 砖砌体拆除 | 1.砌体材质：加气混凝土隔墙 2.垃圾清运，运距由施工单位自行考虑 | m3 | 0.78 | 93.77 | 73.14 | 11.98 | 49.50
|  | 自补 |  |  |  |  | 1500.00
43 | 01B002 | 暗门 | 1.双层9.5厚防潮石膏板铝合金框隐形门0.9*2m | 樘 | 1 | 1500.00 | 1500.00
本页小计 | [6 empty] | 1573.14 | 11.98 | 49.50
合计 | [6 empty] | 471815.23 | 116146.84 | 672.52

## 0_1_表10_2_2-16 施工技术措施项目清单与计价
【表10.2.2-16】
施工技术措施项目清单与计价表
单位(专业)工程名称:单项工程-土建 | [5 empty] | 标段: |  |  | 第1页 共1页
序号 | 项目编码 | 项目名称 | 项目特征 | 计量 单位 | 工程量 | 金 额 (元) |  |  |  |  | 备注
[6 empty] | 综合单价 | 合价 | 其中
[8 empty] | 人工费 | 机械费 | 暂估价
|  | [请输入分部名称,电子评标勿删] |  |  | 0 |  | 15490.05 | 7787.42 | 943.92
1 | 011701006003 | 满堂脚手架 | 1.满堂脚手架 ~基本层3.6m～5.2m | m2 | 230.64 | 12.87 | 2968.34 | 2052.70 | 108.40
2 | 011701006004 | 满堂脚手架 | 1.满堂脚手架 ~基本层3.6m～5.2m`单独装饰或二次装饰工程，层高在3.6m以内的天棚饰面脚手架 | m2 | 750.55 | 7.47 | 5606.61 | 4007.94 | 352.76
3 | 011701003002 | 里脚手架 | 1.内墙脚手架 高度3.6m以内`单独装饰或二次装饰工程，层高在3.6m以内的内墙粉刷（饰面）脚手架 | m2 | 1856.75 | 1.57 | 2915.10 | 1726.78 | 482.76
4 | 01B011 | 垂直运输 | 1.垂直运输 | 项 | 1 | 4000.00 | 4000.00
本页小计 | [6 empty] | 15490.05 | 7787.42 | 943.92
合计 | [6 empty] | 15490.05 | 7787.42 | 943.92

## 0_1_表10_2_2-20 施工组织(总价)措施项目清
【表10.2.2-20】
施工组织（总价）措施项目清单与计价表
工程名称:土建 |  |  | 标段: | 第1页 共1页
序号 | 项目编号 | 项目名称 | 计算基础 | 费率 (%) | 金额 (元) | 备注
1 | 011707001001 | 安全文明施工费 |  |  | 13508.80
1.1 |  | 安全文明施工基本费 | 定额人工费+定额机械费 | 11.9 | 13508.80
2 | Z01110900801 | 提前竣工增加费 | 定额人工费+定额机械费
3 | 011707004001 | 二次搬运费 | 定额人工费+定额机械费
4 | 011707005001 | 冬雨季施工增加费 | 定额人工费+定额机械费
5 |  | 其他施工组织措施费 | 按相关规定计算
合 计 |  |  |  |  | 13508.80

## 0_1_表10_2_2-21 其他项目清单与计价汇总表
【表10.2.2-21】
其他项目清单与计价汇总表
工程名称:土建 |  | 标段: | 第1页 共1页
序号 | 项 目 名 称 | 金额(元) | 备注
1 | 暂列金额 | 26625.43 | 明细详见表10.2.2-22
1.1 | 标化工地增加费 |  | 明细详见表10.2.2-22
1.2 | 优质工程增加费 |  | 明细详见表10.2.2-22
1.3 | 其他暂列金额 | 26625.43 | 明细详见表10.2.2-22
2 | 暂估价
2.1 | 材料（设备）暂估价 |  | 明细详见表10.2.2-23
2.2 | 专业工程暂估价 |  | 明细详见表10.2.2-24
2.3 | 专项技术措施暂估价 |  | 明细详见表10.2.2-25
3 | 计日工 |  | 明细详见表10.2.2-26
4 | 总承包服务费 |  | 明细详见表10.2.2-27
合 计 |  | 26625.43 | -

## 0_1_表10_2_2-22 暂列金额明细表
【表10.2.2-22】
暂列金额明细表
工程名称:土建 |  |  | 标段: | 第1页 共1页
序号 | 项 目 名 称 | 计量单位 | 暂定金额(元) | 备注
1 | 标化工地增加费 | 项
2 | 优质工程增加费 | 项
3 | 其他暂列金额 | 项 | 26625.43 | 估算比例一般不高于5%
3.1 | 其他暂列金额 | 项 | 26625.43
合计 |  |  | 26625.43 | -

## 0_1_表10_2_2-29 主要工日一览表
【表10.2.2-29】
主要工日一览表
工程名称:土建 |  |  | 标段: |  | 第1页 共1页
序号 | 工日名称（类别） | 单位 | 数 量 | 单价(元) | 合价（元） | 备注
1 | 一类人工 | 工日 | 0.178 | 138.00 | 24.52
2 | 二类人工 | 工日 | 122.600 | 149.00 | 18267.43
3 | 三类人工 | 工日 | 617.665 | 171.00 | 105620.77

## 0_1_表10_2_2-31 主要材料和工程设备一览表
【表10.2.2-31】
主要材料和工程设备一览表
工程名称:土建 |  |  |  | 标段: |  | 第1页 共2页
序号 | 名称、规格、型号 | 单位 | 数量 | 单价(元) | 合价（元） | 备注
1 | 镀锌方管综合 | t | 0.090 | 4258.00 | 383.65
2 | 青古铜不锈钢型材304δ1.2 | m2 | 3.686 | 284.00 | 1046.68
3 | 青古铜不锈钢型材304δ1.2 | m2 | 13.464 | 284.00 | 3823.78
4 | 镀锌方管综合 | t | 0.015 | 4258.00 | 63.44
5 | 3mm仿青古铜铝合金分隔条 | m | 498.115 | 5.13 | 2555.33
6 | 镀锌铁丝18# | kg | 10.939 | 4.25 | 46.49
7 | 白色硅酸盐水泥425#、二级白度 | kg | 2.847 | 0.63 | 1.79
8 | 杉板枋材 | m3 | 0.107 | 1681.00 | 180.37
9 | 双层水泥压力板δ18 | m2 | 3.959 | 97.42 | 385.70
10 | 成品橡木饰面δ20 | m2 | 16.845 | 230.00 | 3874.35
11 | 仿奢石防滑地砖1800*900*9 | m2 | 480.390 | 100.00 | 48038.97
12 | 仿奢石防滑地砖1800*900*9 | m2 | 7.644 | 100.00 | 764.40
13 | 10mm岩板 | m2 | 15.861 | 127.00 | 2014.35
14 | 水泥压力板18mm | m2 | 19.977 | 48.71 | 973.07
15 | 纸面石膏板1200×2400×9.5 | m2 | 473.593 | 12.39 | 5867.81
16 | 3mm厚橡木饰面板5mm漆黑离缝 | m2 | 13.867 | 50.00 | 693.37
17 | 8mm厚仿木纹碳晶板 | m2 | 89.617 | 50.00 | 4480.87
18 | 8mm厚浅灰色碳晶板 | m2 | 1774.368 | 50.00 | 88718.40
19 | 8mm厚米白色瓦楞形碳晶板 | m2 | 32.098 | 50.00 | 1604.89
20 | 仿蘑菇石60mm厚PU仿石材饰面 | m2 | 34.744 | 72.20 | 2508.52
21 | 图案碳晶板 | m2 | 144.895 | 120.00 | 17387.35
22 | 成品12mm厚贴1.2mm橡木饰面 | m2 | 156.590 | 195.00 | 30535.13
23 | 12mm水泥基层板 | m2 | 13.006 | 32.47 | 422.31
24 | 18mm水泥压力板双层 | m2 | 8.671 | 97.42 | 844.71
25 | 18mm水泥压力板 | m2 | 225.292 | 48.71 | 10973.99
26 | 9mm水泥压力板 | m2 | 94.637 | 24.36 | 2305.35
27 | 图案墙布 | m2 | 22.023 | 25.30 | 557.19
28 | 轻型龙骨U50 | m2 | 229.865 | 35.40 | 8137.22
29 | 仿青古铜铝合金卡扣式踢脚高50 | m | 618.492 | 7.50 | 4638.69
【表10.2.2-31】
主要材料和工程设备一览表
工程名称:土建 |  |  |  | 标段: |  | 第2页 共2页
序号 | 名称、规格、型号 | 单位 | 数量 | 单价(元) | 合价（元） | 备注
30 | W=10mm壁厚1.2mm 304青古铜不锈钢收边条展开宽度80mm | m | 103.880 | 12.00 | 1246.56
31 | W=3mm青古铜色一体化回光槽（铝合金型材） | m | 82.680 | 7.50 | 620.10
32 | W=50mm壁厚1.2mm304青古铜不锈钢收边条 | m | 38.118 | 7.50 | 285.88
33 | 无机涂料 | kg | 582.222 | 10.62 | 6183.19
34 | 界面剂 | kg | 2.232 | 0.46 | 1.04
35 | 水 | t | 5.562 | 5.73 | 31.87
36 | 水 | m3 | 0.477 | 5.73 | 2.73
37 | 脚手架钢管 | kg | 101.616 | 4.51 | 458.59
38 | 竹脚手片 | m2 | 18.232 | 8.50 | 154.97

## 0_2_表10_2_2-13 【含单列含安责险】单位(专
【表10.2.2-13】
单位（专业）工程招标控制价费用表
工程名称:单项工程-电气 |  |  | 标段: | 第1页 共1页
序号 | 费用名称 |  | 计算公式 | 金额 (元) | 备注
1 | 分部分项工程费 |  | ∑(分部分项工程量×综合单价） | 70462.55 | 见表10.2.2-16
1.1 | 其中 | 人工费+机械费 | ∑分部分项（定额人工费+定额机械费） | 19349.88
2 | 措施项目费 |  | （2.1+2.2） | 2622.53
2.1 | 施工技术措施项目费 |  | ∑(技措项目工程量×综合单价） | 887.09 | 见表10.2.2-16
2.1.1 | 其中 | 人工费+机械费 | ∑技措项目（定额人工费+定额机械费） | 193.31
2.2 | 施工组织措施项目费 |  | (1.1+2.1.1)×8.88% | 1735.44 | 见表10.2.2-20
2.2.1 | 其中 | 安全文明施工基本费 | (1.1+2.1.1)×8.88% | 1735.44 | 见表10.2.2-20
3 | 其他项目费 |  | （3.1+3.2+3.3+3.4） | 3953.56
3.1 | 暂列金额 |  | 3.1.1+3.1.2+3.1.3 | 3953.56 | 见表10.2.2-21
3.1.1 | 其中 | 标化工地增加费 | 按招标文件规定额度列计 |  | 见表10.2.2-22
3.1.2 |  | 优质工程增加费 | 按招标文件规定额度列计 |  | 见表10.2.2-22
3.1.3 |  | 其他暂列金额 | 按招标文件规定额度列计 | 3953.56 | 见表10.2.2-22
3.2 | 暂估价 |  | 3.2.1+3.2.2+3.2.3 |  | 见表10.2.2-21
3.2.1 | 其中 | 材料（工程设备）暂估价 | 按招标文件规定额度列计 (或计入综合单价) |  | 见表10.2.2-23
3.2.2 |  | 专业工程暂估价 | 按招标文件规定额度列计 |  | 见表10.2.2-24
3.2.3 |  | 专项技术措施暂估价 | 按招标文件规定额度列计 |  | 见表10.2.2-25
3.3 | 计日工 |  | ∑计日工(暂估数量×综合单价） |  | 见表10.2.2-21
3.4 | 施工总承包服务费 |  | 3.4.1+3.4.2 |  | 见表10.2.2-21
3.4.1 | 其中 | 专业发包工程管理费 | ∑专业发包工程（暂估金额×费率） |  | 见表10.2.2-27
3.4.2 |  | 甲供材料设备管理费 | 甲供材料暂估金额×费率+甲供设备暂估金额×费率 |  | 见表10.2.2-27
4 | 规费 |  | (1.1+2.1.1)×30.63% | 5986.08
5 | 单列费用 |  | 单列费用
6 | 税金 |  | (1+2+3+4+计税不计费+计税不计费不下浮)×9% | 7472.22
7 | 下浮 |  | (1+2+3+4+5+6-不计税不计费不下浮-计税不计费不下浮-暂估材料)×0%
其中 | 甲供费（不计入造价） |  | 甲供材料费+甲供主材费+甲供设备费
其中 | 安全生产责任保险费 |  | (1.1+2.1.1)×0% |  | 已计入企业管理费
招标控制价合计 |  |  | 1+2+3+4+5+6-7 | 90497.00

## 0_2_表10_2_2-16 分部分项工程清单与计价表
【表10.2.2-16】
分部分项工程清单与计价表
单位(专业)工程名称:单项工程-电气 | [5 empty] | 标段: |  |  | 第1页 共6页
序号 | 项目编码 | 项目名称 | 项目特征 | 计量 单位 | 工程量 | 金 额 (元) |  |  |  |  | 备注
[6 empty] | 综合单价 | 合价 | 其中
[8 empty] | 人工费 | 机械费 | 暂估价
|  | 电气 |  |  |  |  | 70462.55 | 21334.57 | 19.15
1 | 030404019001 | 控制开关 | 1.开关名称：微型空气开关 2.规格、型号：16A 1P | 个 | 12 | 30.11 | 361.32 | 101.88
2 | 030404019002 | 控制开关 | 1.开关名称：漏电保护开关 2.规格、型号：工作电流 In=16A，漏电动作电流30mA，1P+N 结构 | 个 | 2 | 103.18 | 206.36 | 29.20
3 | 030411001007 | 配管 | 1.名称：线缆保护管； 2.材质、规格：金属软管敷设φ20每根长≤1m； 3.配置形式：吊顶内敷设； 4.接地要求：按施工验收规范要求。 | m | 12.50 | 14.81 | 185.13 | 83.63
4 | 030411001003 | 配管 | 1.名称：线缆保护管； 2.材质、规格：KBG导管 G16×1.0； 3.配置形式：砖、混凝土结构暗配； 4.接地要求：按施工验收规范要求。 | m | 13.70 | 8.17 | 111.93 | 52.61 | 0.69
5 | 030411001004 | 配管 | 1.名称：线缆保护管； 2.材质、规格：KBG导管 G16×1.0； 3.配置形式：砖、混凝土结构明配； 4.接地要求：按施工验收规范要求。 | m | 130.97 | 11.90 | 1558.54 | 857.85
6 | 030411001001 | 配管 | 1.名称：线缆保护管； 2.材质、规格：KBG导管 G20×1.0； 3.配置形式：砖、混凝土结构暗配； 4.接地要求：按施工验收规范要求。 | m | 124.11 | 9.17 | 1138.09 | 516.30 | 6.21
本页小计 | [6 empty] | 3561.37 | 1641.47 | 6.90
【表10.2.2-16】
分部分项工程清单与计价表
单位(专业)工程名称:单项工程-电气 | [5 empty] | 标段: |  |  | 第2页 共6页
序号 | 项目编码 | 项目名称 | 项目特征 | 计量 单位 | 工程量 | 金 额 (元) |  |  |  |  | 备注
[6 empty] | 综合单价 | 合价 | 其中
[8 empty] | 人工费 | 机械费 | 暂估价
7 | 030411001002 | 配管 | 1.名称：线缆保护管； 2.材质、规格：KBG导管 G20×1.0； 3.配置形式：砖、混凝土结构明配； 4.接地要求：按施工验收规范要求。 | m | 161.95 | 12.97 | 2100.49 | 1115.84
8 | 030411001006 | 配管 | 1.名称：线缆保护管； 2.材质、规格：JDG导管 DN25； 3.配置形式：砖、混凝土结构暗配； 4.接地要求：按施工验收规范要求。 | m | 15.30 | 14.35 | 219.56 | 87.52 | 1.07
9 | 030411001005 | 配管 | 1.名称：线缆保护管； 2.材质、规格：JDG导管 DN25； 3.配置形式：砖、混凝土结构明配； 4.接地要求：按施工验收规范要求。 | m | 33.12 | 16.14 | 534.56 | 241.78
10 | 030413002001 | 凿（压）槽 | 1.混凝土刨沟槽 管径(mm以内)20`二次精装修工程，在原粉刷层上进行砖墙开凿，砖墙开凿增加费 | m | 137.81 | 2.69 | 370.71 | 259.08 | 9.65
11 | 030413002002 | 凿（压）槽 | 1.混凝土刨沟槽 管径(mm以内)32`二次精装修工程，在原粉刷层上进行砖墙开凿，砖墙开凿增加费 | m | 15.30 | 3.69 | 56.46 | 38.10 | 1.53
12 | 030413002003 | 凿（压）槽 | 1.沟槽恢复配管~1-2根 | m | 153.11 | 3.92 | 600.19 | 338.37
13 | 030411004001 | 配线 | 1.名称：铜芯塑料绝缘线； 2.配线形式：管内穿线； 3.配线型号、规格：BV-2.5； 4.配线线制：照明线。 | m | 582.34 | 3.83 | 2230.36 | 390.17
本页小计 | [6 empty] | 6112.33 | 2470.86 | 12.25
【表10.2.2-16】
分部分项工程清单与计价表
单位(专业)工程名称:单项工程-电气 | [5 empty] | 标段: |  |  | 第3页 共6页
序号 | 项目编码 | 项目名称 | 项目特征 | 计量 单位 | 工程量 | 金 额 (元) |  |  |  |  | 备注
[6 empty] | 综合单价 | 合价 | 其中
[8 empty] | 人工费 | 机械费 | 暂估价
14 | 030411004002 | 配线 | 1.名称：铜芯塑料绝缘线； 2.配线形式：线槽配线； 3.配线型号、规格：BV-2.5； 4.配线线制：照明线。 | m | 38.42 | 3.70 | 142.15 | 29.58
15 | 030411004003 | 配线 | 1.名称：铜芯塑料绝缘软线； 2.配线形式：管内穿线； 3.配线型号、规格：BVR-2.5； 4.配线线制：照明线。 | m | 138.54 | 4.18 | 579.10 | 92.82
16 | 030411004005 | 配线 | 1.名称：铜芯塑料绝缘线； 2.配线形式：管内穿线； 3.配线型号、规格：BV-4； 4.配线线制：照明线。 | m | 258.92 | 5.31 | 1374.87 | 160.53
17 | 030411004006 | 配线 | 1.名称：铜芯塑料绝缘线； 2.配线形式：线槽配线； 3.配线型号、规格：BV-4； 4.配线线制：照明线。 | m | 45.40 | 5.56 | 252.42 | 42.68
18 | 030411004007 | 配线 | 1.名称：铜芯塑料绝缘线； 2.配线形式：管内穿线； 3.配线型号、规格：WDZ-BYJ-4； 4.配线线制：照明线。 | m | 124.72 | 5.49 | 684.71 | 77.33
19 | 030411004009 | 配线 | 1.名称：铜芯塑料绝缘线； 2.配线形式：管内穿线； 3.配线型号、规格：WDZ-BYJR-4； 4.配线线制：照明线。 | m | 62.36 | 5.90 | 367.92 | 38.66
本页小计 | [6 empty] | 3401.17 | 441.60
【表10.2.2-16】
分部分项工程清单与计价表
单位(专业)工程名称:单项工程-电气 | [5 empty] | 标段: |  |  | 第4页 共6页
序号 | 项目编码 | 项目名称 | 项目特征 | 计量 单位 | 工程量 | 金 额 (元) |  |  |  |  | 备注
[6 empty] | 综合单价 | 合价 | 其中
[8 empty] | 人工费 | 机械费 | 暂估价
20 | 030411004010 | 配线 | 1.名称：铜芯塑料绝缘线； 2.配线形式：管内穿线； 3.配线型号、规格：ZR-BV-2.5； 4.配线线制：照明线。 | m | 72.45 | 3.89 | 281.83 | 48.54
21 | 030412004004 | 装饰灯 | 1.装饰灯名称：LED射灯 2.装饰灯规格、型号：9W φ95 3.安装形式：嵌入式 | 套 | 36 | 62.56 | 2252.16 | 725.76
22 | 030412004005 | 装饰灯 | 1.装饰灯名称：LED射灯 2.装饰灯规格、型号：12W φ95 3.安装形式：嵌入式 | 套 | 83 | 65.59 | 5443.97 | 1673.28
23 | 030412004006 | 装饰灯 | 1.装饰灯名称：LED射灯 2.装饰灯规格、型号：16W φ95 3.安装形式：嵌入式 | 套 | 179 | 67.61 | 12102.19 | 3608.64
24 | 030412004007 | 装饰灯 | 1.装饰灯名称：LED射灯（带应急电源） 2.装饰灯规格、型号：16W φ95 3.安装形式：嵌入式 | 套 | 25 | 77.71 | 1942.75 | 504.00
25 | 030412004003 | 装饰灯 | 1.装饰灯名称：LED回光灯带 2.装饰灯规格、型号：24V 3.安装形式：天棚安装 | m | 412.50 | 54.62 | 22530.75 | 6183.38
26 | 030412004008 | 装饰灯 | 1.装饰灯名称：磁吸式轨道射灯 2.装饰灯规格、型号：按设计要求 3.安装形式：轨道式 | 套 | 6 | 107.08 | 642.48 | 37.62
本页小计 | [6 empty] | 45196.13 | 12781.22
【表10.2.2-16】
分部分项工程清单与计价表
单位(专业)工程名称:单项工程-电气 | [5 empty] | 标段: |  |  | 第5页 共6页
序号 | 项目编码 | 项目名称 | 项目特征 | 计量 单位 | 工程量 | 金 额 (元) |  |  |  |  | 备注
[6 empty] | 综合单价 | 合价 | 其中
[8 empty] | 人工费 | 机械费 | 暂估价
27 | 030412004009 | 装饰灯 | 1.名称：磁吸式滑轨 | m | 9.78 | 44.37 | 433.94 | 101.71
28 | 030412004010 | 装饰灯 | 1.装饰灯名称：内藏W=20mm成品LED线灯 2.装饰灯规格、型号：按设计要求 3.安装形式：暗装 | m | 102.46 | 67.32 | 6897.61 | 2751.05
29 | 030404035001 | 插座 | 1.名称：安全型单相二、三极暗装插座； 2.规格：250V 10A； 3.安装方式：暗装。 | 个 | 13 | 20.77 | 270.01 | 111.93
30 | 030404034001 | 照明开关 | 1.名称：单联单控开关； 2.规格：250V 10A； 3.安装方式：暗装。 | 个 | 8 | 16.92 | 135.36 | 58.40
31 | 030404034002 | 照明开关 | 1.名称：双联单控开关； 2.规格：250V 10A； 3.安装方式：暗装。 | 个 | 37 | 19.36 | 716.32 | 270.10
32 | 030404034003 | 照明开关 | 1.名称：三联单控开关； 2.规格：250V 10A； 3.安装方式：暗装。 | 个 | 12 | 22.43 | 269.16 | 87.60
33 | 030411006002 | 接线盒 | 1.名称：接线盒； 2.材质、规格：钢质 86H50； 3.安装形式：暗装。 | 个 | 94 | 7.79 | 732.26 | 288.58
本页小计 | [6 empty] | 9454.66 | 3669.37
【表10.2.2-16】
分部分项工程清单与计价表
单位(专业)工程名称:单项工程-电气 | [5 empty] | 标段: |  |  | 第6页 共6页
序号 | 项目编码 | 项目名称 | 项目特征 | 计量 单位 | 工程量 | 金 额 (元) |  |  |  |  | 备注
[6 empty] | 综合单价 | 合价 | 其中
[8 empty] | 人工费 | 机械费 | 暂估价
34 | 030411006001 | 接线盒 | 1.名称：开关盒、插座盒； 2.材质、规格：钢质 86H50； 3.安装形式：暗装。 | 个 | 7 | 7.53 | 52.71 | 22.61
35 | 030411006003 | 接线盒 | 1.名称：接线盒+面板； 2.材质、规格：钢质 86H50； 3.安装形式：明装。 | 个 | 42 | 16.29 | 684.18 | 307.44
36 | 03B001 | 拆除原有灯带、筒灯、开关、插座 | 1.拆除原有灯带、筒灯、开关、插座 2.拆除后残值由业主自行处置 | 项 | 1 | 2000.00 | 2000.00
本页小计 | [6 empty] | 2736.89 | 330.05
合计 | [6 empty] | 70462.55 | 21334.57 | 19.15

## 0_2_表10_2_2-16 施工技术措施项目清单与计价
【表10.2.2-16】
施工技术措施项目清单与计价表
单位(专业)工程名称:单项工程-电气 | [5 empty] | 标段: |  |  | 第1页 共1页
序号 | 项目编码 | 项目名称 | 项目特征 | 计量 单位 | 工程量 | 金 额 (元) |  |  |  |  | 备注
[6 empty] | 综合单价 | 合价 | 其中
[8 empty] | 人工费 | 机械费 | 暂估价
|  | [请输入分部名称,电子评标勿删] |  |  | 0 |  | 887.09 | 213.36
1 | 031301017001 | 脚手架搭拆 | 1.脚手架搭拆费第四册 | 项 | 1 | 887.09 | 887.09 | 213.36
本页小计 | [6 empty] | 887.09 | 213.36
合计 | [6 empty] | 887.09 | 213.36

## 0_2_表10_2_2-20 施工组织(总价)措施项目清
【表10.2.2-20】
施工组织（总价）措施项目清单与计价表
工程名称:电气 |  |  | 标段: | 第1页 共1页
序号 | 项目编号 | 项目名称 | 计算基础 | 费率 (%) | 金额 (元) | 备注
1 | 031302001001 | 安全文明施工费 |  |  | 1735.44
1.1 |  | 安全文明施工基本费 | 定额人工费+定额机械费 | 8.88 | 1735.44
2 | Z03130200801 | 提前竣工增加费 | 定额人工费+定额机械费
3 | 031302004001 | 二次搬运费 | 定额人工费+定额机械费
4 | 031302005001 | 冬雨季施工增加费 | 定额人工费+定额机械费
5 |  | 其他施工组织措施费 | 按相关规定计算
合 计 |  |  |  |  | 1735.44

## 0_2_表10_2_2-21 其他项目清单与计价汇总表
【表10.2.2-21】
其他项目清单与计价汇总表
工程名称:电气 |  | 标段: | 第1页 共1页
序号 | 项 目 名 称 | 金额(元) | 备注
1 | 暂列金额 | 3953.56 | 明细详见表10.2.2-22
1.1 | 标化工地增加费 |  | 明细详见表10.2.2-22
1.2 | 优质工程增加费 |  | 明细详见表10.2.2-22
1.3 | 其他暂列金额 | 3953.56 | 明细详见表10.2.2-22
2 | 暂估价
2.1 | 材料（设备）暂估价 |  | 明细详见表10.2.2-23
2.2 | 专业工程暂估价 |  | 明细详见表10.2.2-24
2.3 | 专项技术措施暂估价 |  | 明细详见表10.2.2-25
3 | 计日工 |  | 明细详见表10.2.2-26
4 | 总承包服务费 |  | 明细详见表10.2.2-27
合 计 |  | 3953.56 | -

## 0_2_表10_2_2-22 暂列金额明细表
【表10.2.2-22】
暂列金额明细表
工程名称:电气 |  |  | 标段: | 第1页 共1页
序号 | 项 目 名 称 | 计量单位 | 暂定金额(元) | 备注
1 | 标化工地增加费 | 项
2 | 优质工程增加费 | 项
3 | 其他暂列金额 | 项 | 3953.56 | 估算比例一般不高于5%
3.1 | 其他暂列金额 | 项 | 3953.56
合计 |  |  | 3953.56 | -

## 0_2_表10_2_2-29 主要工日一览表
【表10.2.2-29】
主要工日一览表
工程名称:电气 |  |  | 标段: |  | 第1页 共1页
序号 | 工日名称（类别） | 单位 | 数 量 | 单价(元) | 合价（元） | 备注
1 | 二类人工 | 工日 | 144.625 | 149.00 | 21549.10

## 0_2_表10_2_2-31 主要材料和工程设备一览表
【表10.2.2-31】
主要材料和工程设备一览表
工程名称:电气 |  |  |  | 标段: |  | 第1页 共2页
序号 | 名称、规格、型号 | 单位 | 数量 | 单价(元) | 合价（元） | 备注
1 | 镀锌铁丝φ1.2-1.8 | kg | 2.209 | 4.25 | 9.39
2 | 复合硅酸盐水泥PC 32.5R综合 | kg | 23.271 | 0.23 | 5.35
3 | 普通硅酸盐水泥PO 42.5综合 | kg | 29.836 | 0.33 | 9.91
4 | 黄砂净砂 | t | 0.188 | 160.00 | 30.13
5 | 黄砂净砂(中粗砂) | m3 | 0.054 | 208.00 | 11.21
6 | 碎石综合 | m3 | 0.081 | 148.24 | 11.98
7 | 铜芯塑料绝缘线BV2.5 | m | 1690.994 | 2.55 | 4306.96
8 | 铜芯塑料绝缘线BVR4 | m | 15.333 | 4.45 | 68.22
9 | 水 | m3 | 0.037 | 5.73 | 0.21
10 | LED射灯12W | 套 | 83.830 | 38.00 | 3185.54
11 | LED射灯16W | 套 | 180.790 | 40.00 | 7231.60
12 | LED射灯9W | 套 | 36.360 | 35.00 | 1272.60
13 | LED射灯（带应急电源）16W | 套 | 25.250 | 50.00 | 1262.50
14 | 磁吸式轨道射灯 | 套 | 6.060 | 98.00 | 593.88
15 | 射灯滑轨 | m | 9.878 | 28.00 | 276.58
16 | 三联单控开关250V 10A | 只 | 12.240 | 11.59 | 141.86
17 | 单联单控开关250V 10A | 只 | 8.160 | 6.19 | 50.51
18 | 双联单控开关250V 10A | 只 | 37.740 | 8.58 | 323.81
19 | 安全型单相二、三极暗装插座250V 10A | 套 | 13.260 | 8.31 | 110.19
20 | 铜芯塑料绝缘线WDZ-BYJR-4 | m | 68.596 | 4.63 | 317.39
21 | 铜芯塑料绝缘线BV-2.5 | m | 715.855 | 2.55 | 1823.28
22 | 铜芯塑料绝缘线WDZ-BYJ-4 | m | 137.192 | 4.26 | 584.03
23 | 铜芯塑料绝缘线ZR-BV-2.5 | m | 84.042 | 2.60 | 218.34
24 | 铜芯塑料绝缘线BV-4 | m | 332.482 | 4.09 | 1360.52
25 | 铜芯塑料绝缘软线BVR-2.5 | m | 160.706 | 2.85 | 457.85
26 | 金属软管φ20 | m | 12.875 | 3.10 | 39.91
27 | KBG导管G16×1.0 | m | 149.010 | 2.19 | 326.33
28 | KBG导管G20×1.0 | m | 294.642 | 2.68 | 789.64
29 | JDG电线套管(镀锌)DN25 | m | 49.873 | 5.35 | 266.82
【表10.2.2-31】
主要材料和工程设备一览表
工程名称:电气 |  |  |  | 标段: |  | 第2页 共2页
序号 | 名称、规格、型号 | 单位 | 数量 | 单价(元) | 合价（元） | 备注
30 | 钢质开关盒、插座盒86H50 | 个 | 7.140 | 2.82 | 20.13
31 | 钢质接线盒86H50 | 个 | 138.720 | 2.82 | 391.19
32 | 漏电保护开关工作电流 In=16A，漏电动作电流30mA，1P+N 结构 | 个/组 | 2.000 | 83.77 | 167.54
33 | 接线盒盖板 | 个 | 42.840 | 3.19 | 136.66
34 | 微型空气开关16A 1P | 个 | 12.000 | 18.50 | 222.00
35 | LED回光灯带24V | m | 412.500 | 25.00 | 10312.50
36 | 内藏W=20mm成品LED线灯 | m | 102.460 | 30.00 | 3073.80
37 | 拆除原有灯带、筒灯、开关、插座 | 项 | 1.000 | 2000.00 | 2000.00