## 签署页
招 标 预 算
工 程 名 称: |  | 嵊州市崇仁镇富西新村砌坎及清淤工程
招标预算(小写): |  |  | 799263元
| (大写): |  | 柒拾玖万玖仟贰佰陆拾叁元整
审 定 人: |  |  |  | (签字并盖执业专用章)
审 核 人: |  |  |  | (签字并盖执业专用章)
编 制 人: |  |  |  | (签字并盖执业专用章)

## 1 招标预算汇总表
招标预算汇总表
项目及标段名称: |  | 嵊州市崇仁镇富西新村砌坎及清淤工程 |  | 第1页 共1页
序号 | 工程项目名称 |  | 金额（元）
一 | 建筑工程 |  | 663733
二 | 机电设备及安装工程 |  | 75251
三 | 金属结构设备及安装工程
四 | 施工临时工程 |  | 33624
五 | 其他项目 |  | 26655
| 合计 |  | 799263
| 其中： 暂估价 |  | 26000
| 预留金 |  | 23178

## 2 建筑工程分类分项工程量清单计价表
建筑工程分类分项工程量清单计价表
项目及标段名称: |  | 嵊州市崇仁镇富西新村砌坎及清淤工程 | [6 empty] | 第1页 共4页
序号 | 项目编码 |  | 项目名称 | 项目 主要特征 | 计量 单位 | 工程 数量 | 单价 (元) | 合价 (元) | 主要技术 条款编码 | 备注
1 |  |  | 面砚山塘 |  |  |  |  | 71222
1.1 | 500101002001 |  | 土方开挖 | 一般土方开挖 | m3 | 25.08 | 3.55 | 89
1.2 | 500103023001 |  | 土方回填 | 原土回填 | m3 | 17.1 | 7.24 | 124
1.3 | 500105001001 |  | 干砌块石挡墙 | 干砌块石挡墙 | m3 | 12.35 | 323.53 | 3996
1.4 | 500109001001 |  | C25砼压顶 | C25砼压顶 | m3 | 0.95 | 707.46 | 672
| 500109009003 |  | 伸缩缝 | 伸缩缝 沥青木板 | m2 | 1.33 | 136.11 | 181
1.5 | 500101007001 |  | 挖淤泥、流砂 | 清淤，外运1km | m3 | 3603.5 | 18.36 | 66160
2 |  |  | 蜂窠山塘 |  |  |  |  | 110894
2.1 | 500101007002 |  | 挖淤泥、流砂 | 清淤，外运1km | m3 | 6040 | 18.36 | 110894
3 |  |  | 桥头塘 |  |  |  |  | 48986
3.1 | 500101002002 |  | 土方开挖 | 一般土方开挖 | m3 | 16.98936 | 3.55 | 60
3.2 | 500103023002 |  | 土方回填 | 原土回填 | m3 | 15.67506 | 7.24 | 113
3.3 | 500115003001 |  | D200混凝土管铺设 | D200砼管 | m | 6 | 120.06 | 720
3.4 | 500115003002 |  | D300混凝土管铺设 | D300砼管 | m | 6 | 127.6 | 766
3.5 | 500109001002 |  | C25砼基础 | C25砼基础 | m3 | 0.702 | 646.17 | 454
3.6 | 500101007003 |  | 挖淤泥、流砂 | 清淤，外运1km | m3 | 2553 | 18.36 | 46873
4 |  |  | 四亩塘 |  |  |  |  | 70813
4.1 | 500101007004 |  | 挖淤泥、流砂 | 清淤，外运1km | m3 | 2345.6 | 18.36 | 43065
4.2 | 500101002003 |  | 土方开挖 | 一般土方开挖、清表 | m3 | 33.224 | 3.55 | 118
4.3 | 500103023003 |  | 土方回填 | 原土回填 | m3 | 5.12 | 7.24 | 37
建筑工程分类分项工程量清单计价表
项目及标段名称: |  | 嵊州市崇仁镇富西新村砌坎及清淤工程 | [6 empty] | 第2页 共4页
序号 | 项目编码 |  | 项目名称 | 项目 主要特征 | 计量 单位 | 工程 数量 | 单价 (元) | 合价 (元) | 主要技术 条款编码 | 备注
4.4 | 500109001003 |  | C25砼拦水坝 | C25砼拦水坝 | m3 | 30 | 610.6 | 18318
4.5 | 500103001001 |  | 土方填筑 | 沙壤土回填 | m3 | 32.544 | 7.24 | 236
4.6 | 500115001001 |  | 安装DN315*6螺旋钢清扫、刷普通防锈漆 | 安装DN315*6螺旋钢清扫、刷普通防锈漆 | m | 4 | 235.3 | 941
| 500115001002 |  | 钢管铺设防腐、除锈 | 内外壁底漆 | m2 | 3.9564 | 109.21 | 432
4.7 | 500115005001 |  | 阀门安装Z45X-16Q,DN300 | 阀门安装Z45X-16Q,DN300 | 个 | 1 | 7665.98 | 7666
5 |  |  | 蟹钳塘 |  |  |  |  | 45983
5.1 | 500101007005 |  | 挖淤泥、流砂 | 清淤，外运1km | m3 | 2504.5 | 18.36 | 45983
6 |  |  | 食水塘 |  |  |  |  | 75049
6.1 | 500101007006 |  | 挖淤泥、流砂 | 清淤，外运1km | m3 | 120 | 18.36 | 2203
6.2 | 500115006001 |  | 混凝土道路路面 | 20cm厚C25砼路面 | m3 | 8 | 718.46 | 5748
6.3 | 500103017001 |  | 砂石垫层 | 10cm厚碎石垫层 | m3 | 4 | 274.55 | 1098
6.4 | 500115022001 |  | 青石栏杆 | 青石栏杆 | m | 66 | 1000 | 66000
7 |  |  | 乌龟塘 |  |  |  |  | 86558
7.1 | 500101002004 |  | 土方开挖 | 一般土方开挖 | m3 | 117.39 | 3.55 | 417
7.2 | 500103023004 |  | 土方回填 | 原土回填 | m3 | 81.12 | 7.24 | 587
7.3 | 500105002001 |  | 浆砌块石挡墙 | M10浆砌块石挡墙 | m3 | 46.8 | 495.36 | 23183
7.4 | 500105015001 |  | C25砼灌砌块石基础 | C25砼灌砌块石基础 | m3 | 33.15 | 517.66 | 17160
7.5 | 500109001004 |  | C25砼压顶 | C25砼压顶 | m3 | 1.95 | 707.46 | 1380
| 500109009001 |  | 伸缩缝 | 伸缩缝 沥青木板 | m2 | 3.51 | 136.11 | 478
建筑工程分类分项工程量清单计价表
项目及标段名称: |  | 嵊州市崇仁镇富西新村砌坎及清淤工程 | [6 empty] | 第3页 共4页
序号 | 项目编码 |  | 项目名称 | 项目 主要特征 | 计量 单位 | 工程 数量 | 单价 (元) | 合价 (元) | 主要技术 条款编码 | 备注
7.6 | 500115006002 |  | 混凝土道路路面 | 20cm厚C25砼路面 | m3 | 30 | 718.46 | 21554
7.7 | 500103017002 |  | 砂石垫层 | 10cm厚碎石垫层 | m3 | 15 | 274.55 | 4118
7.8 | 500101007007 |  | 挖淤泥、流砂 | 清淤，外运1km | m3 | 963 | 18.36 | 17681
8 |  |  | 老屋塘 |  |  |  |  | 53876
8.1 | 500101002005 |  | 土方开挖 | 一般土方开挖 | m3 | 191.938 | 3.55 | 681
8.2 | 500103023005 |  | 土方回填 | 原土回填 | m3 | 124.018 | 7.24 | 898
8.3 | 500105002002 |  | 浆砌块石挡墙 | M10浆砌块石挡墙 | m3 | 59.496 | 495.36 | 29472
8.4 | 500109001005 |  | C25砼压顶 | C25砼压顶 | m3 | 3.35 | 707.46 | 2370
| 500109009002 |  | 伸缩缝 | 伸缩缝 沥青木板 | m2 | 6.285 | 136.11 | 855
8.5 | 500101007008 |  | 挖淤泥、流砂 | 清淤，外运1km | m3 | 386 | 18.36 | 7087
8.6 | 500115004001 |  | 放水管,De110PE管，1.0MPa | De110放水管 | m | 10 | 59.34 | 593
8.7 | 500109001006 |  | C25砼截水环 | C25砼截水环 | m3 | 1.1 | 775.41 | 853
8.8 | 500109001007 |  | C25砼方包 | C25砼方包 | m3 | 3.6 | 751.53 | 2706
8.9 | 500103002001 |  | 粘土料填筑 | 粘土回填 | m3 | 19.066428 | 14.02 | 267
8.10 | 500109001008 |  | C25砼启闭机墩 | C25砼启闭机墩 | m3 | 0.58 | 754.99 | 438
8.11 | 500109001010 |  | C25砼支墩 | C25砼支墩 | m3 | 0.09 | 828.62 | 75
8.12 | 500109001009 |  | C25砼进水口 | C25砼进水口 | m3 | 2.29725 | 775.41 | 1781
8.13 | 500115022002 |  | 拦污栅 | 钢制拦污栅 | 项 | 1 | 500 | 500
8.14 | 500115022004 |  | 插板闸门、启闭机、拉杆、抱箍 | 插板闸门、启闭机、拉杆、抱箍 | 项 | 1 | 5000 | 5000
建筑工程分类分项工程量清单计价表
项目及标段名称: |  | 嵊州市崇仁镇富西新村砌坎及清淤工程 | [6 empty] | 第4页 共4页
序号 | 项目编码 |  | 项目名称 | 项目 主要特征 | 计量 单位 | 工程 数量 | 单价 (元) | 合价 (元) | 主要技术 条款编码 | 备注
8.15 | 500115022006 |  | 不锈钢保护盒 | 不锈钢保护盒 | 个 | 1 | 300 | 300
9 |  |  | 张家大塘 |  |  |  |  | 72399
9.1 | 500101002006 |  | 土方开挖 | 一般土方开挖 | m3 | 163.44 | 3.55 | 580
9.2 | 500103023006 |  | 土方回填 | 原土回填 | m3 | 126.3 | 7.24 | 914
9.3 | 500101007009 |  | 挖淤泥、流砂 | 清淤，外运1km | m3 | 3006.5 | 18.36 | 55199
9.4 | 500115004002 |  | De200放水管PE管，1.0MPa | De200放水管PE管，1.0MPa | m | 15 | 148.55 | 2228
9.5 | 500109001011 |  | C25砼截水环 | C25砼截水环 | m3 | 1.1 | 775.41 | 853
9.6 | 500109001012 |  | C25砼方包 | C25砼方包 | m3 | 5.4 | 751.53 | 4058
9.7 | 500103002002 |  | 粘土料填筑 | 粘土回填 | m3 | 30.6072 | 14.02 | 429
9.8 | 500109001013 |  | C25砼启闭机墩 | C25砼启闭机墩 | m3 | 0.58 | 754.99 | 438
9.9 | 500109001014 |  | C25砼支墩 | C25砼支墩 | m3 | 0.144 | 828.62 | 119
9.10 | 500109001015 |  | C25砼进水口 | C25砼进水口 | m3 | 2.29725 | 775.41 | 1781
9.11 | 500115022003 |  | 拦污栅 | 钢制拦污栅 | 项 | 1 | 500 | 500
9.12 | 500115022005 |  | 插板闸门、启闭机、拉杆、抱箍 | 插板闸门、启闭机、拉杆、抱箍 | 项 | 1 | 5000 | 5000
9.13 | 500115022007 |  | 不锈钢保护盒 | 不锈钢保护盒 | 个 | 1 | 300 | 300
10 |  |  | 朱家堰塘 |  |  |  |  | 27953
10.1 | 500101007010 |  | 挖淤泥、流砂 | 清淤，外运1km | m3 | 1522.5 | 18.36 | 27953
|  |  | 合计 |  |  |  |  | 663733

## 5 施工临时工程分类分项工程量清单计价表
施工临时工程分类分项工程量清单计价表
项目及标段名称: |  | 嵊州市崇仁镇富西新村砌坎及清淤工程 | [5 empty] | 第1页 共1页
序号 | 清单编号 |  | 项目名称 | 项目 主要特征 | 计量 单位 | 工程 数量 | 单价 (元) | 合价 (元) | 主要技术 条款编码 | 备注
1 |  |  | 临时工程 |  |  |  |  | 14780
1.1 | 500116001001 |  | 临时工程 | 含施工导流、施工用电、施工交通、施工用房等， 按建安费的2%计入。 | 项 | 1 | 14779.68 | 14780
2 |  |  | 安全生产措施费 |  |  |  |  | 18844
2.1 | 500116002001 |  | 安全生产措施费 | 按建安费和临时工程的2.5%计（不含本项）。 | 项 | 1 | 18844.1 | 18844
|  |  | 合计 |  |  |  |  | 33624

## 6 其他项目清单计价表
其他项目清单计价表
项目及标段名称: |  | 嵊州市崇仁镇富西新村砌坎及清淤工程 |  |  | 第1页 共1页
序号 | 项目名称 |  | 计量单位 | 金额(元) | 备注
1 | 工程保险费 |  | 元 | 3477
1.1 | 工程保险费 |  | 元 | 3477
2 | 预留金 |  | 元 | 23178
| 合 计 |  |  | 26655

## 12 主要材料用量及预算价格汇总表
主要材料用量及预算价格汇总表
项目及标段名称: |  | 嵊州市崇仁镇富西新村砌坎及清淤工程 | [5 empty] | 第1页 共1页
序号 | 材料名称 |  | 型号规格 | 计量 单位 | 数量 | 预算价 (元) | 材料补差 (元) | 备注
1 | 柴油 |  |  | kg | 3439.38 | 8.67 | 5.67
2 | 汽油 |  |  | kg | 13434.54 | 10.41
3 | 碎石 |  | 骨料 | m3 | 86.88 | 177.6 | 117.6
4 | 碎石 |  | 垫层料或回填料 | m3 | 21.47 | 177.6 | 147.6
5 | 块石 |  |  | m3 | 165.13 | 155.14 | 95.14
6 | 电焊条 |  |  | kg | 1.62 | 6.81
7 | 电 |  |  | kWh | 371.34 | 0.88
8 | 风 |  |  | m3 | 1688.04 | 0.15
9 | 水 |  |  | m3 | 179.85 | 0.78
10 | 水泥 42.5级 |  |  | kg | 43009.75 | 0.34 | 0.04
11 | 钢管 |  | DN315*6螺旋钢 | m | 4.04 | 149.57 | 112.18
12 | 塑料管 |  | De200PE管，1.0MPa | m | 15 | 112 | 84
13 | 塑料管 |  | De110PE管，1.0MPa | m | 10 | 34.31 | 25.73
14 | 中砂 |  |  | m3 | 94.47 | 243 | 183
15 | 混凝土管 |  | D200 | m | 6 | 56.87 | 42.65
16 | 混凝土管 |  | D300 | m | 6 | 63.44 | 47.58

## 13 施工机械台班费汇总表
施工机械台班费汇总表
项目及标段名称: |  | 嵊州市崇仁镇富西新村砌坎及清淤工程 | [9 empty] | 第1页 共2页
序号 | 机械名称 |  | 型号规格 | 一类 费用 | 二类费用 | [6 empty] | 合计 | 补差
[5 empty] | 人工 (工日) | 汽油 (kg) | 柴油 (kg) | 电 (kwh) | 风 (m3) | 水 (t) | 小计
[5 empty] | 128 | 10.41 | 3 | 0.88 | 0.15 | 0.78
1009 | 单斗挖掘机 液压 斗容0.6m3 |  |  | 269.9 | 192 |  | 135 |  |  |  | 327 | 596.9 | 255.15
1010 | 单斗挖掘机 液压 斗容1m3 |  |  | 429.59 | 192 |  | 189 |  |  |  | 381 | 810.59 | 357.21
1029 | 推土机 功率59kW |  |  | 121.64 | 192 |  | 123 |  |  |  | 315 | 436.64 | 232.47
1030 | 推土机 功率74kW |  |  | 215.12 | 192 |  | 156 |  |  |  | 348 | 563.12 | 294.84
1046 | 拖拉机 履带式 功率74kW |  |  | 89 | 192 |  | 162 |  |  |  | 354 | 443 | 306.18
1057 | 自行式平地机 功率44kW |  |  | 145.58 | 192 |  | 141 |  |  |  | 333 | 478.58 | 266.49
1080 | 蛙式夯实机 功率2.8kW |  |  | 6.69 | 128 |  |  | 13.2 |  |  | 141.2 | 147.89
1108 | 双胶轮车 |  |  | 4.14 | [7 empty] | 4.14
2065 | 砂浆搅拌机 |  |  | 18.17 | 102.4 |  |  | 29.92 |  |  | 132.32 | 150.49
4014 | 混凝土搅拌机 出料0.4m3 |  |  | 41.85 | 128 |  |  | 45.76 |  |  | 173.76 | 215.61
4040 | 振捣器 插入式 功率2.2kW |  |  | 10.18 |  |  |  | 8.8 |  |  | 8.8 | 18.98
4042 | 振捣器 平板式 功率2.2kW |  |  | 8.45 |  |  |  | 8.8 |  |  | 8.8 | 17.25
4043 | 振捣器 变频机组 功率4.5kW |  |  | 23.07 |  |  |  | 18.48 |  |  | 18.48 | 41.55
4054 | 风（砂）水枪 耗风量 6m3/min |  |  | 3.65 |  |  |  |  | 180 | 18.72 | 198.72 | 202.37
4060 | 试压泵 2.5MPa |  |  | 7.95 | 102.4 |  |  | 8.8 |  |  | 111.2 | 119.15
5002 | 载重汽车 汽油型 载重量4t |  |  | 78.65 | 128 | 270.66 |  |  |  |  | 398.66 | 477.31
5003 | 载重汽车 汽油型 载重量5t |  |  | 81.8 | 128 | 333.12 |  |  |  |  | 461.12 | 542.92
施工机械台班费汇总表
项目及标段名称: |  | 嵊州市崇仁镇富西新村砌坎及清淤工程 | [9 empty] | 第2页 共2页
序号 | 机械名称 |  | 型号规格 | 一类 费用 | 二类费用 | [6 empty] | 合计 | 补差
[5 empty] | 人工 (工日) | 汽油 (kg) | 柴油 (kg) | 电 (kwh) | 风 (m3) | 水 (t) | 小计
[5 empty] | 128 | 10.41 | 3 | 0.88 | 0.15 | 0.78
5009 | 自卸汽车 汽油型 载重量3.5t |  |  | 108.67 | 128 | 312.3 |  |  |  |  | 440.3 | 548.97
6055 | 汽车起重机 汽油型 起重量5t |  |  | 115.51 | 192 | 312.3 |  |  |  |  | 504.3 | 619.81
6057 | 汽车起重机 柴油型 起重量8t |  |  | 204.38 | 192 |  | 84 |  |  |  | 276 | 480.38 | 158.76
6058 | 汽车起重机 柴油型 起重量10t |  |  | 261.01 | 192 |  | 87 |  |  |  | 279 | 540.01 | 164.43
6059 | 汽车起重机 柴油型 起重量12t |  |  | 275.63 | 192 |  | 93 |  |  |  | 285 | 560.63 | 175.77
6060 | 汽车起重机 柴油型 起重量16t |  |  | 337.73 | 192 |  | 108 |  |  |  | 300 | 637.73 | 204.12
6094 | 卷扬机 起重量5t |  |  | 21.97 | 102.4 |  |  | 35.2 |  |  | 137.6 | 159.57
8033 | 离心式水泵 单级 功率7kW |  |  | 8.07 | 64 |  |  | 30.8 |  |  | 94.8 | 102.87
9001 | 电焊机 交流20~25kVA |  |  | 3.88 |  |  |  | 63.36 |  |  | 63.36 | 67.24
9101 | 电熔焊接机 型号DRH-160A |  |  | 6.99 |  |  |  | 6.16 |  |  | 6.16 | 13.15
9907140007 | 载货汽车 |  | 5t | 362.54 | 128 | [5 empty] | 128 | 490.54
9913140275 | 喷砂除锈机 |  | 3m3/min | 39.19 | [7 empty] | 39.19
9917140079 | 电焊条烘干箱 |  | 60×50×75cm3 | 18.23 | [7 empty] | 18.23
9919140037 | 电动空气压缩机 |  | 6m3/min | 245.95 | [7 empty] | 245.95