## 表10_2_2-4 招标控制价扉页
【表10.2.2-4】
| 黄泽镇白泥坎村公共服务中心及周边配套设施项目 |  |  |  | 工程
预算价
预算价 | (小写): | 1576076元
| (大写): | 壹佰伍拾柒万陆仟零柒拾陆元整
招 标 人: |  |  | 造价咨询人:
| (单位盖章) |  |  | (单位盖章)
法定代表人 或其授权人: |  |  | 法定代表人 或其授权人:
| (签字或盖章) |  |  | (签字或盖章)
编 制 人: |  |  | 复 核 人:
| (造价工程师签字盖专用章) |  |  | (造价工程师签字盖专用章)
编制时间: |  |  | 复核时间:

## 表10_2_2-11 编制说明
【表10.2.2-11】
编制说明
工程名称:黄泽镇白泥坎村公共服务中心及周边配套设施项目 | 第1页 共1页
一、预算依据 1、黄泽镇白泥坎村公共服务中心及周边配套设施项目施工图纸。 2、《建设工程工程量清单计价规范》（GB50500—2013）及浙江省有关补充规定、《房屋建筑与装饰工程工程量计算规范》（GB50854—2013）、《仿古建筑工程工程量计算规范》（GB50855—2013）、《通用安装工程工程量计算规范》（GB50586—2013）、《市政工程工程量计算规范》（GB50857—2013）、《园林绿化工程工程量计算规范》（GB50858—2013）； 3、《浙江省房屋建筑与装饰工程预算定额》（2018版）、《浙江省通用安装工程预算定额》（2018版）、《浙江省市政工程预算定额》（2018版）、《浙江省园林绿化及仿古建筑工程预算定额》（2018版）； 4、《浙江省施工机械台班费用定额》（2018版）； 5、《浙江省建设工程计价规则》（2018版）； 6、《关于增值税调整后我省建设工程计价规则有关增值税税率及计价系数调整的通知》（建建发[2018]104号）； 7、《关于颁发浙江省建设工程计价依据（2018版）的通知》（浙建建发[2018]61号）； 8、关于印发《浙江建设工程计价依据（2018版）综合价解释及动态调整补充》的通知（浙建站计[2020]11号）； 9、关于印发《浙江建设工程计价依据（2018版）综合价解释》的通知（浙建站定[2019]77号）； 二、预算原则及办法 1、工程量：根据建设单位提供的施工图纸计算； 2、人工及材料价：参照《绍兴造价信息》2026年4月刊信息价、《浙江造价信息》2026年第4期信息价格，《造价信息》没有发布的材料，参照市场价计入。 3、取费标准：增值税税率按9%计取，文明施工费按浙建建函【2025】320号。 三、其他其他事项说明 1、暂列金按1%计入。 2、本工程采用卡扣式脚手架。

## 表10_2_2-12 招标控制价费用表
【表10.2.2-12】
预算价费用表
工程名称:黄泽镇白泥坎村公共服务中心及周边配套设施项目 |  |  |  |  | 第1页 共1页
序号 | 工程名称 | 金额(元) | 其中：（元） |  |  |  | 备注
|  |  | 暂估价 | 安全文明 施工基本费 | 规费 | 税金
1 | 单项工程 | 1576076.00 |  | 30609.32 | 82665.15 | 130134.63
1.1 | 建筑 | 1311409.00 |  | 27483.81 | 71496.72 | 108281.44
1.2 | 市政 | 57117.00 |  | 869.20 | 1829.12 | 4716.05
1.3 | 安装 | 177660.00 |  | 1943.05 | 8042.67 | 14669.17
1.4 | 室外安装 | 29890.00 |  | 313.26 | 1296.64 | 2467.97
合计 |  | 1576076 |  | 30609.32 | 82665.15 | 130134.63

## 0_1_表10_2_2-13 【不含单列】单位(专业)工
【表10.2.2-13】
单位（专业）工程招标控制价费用表
工程名称:单项工程-建筑 |  |  | 标段: | 第1页 共1页
序号 | 费用名称 |  | 计算公式 | 金额 (元) | 备注
1 | 分部分项工程费 |  | ∑(分部分项工程量×综合单价） | 915716.95 | 见表10.2.2-16
1.1 | 其中 | 人工费+机械费 | ∑分部分项（定额人工费+定额机械费） | 188245.51
2 | 措施项目费 |  | （2.1+2.2） | 204001.24
2.1 | 施工技术措施项目费 |  | ∑(技措项目工程量×综合单价） | 176517.43 | 见表10.2.2-16
2.1.1 | 其中 | 人工费+机械费 | ∑技措项目（定额人工费+定额机械费） | 89088.56
2.2 | 施工组织措施项目费 |  | (1.1+2.1.1)×9.91% | 27483.81 | 见表10.2.2-20
2.2.1 | 其中 | 安全文明施工基本费 | (1.1+2.1.1)×9.91% | 27483.81 | 见表10.2.2-20
3 | 其他项目费 |  | （3.1+3.2+3.3+3.4） | 11912.15
3.1 | 暂列金额 |  | 3.1.1+3.1.2+3.1.3 | 11912.15 | 见表10.2.2-21
3.1.1 | 其中 | 标化工地增加费 | 按招标文件规定额度列计 |  | 见表10.2.2-22
3.1.2 |  | 优质工程增加费 | 按招标文件规定额度列计 |  | 见表10.2.2-22
3.1.3 |  | 其他暂列金额 | 按招标文件规定额度列计 | 11912.15 | 见表10.2.2-22
3.2 | 暂估价 |  | 3.2.1+3.2.2+3.2.3 |  | 见表10.2.2-21
3.2.1 | 其中 | 材料（工程设备）暂估价 | 按招标文件规定额度列计 (或计入综合单价) |  | 见表10.2.2-23
3.2.2 |  | 专业工程暂估价 | 按招标文件规定额度列计 |  | 见表10.2.2-24
3.2.3 |  | 专项技术措施暂估价 | 按招标文件规定额度列计 |  | 见表10.2.2-25
3.3 | 计日工 |  | ∑计日工(暂估数量×综合单价） |  | 见表10.2.2-21
3.4 | 施工总承包服务费 |  | 3.4.1+3.4.2 |  | 见表10.2.2-21
3.4.1 | 其中 | 专业发包工程管理费 | ∑专业发包工程（暂估金额×费率） |  | 见表10.2.2-27
3.4.2 |  | 甲供材料设备管理费 | 甲供材料暂估金额×费率+甲供设备暂估金额×费率 |  | 见表10.2.2-27
4 | 规费 |  | (1.1+2.1.1)×25.78% | 71496.72
5 | 税金 |  | (1+2+3+4)×9% | 108281.44
招标控制价合计 |  |  | 1+2+3+4+5 | 1311409.00

## 0_1_表10_2_2-16 分部分项工程清单与计价表
【表10.2.2-16】
分部分项工程清单与计价表
单位(专业)工程名称:单项工程-建筑 | [5 empty] | 标段: |  |  | 第1页 共15页
序号 | 项目编码 | 项目名称 | 项目特征 | 计量 单位 | 工程量 | 金 额 (元) |  |  |  |  | 备注
[6 empty] | 综合单价 | 合价 | 其中
[8 empty] | 人工费 | 机械费 | 暂估价
| 0101 | A 土石方工程 |  |  |  |  | 3087.60 | 900.13 | 1652.31
1 | 010101003001 | 挖沟槽土方 | 1.土壤类别：三类土 | m3 | 32.23 | 7.07 | 227.87 | 94.43 | 94.11
2 | 010101004001 | 挖基坑土方 | 1.土壤类别：三类土 | m3 | 227.95 | 7.07 | 1611.61 | 667.89 | 665.61
3 | 010103001001 | 回填方 | 1.密实度要求：满足设计要求 | m3 | 182.58 | 2.26 | 412.63 | 93.12 | 237.35
4 | 010103002001 | 余方弃置 | 1.废弃料品种：弃土 2.运距：由施工方自行考虑 | m3 | 50.21 | 16.64 | 835.49 | 44.69 | 655.24
| 0104 | D 砌筑工程 |  |  |  |  | 61296.49 | 16258.52 | 288.23
5 | 010401001001 | 砖基础 | 1.砖品种、规格、强度等级：混凝土实心砖 2.砂浆强度等级：Mb10,水泥砂浆 3.防潮层材料种类：20厚聚合物水泥防水砂浆防潮层 | m3 | 2.36 | 753.43 | 1778.09 | 525.08 | 15.74
6 | 010404001001 | 垫层 | 地面1、2、3、4做法： 1、150厚压实碎石，要求表面密实平整； | m3 | 39.98 | 265.63 | 10619.89 | 2192.10 | 47.98
7 | 010401004001 | 多孔砖墙 | 1.砖品种、规格、强度等级：烧结页岩多孔砖 2.墙体类型：240mm 3.砂浆强度等级、配合比：M7.5,混合砂浆 | m3 | 109.31 | 434.11 | 47452.56 | 13062.55 | 219.71
本页小计 | [6 empty] | 62938.14 | 16679.86 | 1935.74
【表10.2.2-16】
分部分项工程清单与计价表
单位(专业)工程名称:单项工程-建筑 | [5 empty] | 标段: |  |  | 第2页 共15页
序号 | 项目编码 | 项目名称 | 项目特征 | 计量 单位 | 工程量 | 金 额 (元) |  |  |  |  | 备注
[6 empty] | 综合单价 | 合价 | 其中
[8 empty] | 人工费 | 机械费 | 暂估价
8 | 010401004002 | 多孔砖墙 | 1.砖品种、规格、强度等级：烧结页岩多孔砖 2.墙体类型：120mm 3.砂浆强度等级、配合比：M7.5,混合砂浆 | m3 | 3.02 | 478.79 | 1445.95 | 478.79 | 4.80
| 0105 | E 混凝土及钢筋混凝土工程 |  |  |  |  | 282685.55 | 43849.57 | 2716.92
9 | 010501001001 | 垫层 | 地面1、2、3、4做法： 1、120厚C20混凝土垫层； | m3 | 31.98 | 394.83 | 12626.66 | 1442.94 | 22.71
10 | 010501001002 | 垫层 | 1.混凝土种类：商品混凝土 2.混凝土强度等级：C20 | m3 | 17.89 | 394.83 | 7063.51 | 807.20 | 12.70
11 | 010501003001 | 独立基础 | 1.混凝土种类：商品混凝土 2.混凝土强度等级：C30 | m3 | 43.13 | 395.31 | 17049.72 | 1144.67 | 11.65
12 | 010503001001 | 基础梁 | 1.混凝土类别：商品混凝土 2.混凝土强度等级：C30 | m3 | 14.24 | 402.62 | 5733.31 | 426.92 | 6.55
13 | 010502001001 | 矩形柱 | 1.混凝土类别：商品混凝土 2.混凝土强度等级：C30 | m3 | 43.50 | 485.83 | 21133.61 | 4206.45 | 20.01
14 | 010502002001 | 构造柱 | 1.混凝土类别：商品混凝土 2.混凝土强度等级：C25 | m3 | 3.59 | 547.30 | 1964.81 | 589.08 | 2.48
15 | 010503002001 | 矩形梁 | 1.混凝土类别：商品混凝土 2.混凝土强度等级：C30 | m3 | 27.75 | 415.27 | 11523.74 | 1122.49 | 12.77
本页小计 | [6 empty] | 78541.31 | 10218.54 | 93.67
【表10.2.2-16】
分部分项工程清单与计价表
单位(专业)工程名称:单项工程-建筑 | [5 empty] | 标段: |  |  | 第3页 共15页
序号 | 项目编码 | 项目名称 | 项目特征 | 计量 单位 | 工程量 | 金 额 (元) |  |  |  |  | 备注
[6 empty] | 综合单价 | 合价 | 其中
[8 empty] | 人工费 | 机械费 | 暂估价
16 | 010503002002 | 斜梁 | 1.混凝土类别：商品混凝土 2.混凝土强度等级：C30 | m3 | 30.60 | 420.90 | 12879.54 | 1321.00 | 14.08
17 | 010503005001 | 过梁 | 1.混凝土类别：商品混凝土 2.混凝土强度等级：C25 | m3 | 3.32 | 488.22 | 1620.89 | 365.53 | 2.29
18 | 010503004001 | 圈梁 | 1.混凝土类别：商品混凝土 2.混凝土强度等级：C25 | m3 | 0.78 | 488.22 | 380.81 | 85.88 | 0.54
19 | 010505003001 | 平板 | 1.混凝土类别：商品混凝土 2.混凝土强度等级：C30 | m3 | 27.30 | 427.93 | 11682.49 | 1274.91 | 22.39
20 | 010505003002 | 斜板 | 1.混凝土类别：商品混凝土 2.混凝土强度等级：C30 | m3 | 34.34 | 437.18 | 15012.76 | 1761.64 | 28.16
21 | 010505007001 | 天沟(檐沟）、挑檐板 | 1.混凝土类别：商品混凝土 2.混凝土强度等级：C30 | m3 | 8.04 | 484.37 | 3894.33 | 727.14 | 14.39
22 | 010505008001 | 雨篷、悬挑板、阳台板 | 1.混凝土类别：商品混凝土 2.混凝土强度等级：C30 | m3 | 1.97 | 469.55 | 925.01 | 153.94 | 1.30
23 | 010506001001 | 直形楼梯 | 1.混凝土类别：商品混凝土 2.混凝土强度等级：C30 | m2 | 40.15 | 111.11 | 4461.07 | 690.98 | 6.42
24 | 010507001001 | 散水、坡道 | 散水 1.混凝土类别：商品混凝土 2.混凝土强度等级：C20 | m2 | 46.18 | 82.37 | 3803.85 | 1159.12 | 18.47
25 | 010507001002 | 散水、坡道 | 坡道 1.混凝土类别：商品混凝土 2.混凝土强度等级：C20 | m2 | 28.92 | 113.56 | 3284.16 | 989.35 | 6.07
本页小计 | [6 empty] | 57944.91 | 8529.49 | 114.11
【表10.2.2-16】
分部分项工程清单与计价表
单位(专业)工程名称:单项工程-建筑 | [5 empty] | 标段: |  |  | 第4页 共15页
序号 | 项目编码 | 项目名称 | 项目特征 | 计量 单位 | 工程量 | 金 额 (元) |  |  |  |  | 备注
[6 empty] | 综合单价 | 合价 | 其中
[8 empty] | 人工费 | 机械费 | 暂估价
26 | 010507007001 | 其他构件 | 1.混凝土类别：商品混凝土 2.混凝土强度等级：C25 | m3 | 2.55 | 604.85 | 1542.37 | 468.56 | 1.76
27 | 010515001001 | 现浇构件钢筋 | 1.钢筋种类、规格：HRB400E φ8 | t | 8.702 | 4151.63 | 36127.48 | 5325.10 | 213.72
28 | 010515001002 | 现浇构件钢筋 | 1.钢筋种类、规格：HRB400E φ10 | t | 0.729 | 4151.63 | 3026.54 | 446.10 | 17.90
29 | 010515001003 | 现浇构件钢筋 | 1.钢筋种类、规格：HRB400E φ12 | t | 1.564 | 4008.46 | 6269.23 | 824.24 | 116.05
30 | 010515001004 | 现浇构件钢筋 | 1.钢筋种类、规格：HRB400E φ14 | t | 2.699 | 4008.46 | 10818.83 | 1422.40 | 200.27
31 | 010515001005 | 现浇构件钢筋 | 1.钢筋种类、规格：HRB400E φ16 | t | 2.988 | 3971.56 | 11867.02 | 1574.71 | 221.71
32 | 010515001006 | 现浇构件钢筋 | 1.钢筋种类、规格：HRB400E φ18 | t | 2.913 | 3926.46 | 11437.78 | 1535.18 | 216.14
33 | 010515001007 | 现浇构件钢筋 | 1.钢筋种类、规格：HRB400E φ20 | t | 4.139 | 3721.34 | 15402.63 | 1498.61 | 249.75
34 | 010515001008 | 现浇构件钢筋 | 1.钢筋种类、规格：HRB400E φ22 | t | 2.931 | 3721.34 | 10907.25 | 1061.23 | 176.86
35 | 010515001009 | 现浇构件钢筋 | 1.箍筋 带肋钢筋 HRB400以内 直径（mm以内）6 | t | 0.448 | 5270.90 | 2361.36 | 545.43 | 26.81
36 | 010515001010 | 现浇构件钢筋 | 1.箍筋 带肋钢筋 HRB400以内 直径（mm以内）8 | t | 4.222 | 4954.70 | 20918.74 | 5140.20 | 252.69
37 | 010515001011 | 现浇构件钢筋 | 1.箍筋 带肋钢筋 HRB400以内 直径（mm以内）10 | t | 2.221 | 4954.70 | 11004.39 | 2704.02 | 132.93
38 | 010515001012 | 现浇构件钢筋 | 1.砌体内加固钢筋 | t | 0.390 | 5663.62 | 2208.81 | 708.59 | 23.30
本页小计 | [6 empty] | 143892.43 | 23254.37 | 1849.89
【表10.2.2-16】
分部分项工程清单与计价表
单位(专业)工程名称:单项工程-建筑 | [5 empty] | 标段: |  |  | 第5页 共15页
序号 | 项目编码 | 项目名称 | 项目特征 | 计量 单位 | 工程量 | 金 额 (元) |  |  |  |  | 备注
[6 empty] | 综合单价 | 合价 | 其中
[8 empty] | 人工费 | 机械费 | 暂估价
39 | Z010515011001 | 钢筋连接 | 1.电渣压力焊接 直径（mm以内）18 | 个 | 208 | 6.36 | 1322.88 | 823.68 | 237.12
40 | Z010515011002 | 钢筋连接 | 1.电渣压力焊接 直径（mm以内）32 | 个 | 321 | 7.57 | 2429.97 | 1502.28 | 426.93
| 0106 | F 金属结构工程 |  |  |  |  | 6083.70 | 2004.20
41 | 010607005001 | 砌块墙钢丝网加固 | 1.墙面挂钢丝网 | m2 | 444.39 | 13.69 | 6083.70 | 2004.20
| 0107 | G 木结构工程 |  |  |  |  | 2863.26 | 850.80
42 | 010703001001 | 屋面木基层 | 屋面1做法 1、木挂瓦条30X30，中距按瓦材规格确定； 2、顺水条30X30，中距500； | m2 | 327.23 | 8.75 | 2863.26 | 850.80
| 0108 | H 门窗工程 |  |  |  |  | 106439.57 | 3651.75
43 | 010801004001 | 木质防火门 | 1.门代号及洞口尺寸：木质甲级防火门 2.五金配件及其他:：一切五金配件及油漆、防火密封条等 | m2 | 3.96 | 384.11 | 1521.08 | 134.52
44 | 010801004002 | 木质防火门 | 1.门代号及洞口尺寸：木质乙级防火门 2.五金配件及其他:：一切五金配件及油漆、防火密封条等 | m2 | 7.20 | 376.25 | 2709.00 | 244.58
本页小计 | [6 empty] | 16929.89 | 5560.06 | 664.05
【表10.2.2-16】
分部分项工程清单与计价表
单位(专业)工程名称:单项工程-建筑 | [5 empty] | 标段: |  |  | 第6页 共15页
序号 | 项目编码 | 项目名称 | 项目特征 | 计量 单位 | 工程量 | 金 额 (元) |  |  |  |  | 备注
[6 empty] | 综合单价 | 合价 | 其中
[8 empty] | 人工费 | 机械费 | 暂估价
45 | 010801002001 | 木质门带套 | 1.门代号及洞口尺寸：普通实木门M1524 2.镶嵌玻璃品种、厚度：门套（含门套线）及所有五金配件 | 樘 | 1 | 2454.91 | 2454.91 | 83.33
46 | 010801002002 | 木质门带套 | 1.门代号及洞口尺寸：普通实木门M1024 2.镶嵌玻璃品种、厚度：门套（含门套线）及所有五金配件 | 樘 | 1 | 1631.79 | 1631.79 | 56.74
47 | 010802001001 | 金属（塑钢）门 | 1.门框、扇材质：定制铝合金玻璃卫生间门(钢化安全磨砂玻璃) 2.镶嵌玻璃品种、厚度：6中透光Low-E+12(空气)+6(透明)蓝灰色钢化安全玻璃 | m2 | 9.60 | 758.21 | 7278.82 | 235.20
48 | 010802001002 | 金属（塑钢）门 | 1.门框、扇材质：60系列断热铝合金双层中空玻璃平开门(钢化安全玻璃) 2.镶嵌玻璃品种、厚度：6中透光Low-E+12(空气)+6(透明)蓝灰色钢化安全玻璃 | m2 | 18.24 | 758.21 | 13829.75 | 446.88
49 | 010807001001 | 金属（塑钢、断桥）窗 | 1.框、扇材质：85系列断热铝合金双层中空玻璃推拉窗 2.玻璃品种、厚度：6中透光Low-E+12(空气)+6(透明)蓝灰色双层中空玻璃 | m2 | 73.44 | 638.38 | 46882.63 | 1469.53
本页小计 | [6 empty] | 72077.90 | 2291.68
【表10.2.2-16】
分部分项工程清单与计价表
单位(专业)工程名称:单项工程-建筑 | [5 empty] | 标段: |  |  | 第7页 共15页
序号 | 项目编码 | 项目名称 | 项目特征 | 计量 单位 | 工程量 | 金 额 (元) |  |  |  |  | 备注
[6 empty] | 综合单价 | 合价 | 其中
[8 empty] | 人工费 | 机械费 | 暂估价
50 | 010807001002 | 金属（塑钢、断桥）窗 | 1.框、扇材质：85系列断热铝合金双层中空玻璃固定窗 2.玻璃品种、厚度：6中透光Low-E+12(空气)+6(透明)蓝灰色双层中空玻璃 | m2 | 47.64 | 525.18 | 25019.58 | 791.30
51 | 010807001003 | 金属（塑钢、断桥）窗 | 1.框、扇材质：85系列断热铝合金双层中空玻璃悬窗 2.玻璃品种、厚度：6中透光Low-E+12(空气)+6(透明)蓝灰色双层中空玻璃 | m2 | 6.84 | 747.37 | 5112.01 | 189.67
| 0109 | J 屋面及防水工程 |  |  |  |  | 138951.10 | 24626.32 | 205.72
52 | 010901001001 | 瓦屋面 | 屋面1做法： 1、灰色琉璃瓦及脊瓦； | m2 | 333.08 | 61.17 | 20374.50 | 4419.97 | 3.33
53 | 010902001001 | 屋面卷材防水 | 屋面1做法： 1、1.8厚聚氯乙烯防水卷材；(包含附加防水卷材） | m2 | 327.23 | 66.75 | 21842.60 | 2329.88
54 | 010902001002 | 屋面卷材防水 | 屋面2做法： 1、1.8厚聚氯乙烯防水卷材； 2、1.8厚聚氯乙烯防水卷材；(包含附加防水卷材） | m2 | 160.78 | 183.95 | 29575.48 | 2086.92
本页小计 | [6 empty] | 101924.17 | 9817.74 | 3.33
【表10.2.2-16】
分部分项工程清单与计价表
单位(专业)工程名称:单项工程-建筑 | [5 empty] | 标段: |  |  | 第8页 共15页
序号 | 项目编码 | 项目名称 | 项目特征 | 计量 单位 | 工程量 | 金 额 (元) |  |  |  |  | 备注
[6 empty] | 综合单价 | 合价 | 其中
[8 empty] | 人工费 | 机械费 | 暂估价
55 | 010902002001 | 屋面涂膜防水 | 屋面1做法： 1、1.5厚聚氨酯防水涂料； | m2 | 327.23 | 32.98 | 10792.05 | 1430.00
56 | 010902002002 | 屋面涂膜防水 | 屋面2做法： 1、1.5厚聚氨酯防水涂料； | m2 | 160.78 | 31.36 | 5042.06 | 490.38
57 | 010902003001 | 屋面刚性层 | 屋面1做法： 1、50厚C20细石混凝土持钉层(内配双向φ6@150与屋面板预埋φ10钢筋头绑牢)； 2、10厚1:4石灰砂浆隔离层； | m2 | 327.23 | 65.81 | 21535.01 | 7958.23 | 166.89
58 | 010902003002 | 屋面刚性层 | 屋面2做法： 1、20厚M20水泥砂浆(内配φ1镀锌钢丝网片一层)保护层每1米见方设置分隔缝，缝宽10防水嵌缝膏嵌填； | m2 | 31.39 | 39.12 | 1227.98 | 531.12 | 6.59
59 | 010902003003 | 屋面刚性层 | 雨棚做法： 1、20厚DS M20水泥砂浆保护层 | m2 | 15.77 | 22.29 | 351.51 | 167.16 | 3.31
60 | 010904002001 | 楼（地）面涂膜防水 | 地面2、楼面2做法： 1、两道1.5厚聚氨酯防水涂料 | m2 | 56.79 | 31.36 | 1780.93 | 173.21
61 | 010904002002 | 楼（地）面涂膜防水 | 雨棚做法： 1、1.5厚聚氨酯防水涂料 | m2 | 52.94 | 31.36 | 1660.20 | 161.47
本页小计 | [6 empty] | 42389.74 | 10911.57 | 176.79
【表10.2.2-16】
分部分项工程清单与计价表
单位(专业)工程名称:单项工程-建筑 | [5 empty] | 标段: |  |  | 第9页 共15页
序号 | 项目编码 | 项目名称 | 项目特征 | 计量 单位 | 工程量 | 金 额 (元) |  |  |  |  | 备注
[6 empty] | 综合单价 | 合价 | 其中
[8 empty] | 人工费 | 机械费 | 暂估价
62 | 010904003001 | 楼（地）面砂浆防水(防潮） | 雨棚做法： 1、5厚聚合物水泥防水砂浆 | m2 | 15.77 | 10.78 | 170.00 | 65.29 | 0.79
63 | 010903002001 | 墙面涂膜防水 | 1.防水膜品种：两道1.5厚聚氨酯防水涂料 | m2 | 46.03 | 34.73 | 1598.62 | 213.12
64 | 010903003001 | 墙面砂浆防水(防潮） | 外墙面1做法： 1、5厚聚合物水泥防水砂浆 | m2 | 479.04 | 10.78 | 5164.05 | 1983.23 | 23.95
65 | 010903002002 | 墙面涂膜防水 | 外墙面1做法： 1、1.5厚聚氨酯防水涂料 | m2 | 479.04 | 34.73 | 16637.06 | 2217.96
66 | 010902004001 | 屋面排水管 | 1.排水管品种、规格：D20镀锌管泄水管 | m | 8.88 | 14.02 | 124.50 | 41.91 | 0.53
67 | 010902004002 | 屋面排水管 | 1.排水管品种、规格：D50镀锌管泄水管 | m | 1.64 | 32.82 | 53.82 | 9.77 | 0.33
68 | 010904004001 | 楼（地）面变形缝 | 1.嵌缝材料种类：防水嵌缝膏密封沥青木丝板填充 | m | 74.56 | 13.69 | 1020.73 | 346.70
| 0110 | K 保温、隔热、防腐工程 |  |  |  |  | 22984.64 | 1443.08 | 9.82
69 | 011001001001 | 保温隔热屋面 | 屋面1做法： 1、40厚挤塑聚苯板保温层； | m2 | 327.23 | 70.24 | 22984.64 | 1443.08 | 9.82
| 0111 | L 楼地面装饰工程 |  |  |  |  | 86865.58 | 24101.45 | 304.61
本页小计 | [6 empty] | 47753.42 | 6321.06 | 35.42
【表10.2.2-16】
分部分项工程清单与计价表
单位(专业)工程名称:单项工程-建筑 | [5 empty] | 标段: |  |  | 第10页 共15页
序号 | 项目编码 | 项目名称 | 项目特征 | 计量 单位 | 工程量 | 金 额 (元) |  |  |  |  | 备注
[6 empty] | 综合单价 | 合价 | 其中
[8 empty] | 人工费 | 机械费 | 暂估价
70 | 011101006001 | 平面砂浆找平层 | 屋面1做法： 1、20厚DS M20水泥砂浆找平； | m2 | 327.23 | 18.52 | 6060.30 | 2899.26 | 71.99
71 | 011101006002 | 平面砂浆找平层 | 屋面2做法： 1、20厚DS M20水泥砂浆找平兼找坡1%； | m2 | 31.39 | 38.78 | 1217.30 | 464.26 | 18.21
72 | 011101006003 | 平面砂浆找平层 | 雨棚做法： 1、DS M20水泥砂浆找平，兼找坡1%，最薄处20 | m2 | 15.77 | 18.52 | 292.06 | 139.72 | 3.47
73 | 011101003001 | 细石混凝土楼地面 | 地面1、楼面1做法： 1、50厚C25细石混凝土，表面撒1:1水泥砂子随捣随抹光； 2、水泥浆一道（内掺建筑胶）； | m2 | 6.96 | 43.42 | 302.20 | 133.14 | 0.56
74 | 011102003001 | 块料楼地面 | 地面2、楼面2做法： 1、10厚300X300防滑地砖面层，水泥浆擦缝； 2、20厚DS M20水泥砂浆结合层； 3、DS M20水泥砂浆找平找坡，最薄处10厚； 4、水泥浆一道(内掺建筑胶)； | m2 | 28.30 | 127.20 | 3599.76 | 1240.67 | 9.34
本页小计 | [6 empty] | 11471.62 | 4877.05 | 103.57
【表10.2.2-16】
分部分项工程清单与计价表
单位(专业)工程名称:单项工程-建筑 | [5 empty] | 标段: |  |  | 第11页 共15页
序号 | 项目编码 | 项目名称 | 项目特征 | 计量 单位 | 工程量 | 金 额 (元) |  |  |  |  | 备注
[6 empty] | 综合单价 | 合价 | 其中
[8 empty] | 人工费 | 机械费 | 暂估价
75 | 011102003002 | 块料楼地面 | 地面3、楼面3做法： 1、12厚800X800防滑地砖面层，水泥浆擦缝； 2、38厚DS M15干硬性水泥砂浆结合层，表面撒水泥粉； 3、水泥浆一道(内掺建筑胶)； | m2 | 429.74 | 138.12 | 59355.69 | 15427.67 | 176.19
76 | 011102001001 | 石材楼地面 | 地面4、楼面4做法： 1、20厚800X800花岗岩板面层，水泥浆擦缝； 2、30厚DS M15干硬性水泥砂浆结合层，表面撒水泥粉； 3、水泥浆一道(内掺建筑胶)； | m2 | 41.29 | 144.00 | 5945.76 | 1415.83 | 13.21
77 | 011106001001 | 石材楼梯面层 | 1.面层材料品种、规格、颜色：20厚花岗岩板 2.防滑条材料种类、规格：每档踏步踏面前缘设置防滑条，做法参见图集《22J403-1》第5-8页16号节点图。 | m2 | 40.15 | 251.37 | 10092.51 | 2380.90 | 11.64
| 0112 | M 墙、柱面装饰与隔断、幕墙工程 |  |  |  |  | 83033.06 | 39355.69 | 347.08
78 | 011201001001 | 墙面一般抹灰 | 内墙面1、2做法： 1、10厚DP M5混合砂浆打底抹平； | m2 | 715.92 | 17.19 | 12306.66 | 7968.19 | 78.75
本页小计 | [6 empty] | 87700.62 | 27192.59 | 279.79
【表10.2.2-16】
分部分项工程清单与计价表
单位(专业)工程名称:单项工程-建筑 | [5 empty] | 标段: |  |  | 第12页 共15页
序号 | 项目编码 | 项目名称 | 项目特征 | 计量 单位 | 工程量 | 金 额 (元) |  |  |  |  | 备注
[6 empty] | 综合单价 | 合价 | 其中
[8 empty] | 人工费 | 机械费 | 暂估价
79 | 011201001002 | 墙面一般抹灰 | 内墙面3做法： 1、5厚聚合物水泥防水砂浆； 2、10厚DP M15水泥砂浆打底找平； | m2 | 161.72 | 28.35 | 4584.76 | 2469.46 | 25.88
80 | 011201001003 | 墙面一般抹灰 | 外墙面1做法： 1、6厚DP M20水泥砂浆抹平； 2、12厚DP M15水泥砂浆抹平； | m2 | 479.04 | 37.20 | 17820.29 | 11372.41 | 105.39
81 | 011201002001 | 墙面装饰抹灰 | 1.墙柱面界面剂喷涂 | m2 | 311.36 | 4.78 | 1488.30 | 940.31 | 133.88
82 | Z011201007001 | 装饰线抹灰增加费 | 1.装饰线条抹灰增加费(凸出宽度200以内) 三道以内 | m | 106.10 | 12.62 | 1338.98 | 1003.71 | 3.18
83 | 011204003001 | 块料墙面 | 内墙面2做法： 1、8厚300X600墙面砖面层，白水泥勾缝，配套压顶线条瓷砖封顶； 2、瓷砖胶粘剂粘结层； | m2 | 260.76 | 128.42 | 33486.80 | 11483.87
84 | 011204003002 | 块料墙面 | 内墙面3做法： 1、8厚300X600墙面砖面层，白水泥勾缝； 2、瓷砖胶粘剂粘结层； | m2 | 93.50 | 128.42 | 12007.27 | 4117.74
| 0113 | N 天棚工程 |  |  |  |  | 33725.45 | 8366.78
本页小计 | [6 empty] | 70726.40 | 31387.50 | 268.33
【表10.2.2-16】
分部分项工程清单与计价表
单位(专业)工程名称:单项工程-建筑 | [5 empty] | 标段: |  |  | 第13页 共15页
序号 | 项目编码 | 项目名称 | 项目特征 | 计量 单位 | 工程量 | 金 额 (元) |  |  |  |  | 备注
[6 empty] | 综合单价 | 合价 | 其中
[8 empty] | 人工费 | 机械费 | 暂估价
85 | 011302001001 | 吊顶天棚 | 顶棚2做法： 1、钢筋混凝土现浇楼板，板底预留C8钢筋吊环，双向中距≤1200； 2、C6钢筋吊杆，双向中距≤1200，吊杆上部与板底预留吊环固定； 3、U50轻钢主龙骨，间距1200，用吊件与钢筋吊杆连接后找平； 4、T型次龙骨，间距300； 5、300X300X0.8铝扣板吊顶面+成品铝扣板收边条收口。 | m2 | 28.40 | 143.40 | 4072.56 | 794.06
86 | 011302001002 | 吊顶天棚 | 顶棚3做法： 1、钢筋混凝土现浇楼板，板底预留C8钢筋吊环，双向中距≤1200； 2、C6钢筋吊杆，双向中距≤1200，吊杆上部与板底预留吊环固定； 3、U50轻钢主龙骨，间距1200，用吊件与钢筋吊杆连接后找平； 4、T型次龙骨，间距300； 5、12厚600X600矿棉板面层； | m2 | 252.37 | 106.73 | 26935.45 | 7078.98
87 | 011210005001 | 成品隔断 | 1.隔断材料品种、规格、颜色：隔板采用20厚抗倍特板，高度2000 | m2 | 11.70 | 232.26 | 2717.44 | 493.74
| 0114 | P 油漆、涂料、裱糊工程 |  |  |  |  | 73427.17 | 35680.04 | 146.31
88 | 011407001001 | 墙面喷刷涂料 | 内墙面1做法： 1、白色内墙乳胶漆二度饰面； 2、3厚耐水腻子分遍找平； | m2 | 504.68 | 25.34 | 12788.59 | 8569.47
本页小计 | [6 empty] | 46514.04 | 16936.25
【表10.2.2-16】
分部分项工程清单与计价表
单位(专业)工程名称:单项工程-建筑 | [5 empty] | 标段: |  |  | 第14页 共15页
序号 | 项目编码 | 项目名称 | 项目特征 | 计量 单位 | 工程量 | 金 额 (元) |  |  |  |  | 备注
[6 empty] | 综合单价 | 合价 | 其中
[8 empty] | 人工费 | 机械费 | 暂估价
89 | 011407001002 | 墙面喷刷涂料 | 外墙面1做法： 1、真石漆喷涂二度(颜色详见各立面图以及效果图)； 2、清理基层，满刮柔性耐水腻子； | m2 | 661.22 | 75.22 | 49736.97 | 19856.44
90 | 011407002001 | 天棚喷刷涂料 | 顶棚1做法： 1、钢筋混凝土现浇板； 2、清补基层，满刮界面剂一道； 3、3厚面层耐水腻子； 4、白色内墙乳胶漆二度饰面。 | m2 | 340.25 | 32.04 | 10901.61 | 7254.13 | 146.31
| 0115 | Q 其他装饰工程 |  |  |  |  | 14273.78 | 1104.99 | 1.32
91 | 011503001001 | 金属扶手、栏杆、栏板 | 1、梯段梯井栏杆做法参见图集《22J403-1》第2-8页B3型不锈钢栏杆。 2、楼梯栏杆竖向杆件净距a≤110，水平栏杆长度大于500时，高1100。 | m | 3.17 | 220.00 | 697.40
92 | 011503001002 | 金属扶手、栏杆、栏板 | 1、梯段梯井栏杆做法参见图集《22J403-1》第2-8页B3型不锈钢栏杆。 2、楼梯斜段栏杆自踏步前缘线量起垂直高度为900。 | m | 16.01 | 180.00 | 2881.80
93 | 011503005001 | 金属靠墙扶手 | 1.扶手材料种类、规格、品牌：梯段设置无障碍靠墙扶手,做法参照图集《12J926》第F5页2。 | m | 20.85 | 120.00 | 2502.00
94 | 011505001001 | 洗漱台 | 1.材料品种、规格、颜色：20厚芝麻灰大理石洗手台 | m2 | 3.48 | 377.52 | 1313.77 | 701.53
95 | 011505010001 | 镜面玻璃 | 1、镜面玻璃 | m2 | 1.92 | 132.43 | 254.27 | 65.66
本页小计 | [6 empty] | 68287.82 | 27877.76 | 146.31
【表10.2.2-16】
分部分项工程清单与计价表
单位(专业)工程名称:单项工程-建筑 | [5 empty] | 标段: |  |  | 第15页 共15页
序号 | 项目编码 | 项目名称 | 项目特征 | 计量 单位 | 工程量 | 金 额 (元) |  |  |  |  | 备注
[6 empty] | 综合单价 | 合价 | 其中
[8 empty] | 人工费 | 机械费 | 暂估价
96 | 01B001 | 滴水线 | 1.滴水线 | m | 224.78 | 3.00 | 674.34
97 | 01B002 | 无障碍扶手 | 无障碍扶手安装参考12J926 J16页 2号节点 样式参考12J926图集，座便器扶手1/J9 | 个 | 2 | 100.00 | 200.00
98 | 01B003 | 无障碍扶手 | 无障碍扶手安装参考12J926 J16页 2号节点 样式参考12J926图集，洗手盆扶手1/J14 | 套 | 2 | 250.00 | 500.00
99 | 01B004 | 大便坑 | 1.地砖面层大便坑 | 只 | 3 | 271.75 | 815.25 | 337.80 | 1.32
100 | 01B005 | 成品挂式多功能台 | 1、700*400成品挂式多功能台 | 个 | 1 | 500.00 | 500.00
101 | 01B006 | 磨砂玻璃增加费 | 磨砂玻璃增加费 | m2 | 18.33 | 15.00 | 274.95
102 | 01B007 | 沉降观测点 | 1.沉降观测点 | 个 | 4 | 30.00 | 120.00
103 | 01B008 | 永久性责任牌 | 1.永久性责任牌，做法详见建施-01 | 块 | 1 | 1000.00 | 1000.00
104 | 01B009 | 标识牌 | 易碎玻璃标识牌 | 张 | 4 | 10.00 | 40.00
105 | 01B010 | 楼梯无障碍措施 | 楼梯无障碍措施，如盲道、防撞标志等 | 项 | 1 | 1000.00 | 1000.00
106 | 01B011 | 窗户手动遥感开启器 | 1.窗户手动遥感开启器 | 副 | 6 | 250.00 | 1500.00
本页小计 | [6 empty] | 6624.54 | 337.80 | 1.32
合计 | [6 empty] | 915716.95 | 202193.32 | 5672.32

## 0_1_表10_2_2-16 施工技术措施项目清单与计价
【表10.2.2-16】
施工技术措施项目清单与计价表
单位(专业)工程名称:单项工程-建筑 | [5 empty] | 标段: |  |  | 第1页 共3页
序号 | 项目编码 | 项目名称 | 项目特征 | 计量 单位 | 工程量 | 金 额 (元) |  |  |  |  | 备注
[6 empty] | 综合单价 | 合价 | 其中
[8 empty] | 人工费 | 机械费 | 暂估价
|  | [请输入分部名称,电子评标勿删] |  |  |  |  | 176517.43 | 84605.59 | 14785.82
1 | 011701001001 | 综合脚手架 | 1.混凝土结构综合脚手架 檐高13m以内 ~层高6m以内 | m2 | 585.38 | 24.34 | 14248.15 | 7808.97 | 684.89
2 | 011701006001 | 满堂脚手架 | 1.满堂脚手架 ~基本层3.6m～5.2m | m2 | 266.50 | 13.02 | 3469.83 | 2371.85 | 122.59
3 | 011701006002 | 满堂脚手架 | 1.满堂脚手架 ~层高5.36(m) | m2 | 367.43 | 15.65 | 5750.28 | 3913.13 | 205.76
4 | 011702001001 | 基础 | 1.现浇混凝土模板 基础垫层模板 | m2 | 43.71 | 50.66 | 2214.35 | 1262.34 | 48.52
5 | 011702001002 | 基础 | 1.现浇混凝土 独立基础 复合木模 | m2 | 57.26 | 46.39 | 2656.29 | 1225.94 | 49.82
6 | 011702002001 | 矩形柱 | 1.现浇混凝土 矩形柱 复合木模~支模高度3.6m以内 | m2 | 19.65 | 56.77 | 1115.53 | 570.64 | 38.12
7 | 011702002002 | 矩形柱 | 1.现浇混凝土 矩形柱 复合木模~支模高度3.6-4.6(m) | m2 | 138.31 | 60.25 | 8333.18 | 4295.91 | 280.77
8 | 011702002003 | 矩形柱 | 1.现浇混凝土 矩形柱 复合木模~支模高度4.6-5.6(m) | m2 | 144.89 | 63.72 | 9232.39 | 4792.96 | 307.17
9 | 011702002004 | 矩形柱 | 1.现浇混凝土 矩形柱 复合木模~支模高度7.6-8.6(m) | m2 | 13.97 | 74.15 | 1035.88 | 546.93 | 33.39
10 | 011702003001 | 构造柱 | 1.现浇混凝土 构造柱 | m2 | 42.63 | 53.74 | 2290.94 | 980.49 | 40.07
11 | 011702005001 | 基础梁 | 1.现浇混凝土 基础梁 复合木模 | m2 | 104.33 | 56.32 | 5875.87 | 2633.29 | 259.78
本页小计 | [6 empty] | 56222.69 | 30402.45 | 2070.88
【表10.2.2-16】
施工技术措施项目清单与计价表
单位(专业)工程名称:单项工程-建筑 | [5 empty] | 标段: |  |  | 第2页 共3页
序号 | 项目编码 | 项目名称 | 项目特征 | 计量 单位 | 工程量 | 金 额 (元) |  |  |  |  | 备注
[6 empty] | 综合单价 | 合价 | 其中
[8 empty] | 人工费 | 机械费 | 暂估价
12 | 011702006001 | 矩形梁 | 1.现浇混凝土 矩形梁 复合木模~支模高度3.6-4.6(m) | m2 | 360.19 | 76.68 | 27619.37 | 14288.74 | 1123.79
13 | 011702006002 | 矩形梁 | 1.现浇混凝土 斜梁 复合木模~支模高度4.6-5.6(m) | m2 | 100.74 | 93.25 | 9394.01 | 5056.14 | 330.43
14 | 011702006003 | 矩形梁 | 1.现浇混凝土 斜梁 复合木模~支模高度5.6-6.6(m) | m2 | 8.18 | 99.18 | 811.29 | 438.53 | 28.96
15 | 011702006004 | 矩形梁 | 1.现浇混凝土 斜梁 复合木模~支模高度6.6-7.6(m) | m2 | 10.90 | 105.12 | 1145.81 | 621.63 | 41.42
16 | 011702008001 | 圈、过梁 | 1.现浇混凝土 直形圈过梁 复合木模 | m2 | 46.00 | 56.78 | 2611.88 | 1542.38 | 32.66
17 | 011702016001 | 平板 | 1.现浇混凝土 板 复合木模~支模高度3.6-4.6(m) | m2 | 259.14 | 55.82 | 14465.19 | 6584.75 | 653.03
18 | 011702016002 | 平板 | 1.现浇混凝土 斜板、坡屋面板 复合木模~支模高度4.6-5.6(m) | m2 | 283.64 | 80.54 | 22844.37 | 9794.09 | 981.39
19 | 011702022001 | 天沟、檐沟 | 1.现浇混凝土天沟、挑檐模板 | m2 | 162.57 | 86.68 | 14091.57 | 7744.83 | 240.60
20 | 011702023001 | 雨篷、悬挑板、阳台板 | 1.现浇混凝土阳台、雨篷模板 | m2 | 22.72 | 139.35 | 3166.03 | 1654.70 | 144.73
21 | 011702024001 | 楼梯 | 1.现浇混凝土直形楼梯 复合木模 | m2 | 40.15 | 170.23 | 6834.73 | 3883.31 | 203.16
22 | 011702025001 | 其他现浇构件 | 1.现浇混凝土小型构件 复合模板 | m2 | 54.35 | 70.45 | 3828.96 | 1803.88 | 76.09
23 | Z011702033001 | 线条模板增加费 | 1.现浇混凝土线条模板增加费 三道以内 | m | 106.10 | 7.41 | 786.20 | 194.16 | 12.73
本页小计 | [6 empty] | 107599.41 | 53607.14 | 3868.99
【表10.2.2-16】
施工技术措施项目清单与计价表
单位(专业)工程名称:单项工程-建筑 | [5 empty] | 标段: |  |  | 第3页 共3页
序号 | 项目编码 | 项目名称 | 项目特征 | 计量 单位 | 工程量 | 金 额 (元) |  |  |  |  | 备注
[6 empty] | 综合单价 | 合价 | 其中
[8 empty] | 人工费 | 机械费 | 暂估价
24 | 011703001001 | 垂直运输 | 1.混凝土结构建筑物垂直运输 檐高20m内`檐高30m以下建筑物垂直运输机械不采用塔吊 | m2 | 585.38 | 14.57 | 8528.99 |  | 6960.17
25 | 011705001001 | 大型机械设备进出场及安拆 | 1.履带式挖掘机 | 项 | 1 | 4166.34 | 4166.34 | 596.00 | 1885.78
本页小计 | [6 empty] | 12695.33 | 596.00 | 8845.95
合计 | [6 empty] | 176517.43 | 84605.59 | 14785.82

## 0_1_表10_2_2-20 施工组织(总价)措施项目清
【表10.2.2-20】
施工组织（总价）措施项目清单与计价表
工程名称:建筑 |  |  | 标段: | 第1页 共1页
序号 | 项目编号 | 项目名称 | 计算基础 | 费率 (%) | 金额 (元) | 备注
1 | 011707001001 | 安全文明施工费 |  |  | 27483.81
1.1 |  | 安全文明施工基本费 | 定额人工费+定额机械费 | 9.91 | 27483.81
2 | Z01110900801 | 提前竣工增加费 | 定额人工费+定额机械费
3 | 011707004001 | 二次搬运费 | 定额人工费+定额机械费
4 | 011707005001 | 冬雨季施工增加费 | 定额人工费+定额机械费
5 |  | 其他施工组织措施费 | 按相关规定计算
合 计 |  |  |  |  | 27483.81

## 0_1_表10_2_2-21 其他项目清单与计价汇总表
【表10.2.2-21】
其他项目清单与计价汇总表
工程名称:建筑 |  | 标段: | 第1页 共1页
序号 | 项 目 名 称 | 金额(元) | 备注
1 | 暂列金额 | 11912.15 | 明细详见表10.2.2-22
1.1 | 标化工地增加费 |  | 明细详见表10.2.2-22
1.2 | 优质工程增加费 |  | 明细详见表10.2.2-22
1.3 | 其他暂列金额 | 11912.15 | 明细详见表10.2.2-22
2 | 暂估价
2.1 | 材料（设备）暂估价 |  | 明细详见表10.2.2-23
2.2 | 专业工程暂估价 |  | 明细详见表10.2.2-24
2.3 | 专项技术措施暂估价 |  | 明细详见表10.2.2-25
3 | 计日工 |  | 明细详见表10.2.2-26
4 | 总承包服务费 |  | 明细详见表10.2.2-27
合 计 |  | 11912.15 | -

## 0_1_表10_2_2-29 主要工日一览表
【表10.2.2-29】
主要工日一览表
工程名称:建筑 |  |  | 标段: |  | 第1页 共1页
序号 | 工日名称（类别） | 单位 | 数 量 | 单价(元) | 合价（元） | 备注
1 | 一类人工 | 工日 | 6.519 | 138.00 | 899.64
2 | 二类人工 | 工日 | 1152.026 | 149.00 | 171651.86
3 | 三类人工 | 工日 | 668.118 | 171.00 | 114248.20

## 0_1_表10_2_2-31 主要材料和工程设备一览表
【表10.2.2-31】
主要材料和工程设备一览表
工程名称:建筑 |  |  |  | 标段: |  | 第1页 共4页
序号 | 名称、规格、型号 | 单位 | 数量 | 单价(元) | 合价（元） | 备注
1 | 热轧带肋钢筋HRB400Eφ10 | t | 3.009 | 3283.00 | 9878.55
2 | 热轧带肋钢筋HRB400Eφ6 | t | 0.457 | 3593.00 | 1642.00
3 | 热轧带肋钢筋HRB400Eφ8 | t | 13.182 | 3283.00 | 43277.82
4 | 热轧带肋钢筋HRB400Eφ12 | t | 1.603 | 3133.00 | 5022.51
5 | 热轧带肋钢筋HRB400Eφ14 | t | 2.767 | 3133.00 | 8667.44
6 | 热轧带肋钢筋HRB400Eφ18 | t | 2.986 | 3053.00 | 9115.65
7 | 热轧带肋钢筋HRB400Eφ16 | t | 3.063 | 3097.00 | 9485.18
8 | 热轧带肋钢筋HRB400Eφ20 | t | 4.243 | 3080.00 | 13066.90
9 | 热轧带肋钢筋HRB400Eφ22 | t | 3.004 | 3080.00 | 9253.24
10 | 镀锌铁丝φ0.7-1.0 | kg | 179.397 | 4.25 | 762.44
11 | 镀锌铁丝综合 | kg | 5.000 | 4.25 | 21.25
12 | 热轧光圆钢筋HPB300 φ6 | t | 0.988 | 3301.00 | 3261.39
13 | 热轧光圆钢筋HPB300 φ6 | t | 0.398 | 3301.00 | 1313.14
14 | 角钢Q235B综合 | kg | 29.590 | 3.13 | 92.71
15 | 镀锌铁丝8# | kg | 3.730 | 4.25 | 15.85
16 | 预埋铁件 | kg | 4.800 | 6.37 | 30.58
17 | 镀锌铁丝12# | kg | 1.781 | 4.25 | 7.57
18 | 镀锌铁丝18# | kg | 35.644 | 4.25 | 151.49
19 | 镀锌铁丝22# | kg | 1.783 | 4.25 | 7.58
20 | 钢丝网综合 | m2 | 499.569 | 7.70 | 3846.68
21 | 复合硅酸盐水泥PC 32.5R综合 | kg | 96.029 | 0.24 | 22.95
22 | 普通硅酸盐水泥PO 42.5综合 | kg | 1857.340 | 0.34 | 633.35
23 | 白色硅酸盐水泥425#、二级白度 | kg | 130.399 | 0.63 | 81.89
24 | 黄砂净砂 | t | 5.397 | 160.00 | 863.44
25 | 黄砂净砂(细砂) | t | 0.476 | 146.00 | 69.45
26 | 碎石综合 | t | 82.861 | 109.00 | 9031.89
27 | 块石200-500 | t | 10.990 | 89.32 | 981.59
28 | 非黏土烧结页岩多孔砖240×115×90 | 千块 | 37.901 | 672.60 | 25491.88
【表10.2.2-31】
主要材料和工程设备一览表
工程名称:建筑 |  |  |  | 标段: |  | 第2页 共4页
序号 | 名称、规格、型号 | 单位 | 数量 | 单价(元) | 合价（元） | 备注
29 | 混凝土实心砖240×115×53 MU10 | 千块 | 1.293 | 407.10 | 526.54
30 | 琉璃瓦脊瓦420×220 | 千张 | 0.143 | 6500.00 | 926.90
31 | 泵送商品混凝土C30 | m3 | 242.935 | 357.00 | 86727.87
32 | 非泵送商品混凝土C15 | m3 | 0.243 | 313.00 | 76.06
33 | 非泵送商品混凝土C20 | m3 | 74.657 | 329.00 | 24562.12
34 | 非泵送商品混凝土C25 | m3 | 10.694 | 341.00 | 3646.62
35 | 干混地面砂浆DS M15.0 | kg | 43588.591 | 0.20 | 8717.72
36 | 干混地面砂浆DS M20.0 | kg | 18577.293 | 0.21 | 3845.50
37 | 干混抹灰砂浆DP M5.0 | kg | 11930.807 | 0.20 | 2386.16
38 | 干混抹灰砂浆DP M15.0 | kg | 14384.090 | 0.22 | 3207.65
39 | 干混抹灰砂浆DP M20.0 | kg | 5501.295 | 0.23 | 1270.80
40 | 干混砌筑砂浆DM M5.0 | kg | 29.700 | 0.18 | 5.26
41 | 干混砌筑砂浆DM M7.5 | kg | 34830.791 | 0.18 | 6408.87
42 | 干混砌筑砂浆DM M10.0 | kg | 895.620 | 0.19 | 171.96
43 | 杉格椽 | m3 | 1.636 | 1062.00 | 1737.64
44 | 枕木 | m3 | 0.080 | 1416.00 | 113.28
45 | 茶色镜面玻璃δ5 | m2 | 2.266 | 57.15 | 129.48
46 | 墙面砖300*600 | m2 | 364.888 | 58.41 | 21313.10
47 | 地砖300×300 | m2 | 32.359 | 58.41 | 1890.09
48 | 地砖800×800 | m2 | 446.930 | 75.22 | 33618.04
49 | 20厚花岗岩板 | m2 | 58.093 | 87.33 | 5073.45
50 | 800X800花岗岩板20厚 | m2 | 42.116 | 87.33 | 3678.11
51 | 芝麻灰大理石20 | m2 | 3.550 | 87.33 | 310.00
52 | 铝扣板0.8 | m2 | 29.252 | 66.81 | 1954.33
53 | 轻型龙骨U50 | m2 | 289.193 | 35.40 | 10237.44
54 | 单扇套装平开门M1024 | 樘 | 1.000 | 1560.00 | 1560.00
55 | 双扇套装平开实木门M1524 | 樘 | 1.000 | 2340.00 | 2340.00
56 | 85系列断热铝合金双层中空玻璃固定窗6中透光Low-E+12(空气)+6(透明)蓝灰色双层中空玻璃 | m2 | 44.086 | 409.00 | 18031.21
【表10.2.2-31】
主要材料和工程设备一览表
工程名称:建筑 |  |  |  | 标段: |  | 第3页 共4页
序号 | 名称、规格、型号 | 单位 | 数量 | 单价(元) | 合价（元） | 备注
57 | 铝合金断桥隔热平开门6中透光Low-E+12(空气)+6(透明)蓝灰色钢化安全玻璃 | m2 | 26.738 | 675.00 | 18047.81
58 | 85系列断热铝合金双层中空玻璃推拉窗6中透光Low-E+12(空气)+6(透明)蓝灰色双层中空玻璃 | m2 | 70.084 | 558.00 | 39106.76
59 | 85系列断热铝合金双层中空玻璃悬窗6中透光Low-E+12(空气)+6(透明)蓝灰色双层中空玻璃 | m2 | 6.470 | 646.72 | 4184.28
60 | 木质防火门乙级 | m2 | 7.074 | 335.00 | 2369.79
61 | 木质防火门甲级 | m2 | 3.891 | 343.00 | 1334.51
62 | 乳胶漆内墙 | kg | 243.678 | 4.51 | 1098.99
63 | 真石漆骨架 | kg | 5950.980 | 3.72 | 22137.65
64 | 真石漆罩面 | kg | 330.610 | 3.72 | 1229.87
65 | 石油沥青 | kg | 95.437 | 5.01 | 478.04
66 | 聚氯乙烯防水卷材1.8mm | m2 | 980.963 | 39.82 | 39061.95
67 | 单组份聚氨酯防水涂料Ⅰ型 | kg | 2645.471 | 11.95 | 31613.38
68 | 挤塑聚苯板δ40 | m3 | 33.378 | 575.00 | 19192.06
69 | 矿棉板 | m2 | 264.989 | 30.53 | 8090.10
70 | 钢支撑 | kg | 1143.708 | 4.69 | 5363.99
71 | 电 | kW·h | 253.920 | 0.88 | 223.45
72 | 水 | m3 | 280.343 | 5.73 | 1606.37
73 | 复合模板综合 | m2 | 464.479 | 42.48 | 19731.06
74 | 木模板 | m3 | 9.219 | 1903.00 | 17544.52
75 | 安全网 | m2 | 80.548 | 6.64 | 534.84
76 | 脚手架钢管 | kg | 471.519 | 4.51 | 2127.97
77 | 竹脚手片 | m2 | 116.325 | 8.50 | 988.77
78 | 20厚抗倍特板 | m2 | 11.700 | 180.00 | 2106.00
79 | 琉璃瓦420×330 | 千张 | 3.707 | 3717.00 | 13779.66
80 | 1100高栏杆 | m | 3.170 | 220.00 | 697.40
81 | 900高栏杆 | m | 16.010 | 180.00 | 2881.80
82 | 座便器扶手 | 个 | 2.000 | 100.00 | 200.00
【表10.2.2-31】
主要材料和工程设备一览表
工程名称:建筑 |  |  |  | 标段: |  | 第4页 共4页
序号 | 名称、规格、型号 | 单位 | 数量 | 单价(元) | 合价（元） | 备注
83 | 成品挂式多功能台 | 个 | 1.000 | 500.00 | 500.00
84 | 标识牌 | 张 | 4.000 | 10.00 | 40.00
85 | 楼梯无障碍措施 | 项 | 1.000 | 1000.00 | 1000.00
86 | 永久性责任牌 | 块 | 1.000 | 1000.00 | 1000.00
87 | 沉降观测点 | 个 | 4.000 | 30.00 | 120.00
88 | 洗手盆扶手 | 套 | 2.000 | 250.00 | 500.00
89 | 滴水线 | m | 224.780 | 3.00 | 674.34
90 | 磨砂玻璃增加费 | m2 | 18.330 | 15.00 | 274.95
91 | 窗户手动遥感开启器 | 副 | 6.000 | 250.00 | 1500.00
92 | 金属靠墙扶手 | m | 20.850 | 120.00 | 2502.00

## 0_1_表10_2_2-32 主要机械台班一览表
【表10.2.2-32】
主要机械台班一览表
工程名称:建筑 |  |  |  | 标段: | 第1页 共1页
序号 | 机械名称、规格、型号 | 单位 | 数 量 | 单价(元) | 合价（元） | 备注
1 | 履带式推土机75kW | 台班 | 0.027 | 839.09 | 22.99
2 | 履带式推土机90kW | 台班 | 0.060 | 941.50 | 56.30
3 | 轮胎式装载机2m3 | 台班 | 0.102 | 909.25 | 93.11
4 | 履带式单斗液压挖掘机1m3 | 台班 | 1.109 | 1155.95 | 1281.72
5 | 钢轮内燃压路机15t | 台班 | 0.283 | 703.84 | 199.19
6 | 电动夯实机250N·m | 台班 | 1.802 | 29.99 | 54.05
7 | 载货汽车4t | 台班 | 9.936 | 490.77 | 4876.39
8 | 自卸汽车15t | 台班 | 0.556 | 1010.43 | 562.10
9 | 平板拖车组40t | 台班 | 1.000 | 1307.80 | 1307.80
10 | 洒水车4000L | 台班 | 0.027 | 570.72 | 15.64
11 | 电动卷扬机-单筒快速5kN | 台班 | 37.464 | 173.29 | 6492.19
12 | 卷扬机井架30m | 台班 | 37.464 | 12.56 | 470.55
13 | 灰浆搅拌机200L | 台班 | 0.615 | 170.09 | 104.64
14 | 干混砂浆罐式搅拌机20000L | 台班 | 3.855 | 211.41 | 815.03
15 | 钢筋调直机14mm | 台班 | 5.184 | 39.74 | 206.02
16 | 钢筋切断机40mm | 台班 | 4.375 | 46.85 | 204.97
17 | 钢筋弯曲机40mm | 台班 | 16.383 | 27.99 | 458.55
18 | 木工圆锯机500mm | 台班 | 9.562 | 30.08 | 287.61
19 | 管子切断套丝机159mm | 台班 | 0.034 | 23.15 | 0.80
20 | 直流弧焊机32kW | 台班 | 7.402 | 106.95 | 791.63
21 | 对焊机75kV·A | 台班 | 1.542 | 131.93 | 203.46
22 | 电渣焊机电流 1000A | 台班 | 3.495 | 189.93 | 663.81
23 | 电焊条烘干箱45×35×45cm3 | 台班 | 0.740 | 9.73 | 7.20
24 | 电动空气压缩机0.6m3/min | 台班 | 7.819 | 35.76 | 279.62
25 | 砂轮切割机 φ400 | 台班 | 0.003 | 27.37 | 0.07
26 | 混凝土振捣器平板式 | 台班 | 10.098 | 13.13 | 132.59
27 | 混凝土振捣器插入式 | 台班 | 18.382 | 5.08 | 93.38
28 | 试压泵3MPa | 台班 | 0.001 | 19.93 | 0.02
29 | 汽车式起重机5t | 台班 | 1.671 | 463.34 | 774.15

## 0_2_表10_2_2-13 【不含单列】单位(专业)工
【表10.2.2-13】
单位（专业）工程招标控制价费用表
工程名称:单项工程-市政 |  |  | 标段: | 第1页 共1页
序号 | 费用名称 |  | 计算公式 | 金额 (元) | 备注
1 | 分部分项工程费 |  | ∑(分部分项工程量×综合单价） | 49183.44 | 见表10.2.2-16
1.1 | 其中 | 人工费+机械费 | ∑分部分项（定额人工费+定额机械费） | 9755.29
2 | 措施项目费 |  | （2.1+2.2） | 869.20
2.1 | 施工技术措施项目费 |  | ∑(技措项目工程量×综合单价） |  | 见表10.2.2-16
2.1.1 | 其中 | 人工费+机械费 | ∑技措项目（定额人工费+定额机械费）
2.2 | 施工组织措施项目费 |  | (1.1+2.1.1)×8.91% | 869.20 | 见表10.2.2-20
2.2.1 | 其中 | 安全文明施工基本费 | (1.1+2.1.1)×8.91% | 869.20 | 见表10.2.2-20
3 | 其他项目费 |  | （3.1+3.2+3.3+3.4） | 518.82
3.1 | 暂列金额 |  | 3.1.1+3.1.2+3.1.3 | 518.82 | 见表10.2.2-21
3.1.1 | 其中 | 标化工地增加费 | 按招标文件规定额度列计 |  | 见表10.2.2-22
3.1.2 |  | 优质工程增加费 | 按招标文件规定额度列计 |  | 见表10.2.2-22
3.1.3 |  | 其他暂列金额 | 按招标文件规定额度列计 | 518.82 | 见表10.2.2-22
3.2 | 暂估价 |  | 3.2.1+3.2.2+3.2.3 |  | 见表10.2.2-21
3.2.1 | 其中 | 材料（工程设备）暂估价 | 按招标文件规定额度列计 (或计入综合单价) |  | 见表10.2.2-23
3.2.2 |  | 专业工程暂估价 | 按招标文件规定额度列计 |  | 见表10.2.2-24
3.2.3 |  | 专项技术措施暂估价 | 按招标文件规定额度列计 |  | 见表10.2.2-25
3.3 | 计日工 |  | ∑计日工(暂估数量×综合单价） |  | 见表10.2.2-21
3.4 | 施工总承包服务费 |  | 3.4.1+3.4.2 |  | 见表10.2.2-21
3.4.1 | 其中 | 专业发包工程管理费 | ∑专业发包工程（暂估金额×费率） |  | 见表10.2.2-27
3.4.2 |  | 甲供材料设备管理费 | 甲供材料暂估金额×费率+甲供设备暂估金额×费率 |  | 见表10.2.2-27
4 | 规费 |  | (1.1+2.1.1)×18.75% | 1829.12
5 | 税金 |  | (1+2+3+4)×9% | 4716.05
招标控制价合计 |  |  | 1+2+3+4+5 | 57117.00

## 0_2_表10_2_2-16 分部分项工程清单与计价表
【表10.2.2-16】
分部分项工程清单与计价表
单位(专业)工程名称:单项工程-市政 | [5 empty] | 标段: |  |  | 第1页 共3页
序号 | 项目编码 | 项目名称 | 项目特征 | 计量 单位 | 工程量 | 金 额 (元) |  |  |  |  | 备注
[6 empty] | 综合单价 | 合价 | 其中
[8 empty] | 人工费 | 机械费 | 暂估价
1 | 040101002001 | 挖沟槽土方 | 1.土壤类别：三类土 | m3 | 177.30 | 3.47 | 615.23 | 70.92 | 434.39
2 | 040103001001 | 回填方 | 1.密实度要求：满足设计要求 | m3 | 167.95 | 16.21 | 2722.47 | 1822.26 | 361.09
3 | 040501004001 | 塑料管 | 1.材质及规格：HDPE双壁波纹管D200 2.连接形式："T"型橡胶圈接口 3.管道检验及试验要求：闭水试验 | m | 93.89 | 40.48 | 3800.67 | 515.46
4 | 040501004002 | 塑料管 | 1.材质及规格：HDPE双壁波纹管D300 2.连接形式："T"型橡胶圈接口 3.管道检验及试验要求：闭水试验 | m | 90.61 | 63.11 | 5718.40 | 631.55
5 | 040504001001 | 砌筑井 | 1.垫层、基础材质及厚度：150mmC25砼底板 2.砌筑材料品种、规格、强度等级：砖砌体采用MU20砖,M10水泥砂浆砌筑 3.勾缝、抹面要求：M10防水水泥砂浆 4.井盖、井圈材质及规格：C20砼井圈,铸铁井盖,井盖承载等级D400 5.其他：井深暂按1.12米，含模板 | 座 | 3 | 1691.10 | 5073.30 | 1116.69 | 63.12
本页小计 | [6 empty] | 17930.07 | 4156.88 | 858.60
【表10.2.2-16】
分部分项工程清单与计价表
单位(专业)工程名称:单项工程-市政 | [5 empty] | 标段: |  |  | 第2页 共3页
序号 | 项目编码 | 项目名称 | 项目特征 | 计量 单位 | 工程量 | 金 额 (元) |  |  |  |  | 备注
[6 empty] | 综合单价 | 合价 | 其中
[8 empty] | 人工费 | 机械费 | 暂估价
6 | 040504002001 | 混凝土井 | 600*600污水井 1.垫层、基础材质及厚度：100mmC15混凝土垫层，150mmC30，S6混凝土底板 2.混凝土强度等级：150mmC30,S6混凝土井壁 3.盖板材质、规格：C30混凝土 4.井盖、井圈材质及规格：D600井盖及支座 5.其他：井深暂按1.15米，含模板 | 座 | 3 | 1566.04 | 4698.12 | 928.50 | 60.21
7 | 040504009001 | 雨水口 | 1.垫层、基础材质及厚度：100mmC20混凝土底板 2.砌筑材料品种、规格：M10水泥砂浆砌筑砖砌体 3.抹灰：内侧M10水泥砂浆勾缝 4.盖板：1550*480铸铁篦子 5.图集：16S518-12 6.其他：井深暂按1米，含模板 | 座 | 9 | 1481.98 | 13337.82 | 1804.14 | 108.72
8 | 040901001001 | 现浇构件钢筋 | 1.普通钢筋制作、安装 圆钢 | t | 0.024 | 4825.11 | 115.80 | 28.32 | 1.05
9 | 040901001002 | 现浇构件钢筋 | 1.普通钢筋制作、安装 带肋钢筋 | t | 0.107 | 4250.33 | 454.79 | 85.84 | 2.97
10 | 040504008001 | 整体化粪池 | 化粪池采用3#钢筋混凝土化粪池(有覆土),具体做法参见《钢筋混凝土化池》22S702,含盖板及模板 | 座 | 1 | 8226.50 | 8226.50 | 1840.41 | 98.27
11 | 040901001003 | 现浇构件钢筋 | 1.普通钢筋制作、安装 带肋钢筋 | t | 1.040 | 4250.33 | 4420.34 | 834.31 | 28.91
本页小计 | [6 empty] | 31253.37 | 5521.52 | 300.13
【表10.2.2-16】
分部分项工程清单与计价表
单位(专业)工程名称:单项工程-市政 | [5 empty] | 标段: |  |  | 第3页 共3页
序号 | 项目编码 | 项目名称 | 项目特征 | 计量 单位 | 工程量 | 金 额 (元) |  |  |  |  | 备注
[6 empty] | 综合单价 | 合价 | 其中
[8 empty] | 人工费 | 机械费 | 暂估价
合计 | [6 empty] | 49183.44 | 9678.40 | 1158.73

## 0_2_表10_2_2-16 施工技术措施项目清单与计价
【表10.2.2-16】
施工技术措施项目清单与计价表
单位(专业)工程名称:单项工程-市政 | [5 empty] | 标段: |  |  | 第1页 共1页
序号 | 项目编码 | 项目名称 | 项目特征 | 计量 单位 | 工程量 | 金 额 (元) |  |  |  |  | 备注
[6 empty] | 综合单价 | 合价 | 其中
[8 empty] | 人工费 | 机械费 | 暂估价
[请输入分部名称,电子评标勿删]
本页小计
合计

## 0_2_表10_2_2-20 施工组织(总价)措施项目清
【表10.2.2-20】
施工组织（总价）措施项目清单与计价表
工程名称:市政 |  |  | 标段: | 第1页 共1页
序号 | 项目编号 | 项目名称 | 计算基础 | 费率 (%) | 金额 (元) | 备注
1 | 041109001001 | 安全文明施工费 |  |  | 869.20
1.1 |  | 安全文明施工基本费 | 定额人工费+定额机械费 | 8.91 | 869.20
2 | Z04110900801 | 提前竣工增加费 | 定额人工费+定额机械费
3 | 041109003001 | 二次搬运费 | 定额人工费+定额机械费
4 | 041109004001 | 冬雨季施工增加费 | 定额人工费+定额机械费
5 | 041109005001 | 行车、行人干扰增加费 | 定额人工费+定额机械费
6 |  | 其他施工组织措施费 | 按相关规定计算
合 计 |  |  |  |  | 869.20

## 0_2_表10_2_2-21 其他项目清单与计价汇总表
【表10.2.2-21】
其他项目清单与计价汇总表
工程名称:市政 |  | 标段: | 第1页 共1页
序号 | 项 目 名 称 | 金额(元) | 备注
1 | 暂列金额 | 518.82 | 明细详见表10.2.2-22
1.1 | 标化工地增加费 |  | 明细详见表10.2.2-22
1.2 | 优质工程增加费 |  | 明细详见表10.2.2-22
1.3 | 其他暂列金额 | 518.82 | 明细详见表10.2.2-22
2 | 暂估价
2.1 | 材料（设备）暂估价 |  | 明细详见表10.2.2-23
2.2 | 专业工程暂估价 |  | 明细详见表10.2.2-24
2.3 | 专项技术措施暂估价 |  | 明细详见表10.2.2-25
3 | 计日工 |  | 明细详见表10.2.2-26
4 | 总承包服务费 |  | 明细详见表10.2.2-27
合 计 |  | 518.82 | -

## 0_2_表10_2_2-29 主要工日一览表
【表10.2.2-29】
主要工日一览表
工程名称:市政 |  |  | 标段: |  | 第1页 共1页
序号 | 工日名称（类别） | 单位 | 数 量 | 单价(元) | 合价（元） | 备注
1 | 一类人工 | 工日 | 13.722 | 138.00 | 1893.62
2 | 二类人工 | 工日 | 52.247 | 149.00 | 7784.80

## 0_2_表10_2_2-31 主要材料和工程设备一览表
【表10.2.2-31】
主要材料和工程设备一览表
工程名称:市政 |  |  |  | 标段: |  | 第1页 共1页
序号 | 名称、规格、型号 | 单位 | 数量 | 单价(元) | 合价（元） | 备注
1 | 镀锌铁丝φ0.7-1.0 | kg | 5.026 | 4.25 | 21.36
2 | 混凝土实心砖240×115×53 MU10 | 千块 | 7.144 | 407.10 | 2908.32
3 | 非泵送商品混凝土C15 | m3 | 1.133 | 313.00 | 354.69
4 | 非泵送商品混凝土C20 | m3 | 6.011 | 329.00 | 1977.68
5 | 非泵送商品混凝土C25 | m3 | 2.475 | 341.00 | 843.80
6 | 干混抹灰砂浆DP M10.0 | kg | 752.886 | 0.22 | 162.62
7 | 干混抹灰砂浆DP M20.0 | kg | 1770.544 | 0.23 | 409.00
8 | 干混砌筑砂浆DM M7.5 | kg | 1763.895 | 0.18 | 324.56
9 | 干混砌筑砂浆DM M10.0 | kg | 3811.492 | 0.19 | 731.81
10 | 水 | m3 | 27.285 | 5.73 | 156.35
11 | 木模板 | m3 | 0.505 | 1903.00 | 960.06

## 0_2_表10_2_2-32 主要机械台班一览表
【表10.2.2-32】
主要机械台班一览表
工程名称:市政 |  |  |  | 标段: | 第1页 共1页
序号 | 机械名称、规格、型号 | 单位 | 数 量 | 单价(元) | 合价（元） | 备注
1 | 履带式推土机105kW | 台班 | 0.030 | 1029.68 | 30.99
2 | 履带式单斗液压挖掘机1m3 | 台班 | 0.349 | 1155.95 | 403.77
3 | 电动夯实机250N·m | 台班 | 12.062 | 29.99 | 361.75
4 | 汽车式起重机8t | 台班 | 0.007 | 779.52 | 5.22
5 | 载货汽车5t | 台班 | 0.228 | 509.34 | 116.08
6 | 载货汽车8t | 台班 | 0.001 | 549.91 | 0.38
7 | 机动翻斗车1t | 台班 | 0.609 | 232.86 | 141.90
8 | 干混砂浆罐式搅拌机20000L | 台班 | 0.160 | 211.41 | 33.85
9 | 钢筋调直机14mm | 台班 | 0.004 | 39.74 | 0.14
10 | 钢筋切断机40mm | 台班 | 0.106 | 46.85 | 4.96
11 | 钢筋弯曲机40mm | 台班 | 0.251 | 27.99 | 7.03
12 | 木工圆锯机500mm | 台班 | 0.389 | 30.08 | 11.69
13 | 木工压刨床单面600mm | 台班 | 0.260 | 34.46 | 8.96
14 | 直流弧焊机32kW | 台班 | 0.195 | 106.95 | 20.81
15 | 混凝土振捣器平板式 | 台班 | 0.957 | 13.13 | 12.57
16 | 混凝土振捣器插入式 | 台班 | 0.067 | 5.08 | 0.34

## 0_3_表10_2_2-13 【不含单列】单位(专业)工
【表10.2.2-13】
单位（专业）工程招标控制价费用表
工程名称:单项工程-安装 |  |  | 标段: | 第1页 共1页
序号 | 费用名称 |  | 计算公式 | 金额 (元) | 备注
1 | 分部分项工程费 |  | ∑(分部分项工程量×综合单价） | 150330.38 | 见表10.2.2-16
1.1 | 其中 | 人工费+机械费 | ∑分部分项（定额人工费+定额机械费） | 26026.30
2 | 措施项目费 |  | （2.1+2.2） | 3003.95
2.1 | 施工技术措施项目费 |  | ∑(技措项目工程量×综合单价） | 1060.90 | 见表10.2.2-16
2.1.1 | 其中 | 人工费+机械费 | ∑技措项目（定额人工费+定额机械费） | 231.19
2.2 | 施工组织措施项目费 |  | (1.1+2.1.1)×7.4% | 1943.05 | 见表10.2.2-20
2.2.1 | 其中 | 安全文明施工基本费 | (1.1+2.1.1)×7.4% | 1943.05 | 见表10.2.2-20
3 | 其他项目费 |  | （3.1+3.2+3.3+3.4） | 1613.77
3.1 | 暂列金额 |  | 3.1.1+3.1.2+3.1.3 | 1613.77 | 见表10.2.2-21
3.1.1 | 其中 | 标化工地增加费 | 按招标文件规定额度列计 |  | 见表10.2.2-22
3.1.2 |  | 优质工程增加费 | 按招标文件规定额度列计 |  | 见表10.2.2-22
3.1.3 |  | 其他暂列金额 | 按招标文件规定额度列计 | 1613.77 | 见表10.2.2-22
3.2 | 暂估价 |  | 3.2.1+3.2.2+3.2.3 |  | 见表10.2.2-21
3.2.1 | 其中 | 材料（工程设备）暂估价 | 按招标文件规定额度列计 (或计入综合单价) |  | 见表10.2.2-23
3.2.2 |  | 专业工程暂估价 | 按招标文件规定额度列计 |  | 见表10.2.2-24
3.2.3 |  | 专项技术措施暂估价 | 按招标文件规定额度列计 |  | 见表10.2.2-25
3.3 | 计日工 |  | ∑计日工(暂估数量×综合单价） |  | 见表10.2.2-21
3.4 | 施工总承包服务费 |  | 3.4.1+3.4.2 |  | 见表10.2.2-21
3.4.1 | 其中 | 专业发包工程管理费 | ∑专业发包工程（暂估金额×费率） |  | 见表10.2.2-27
3.4.2 |  | 甲供材料设备管理费 | 甲供材料暂估金额×费率+甲供设备暂估金额×费率 |  | 见表10.2.2-27
4 | 规费 |  | (1.1+2.1.1)×30.63% | 8042.67
5 | 税金 |  | (1+2+3+4)×9% | 14669.17
招标控制价合计 |  |  | 1+2+3+4+5 | 177660.00

## 0_3_表10_2_2-16 分部分项工程清单与计价表
【表10.2.2-16】
分部分项工程清单与计价表
单位(专业)工程名称:单项工程-安装 | [5 empty] | 标段: |  |  | 第1页 共22页
序号 | 项目编码 | 项目名称 | 项目特征 | 计量 单位 | 工程量 | 金 额 (元) |  |  |  |  | 备注
[6 empty] | 综合单价 | 合价 | 其中
[8 empty] | 人工费 | 机械费 | 暂估价
|  | 强电 |  |  |  |  | 117950.14 | 21648.91 | 1267.54
1 | 030404017001 | 配电箱 | 1.名称：配电箱 2.型 号：ZMX1 3.规 格：设备进场前品牌需甲方认可施工 4.安装方式：落地安装 | 台 | 1 | 9239.09 | 9239.09 | 282.06 | 83.77
2 | 030404017002 | 配电箱 | 1.名称：配电箱 2.型 号：1MX1 3.规 格：设备进场前品牌需甲方认可施工 4.安装方式：距地1.5m明装 | 台 | 1 | 5706.23 | 5706.23 | 178.80
3 | 030404017003 | 配电箱 | 1.名称：配电箱 2.型 号：2MX1 3.规 格：设备进场前品牌需要甲方认可施工 4.安装方式：距地1.5m明装 | 台 | 1 | 5499.23 | 5499.23 | 178.80
4 | 030404017004 | 配电箱 | 1.名称：配电箱 2.型 号：1YJ 3.规 格：设备进场前品牌需甲方认可施工 4.安装方式：距地1.5m明装 | 台 | 1 | 2532.23 | 2532.23 | 178.80
本页小计 | [6 empty] | 22976.78 | 818.46 | 83.77
【表10.2.2-16】
分部分项工程清单与计价表
单位(专业)工程名称:单项工程-安装 | [5 empty] | 标段: |  |  | 第2页 共22页
序号 | 项目编码 | 项目名称 | 项目特征 | 计量 单位 | 工程量 | 金 额 (元) |  |  |  |  | 备注
[6 empty] | 综合单价 | 合价 | 其中
[8 empty] | 人工费 | 机械费 | 暂估价
5 | 030404017005 | 配电箱 | 1.名称：配电箱 2.型 号：2YJ 3.规 格：设备进场前品牌需甲方认可施工 4.安装方式：距地1.5m明装 | 台 | 1 | 2532.23 | 2532.23 | 178.80
6 | 030404033001 | 风扇 | 1.名 称：吊扇 2.规 格：1400 3.安装方式：吊杆安装 | 台 | 29 | 248.15 | 7196.35 | 954.97
7 | 030404031001 | 小电器 | 1.电器名称：换气扇 2.安装方式：吸顶安装 | 个 | 4 | 175.17 | 700.68 | 125.16
8 | 030412004001 | 装饰灯 | 1.装饰灯名称：安全出口标志灯 2.装饰灯型号：TY-ZFJC1系列 1W 3.安装形式：距地2.5m安装 | 套 | 4 | 67.70 | 270.80 | 74.32
9 | 030412004002 | 装饰灯 | 1.装饰灯名称：多信息复合指示标志灯 2.装饰灯型号：TY-ZFJC1系列 1W 3.安装形式：距地3.5m安装 | 套 | 4 | 74.37 | 297.48 | 87.20
10 | 030412004003 | 装饰灯 | 1.装饰灯名称：楼层标志灯 2.装饰灯型号：TY-ZFJC1系列 1W 3.安装形式：距地2.2m安装 | 套 | 4 | 67.70 | 270.80 | 74.32
11 | 030412004004 | 装饰灯 | 1.装饰灯名称：疏散出口标志灯 2.装饰灯型号：TY-ZFJC1系列 1W 3.安装形式：距地2.5m安装 | 套 | 3 | 74.37 | 223.11 | 65.40
本页小计 | [6 empty] | 11491.45 | 1560.17
【表10.2.2-16】
分部分项工程清单与计价表
单位(专业)工程名称:单项工程-安装 | [5 empty] | 标段: |  |  | 第3页 共22页
序号 | 项目编码 | 项目名称 | 项目特征 | 计量 单位 | 工程量 | 金 额 (元) |  |  |  |  | 备注
[6 empty] | 综合单价 | 合价 | 其中
[8 empty] | 人工费 | 机械费 | 暂估价
12 | 030412004005 | 装饰灯 | 1.装饰灯名称：疏散指示标志灯 2.装饰灯型号：TY-ZFJC1系列 1W 3.安装形式：距地0.5m安装 | 套 | 2 | 67.70 | 135.40 | 37.16
13 | 030412004006 | 装饰灯 | 1.装饰灯名称：疏散指示标志灯 2.装饰灯型号：TY-ZFJC1系列 1W 3.安装形式：距地3.5m安装 | 套 | 2 | 74.37 | 148.74 | 43.60
14 | 030412004007 | 装饰灯 | 1.装饰灯名称：消防应急灯 2.装饰灯型号：TY-ZFJC1系列 6w 3.安装形式：吸顶安装 | 套 | 12 | 80.01 | 960.12 | 222.96
15 | 030412004008 | 装饰灯 | 1.装饰灯名称：消防应急灯壁装 2.装饰灯型号：TY-ZFJC1系列 6W 3.安装形式：距地2.5m安装 | 套 | 4 | 86.75 | 347.00 | 87.20
16 | 030412004009 | 装饰灯 | 1.装饰灯名称：消防应急灯 2.装饰灯型号：TY-ZFJC1系列 10w 3.安装形式：吸顶安装 | 套 | 8 | 80.01 | 640.08 | 148.64
17 | 030412005001 | 荧光灯 | 1.荧光灯名称：单管直管灯 2.荧光灯型号：1*18w 3.安装形式：吸顶安装 | 套 | 2 | 41.39 | 82.78 | 33.20
18 | 030412002001 | 工厂灯 | 1.名 称：防水防尘灯 2.型 号：13w{LED灯} 3.安装形式：吸顶安装 | 套 | 2 | 102.88 | 205.76 | 45.26
19 | 030412002002 | 工厂灯 | 1.名 称：防水防尘灯 2.型 号：15w{LED灯} 3.安装形式：吸顶安装 | 套 | 2 | 102.88 | 205.76 | 45.26
本页小计 | [6 empty] | 2725.64 | 663.28
【表10.2.2-16】
分部分项工程清单与计价表
单位(专业)工程名称:单项工程-安装 | [5 empty] | 标段: |  |  | 第4页 共22页
序号 | 项目编码 | 项目名称 | 项目特征 | 计量 单位 | 工程量 | 金 额 (元) |  |  |  |  | 备注
[6 empty] | 综合单价 | 合价 | 其中
[8 empty] | 人工费 | 机械费 | 暂估价
20 | 030412005002 | 荧光灯 | 1.荧光灯名称：平板灯 2.荧光灯型号：60w 3.安装形式：吸顶安装 | 套 | 21 | 199.46 | 4188.66 | 489.93
21 | 030412001001 | 普通灯具 | 1.灯具名称：人体红外+光控感应灯 2.型 号：15w{LED灯} 3.安装方式：吸顶安装 | 套 | 8 | 135.92 | 1087.36 | 143.04
22 | 030412005003 | 荧光灯 | 1.荧光灯名称：双管直管灯 2.荧光灯型号：2*28w 3.安装形式：吸顶安装 | 套 | 2 | 66.42 | 132.84 | 41.76
23 | 030412001002 | 普通灯具 | 1.灯具名称：吸顶灯 2.型 号：15w 3.安装方式：吸顶安装 | 套 | 4 | 83.22 | 332.88 | 71.52
24 | 030404034001 | 照明开关 | 1.名 称：单极开关 2.规 格：86型 3.安装方式：距地1.3m安装 | 个 | 3 | 16.86 | 50.58 | 21.90
25 | 030404034002 | 照明开关 | 1.名 称：调速开关 2.规 格： 3.安装方式：距地1.3m安装 | 个 | 3 | 16.86 | 50.58 | 21.90
26 | 030404034003 | 照明开关 | 1.名 称：防水单极开关 2.规 格：86型 3.安装方式：距地1.3m安装 | 个 | 4 | 26.43 | 105.72 | 29.20
27 | 030404034004 | 照明开关 | 1.名 称：双极开关 2.规 格：86型 3.安装方式：距地1.3m安装 | 个 | 1 | 19.29 | 19.29 | 7.30
本页小计 | [6 empty] | 5967.91 | 826.55
【表10.2.2-16】
分部分项工程清单与计价表
单位(专业)工程名称:单项工程-安装 | [5 empty] | 标段: |  |  | 第5页 共22页
序号 | 项目编码 | 项目名称 | 项目特征 | 计量 单位 | 工程量 | 金 额 (元) |  |  |  |  | 备注
[6 empty] | 综合单价 | 合价 | 其中
[8 empty] | 人工费 | 机械费 | 暂估价
28 | 030404034005 | 照明开关 | 1.名 称：防水双极开关 2.规 格：86型 3.安装方式：距地1.3m安装 | 个 | 4 | 28.87 | 115.48 | 29.20
29 | 030404035001 | 插座 | 1.名 称：壁挂空调插座 2.规 格：250v 16A 3.安装方式：距地2.2m安装 | 个 | 2 | 22.73 | 45.46 | 17.22
30 | 030404035002 | 插座 | 1.名 称：柜式空调插座 2.规 格：380v 3.安装方式：距地0.4m安装 | 个 | 6 | 28.41 | 170.46 | 51.66
31 | 030404035003 | 插座 | 1.名 称：二三极插座 2.规 格：250v 10A 3.安装方式：距地0.4m安装 | 个 | 34 | 22.10 | 751.40 | 327.76
32 | 030411006001 | 接线盒 | 1、名称：钢料开关、插座盒； 2、型号规格：86型； 3、安装方式：暗装。 | 个 | 54 | 5.97 | 322.38 | 174.42
33 | 030411006002 | 接线盒 | 1、名称：塑料接线盒； 2、型号规格：86型； 3、安装方式：暗装。 | 个 | 88 | 6.23 | 548.24 | 270.16
34 | 030408001001 | 电力电缆 | 1.电缆名称：铜芯交联聚乙烯绝缘电缆 2.型 号：WDZB1-YJY-4*70+1*35 3.材 质：铜芯 | m | 50.00 | 355.53 | 17776.50 | 381.00 | 40.50
本页小计 | [6 empty] | 19729.92 | 1251.42 | 40.50
【表10.2.2-16】
分部分项工程清单与计价表
单位(专业)工程名称:单项工程-安装 | [5 empty] | 标段: |  |  | 第6页 共22页
序号 | 项目编码 | 项目名称 | 项目特征 | 计量 单位 | 工程量 | 金 额 (元) |  |  |  |  | 备注
[6 empty] | 综合单价 | 合价 | 其中
[8 empty] | 人工费 | 机械费 | 暂估价
35 | 030408001002 | 电力电缆 | 1.电缆名称：矿物电缆 2.型 号：BTGY-3*2.5 3.材 质：矿物 | m | 5.06 | 40.79 | 206.40 | 26.16 | 0.66
36 | 030408001003 | 电力电缆 | 1.电缆名称：铜芯交联聚乙烯绝缘电缆 2.型 号：WDZB1-YJY-4*25+1*16 3.材 质：铜芯 | m | 18.79 | 140.49 | 2639.81 | 44.16 | 1.13
37 | 030408006001 | 电力电缆头 | 1.型 号：25mm2及以下三芯及上电缆头制安 | 个 | 4 | 37.14 | 148.56 | 51.00
38 | 030408006002 | 电力电缆头 | 1.型 号：25mm2及以下三芯及上电缆头制安 | 个 | 2 | 37.14 | 74.28 | 25.50
39 | 030408006003 | 电力电缆头 | 1.型 号：120mm2及以下三芯及上电缆头制安 | 个 | 4 | 135.85 | 543.40 | 166.88
40 | 030411004001 | 配线 | 1.名 称：铜芯低烟无卤助燃电线 2.配线形式：穿管配线 3.配线型号：WDZB1-BYJ-2.5 4.配线材质：铜线 | m | 859.49 | 3.86 | 3317.63 | 575.86
41 | 030411004002 | 配线 | 1.名 称：铜芯低烟无卤助燃电线 2.配线形式：穿管配线 3.配线型号：WDZB1-BYJR-2.5 4.配线材质：铜线 | m | 378.71 | 4.22 | 1598.16 | 253.74
本页小计 | [6 empty] | 8528.24 | 1143.30 | 1.79
【表10.2.2-16】
分部分项工程清单与计价表
单位(专业)工程名称:单项工程-安装 | [5 empty] | 标段: |  |  | 第7页 共22页
序号 | 项目编码 | 项目名称 | 项目特征 | 计量 单位 | 工程量 | 金 额 (元) |  |  |  |  | 备注
[6 empty] | 综合单价 | 合价 | 其中
[8 empty] | 人工费 | 机械费 | 暂估价
42 | 030411004003 | 配线 | 1.名 称：铜芯低烟无卤助燃电线 2.配线形式：穿管配线 3.配线型号：WDZB1-BYJ-4 4.配线材质：铜线 | m | 66.48 | 5.23 | 347.69 | 41.22
43 | 030411004004 | 配线 | 1.名 称：铜芯低烟无卤助燃电线 2.配线形式：穿管配线 3.配线型号：WDZB1-BYJR-4 4.配线材质：铜线 | m | 33.24 | 5.61 | 186.48 | 20.61
44 | 030411004005 | 配线 | 1.名 称：铜芯低烟无卤助燃电线 2.配线形式：穿管配线 3.配线型号：WDZB1-BYJ-6 4.配线材质：铜线 | m | 486.36 | 7.51 | 3652.56 | 301.54
45 | 030411004006 | 配线 | 1.名 称：铜芯低烟无卤助燃电线 2.配线形式：穿管配线 3.配线型号：WDZB1-BYJR-6 4.配线材质：铜线 | m | 121.59 | 7.93 | 964.21 | 75.39
46 | 030411004007 | 配线 | 1.名 称：低烟无卤铜芯聚乙烯绞形连接用软线 2.配线形式：管内穿线 3.配线型号：WDZB1-RYJS-2*1.5 4.配线材质：铜 | m | 114.00 | 5.75 | 655.50 | 66.12
47 | 030411004008 | 配线 | 1.名 称：低烟无卤铜芯聚乙烯绞形连接用软线 2.配线形式：管内穿线 3.配线型号：WDZB1N-RYJS-2*2.5 4.配线材质：铜 | m | 259.23 | 8.86 | 2296.78 | 152.95
本页小计 | [6 empty] | 8103.22 | 657.83
【表10.2.2-16】
分部分项工程清单与计价表
单位(专业)工程名称:单项工程-安装 | [5 empty] | 标段: |  |  | 第8页 共22页
序号 | 项目编码 | 项目名称 | 项目特征 | 计量 单位 | 工程量 | 金 额 (元) |  |  |  |  | 备注
[6 empty] | 综合单价 | 合价 | 其中
[8 empty] | 人工费 | 机械费 | 暂估价
48 | 030411001001 | 配管 | 1.名称：线缆保护管； 2.材质、规格：JDG导管（热镀锌）G20*1.6； 3.配置形式：砖、混凝土结构暗配； 4.接地要求：按施工验收规范要求。 | m | 40.70 | 10.56 | 429.79 | 169.31 | 2.04
49 | 030411001002 | 配管 | 1.名称：线缆保护管； 2.材质、规格：JDG导管（热镀锌）G20*1.6； 3.配置形式：吊顶内敷设； 4.接地要求：按施工验收规范要求。 | m | 173.00 | 14.36 | 2484.28 | 1191.97
50 | 030411001003 | 配管 | 1、名称：线缆保护塑料管； 2、材质、规格：刚性阻燃管 PVC20中型管； 3、配置形式：砖、混凝土结构暗配； 4、接地要求：按施工验收规范要求。 | m | 151.80 | 7.39 | 1121.80 | 655.78
51 | 030411001004 | 配管 | 1、名称：线缆保护塑料管； 2、材质、规格：刚性阻燃管 PVC20中型管； 3、配置形式：钢结构明配 4、接地要求：按施工验收规范要求。 | m | 325.14 | 10.81 | 3514.76 | 2110.16
52 | 030411001005 | 配管 | 1、名称：线缆保护塑料管； 2、材质、规格：刚性阻燃管 PVC25中型管； 3、配置形式：砖、混凝土结构暗配； 4、接地要求：按施工验收规范要求。 | m | 13.39 | 9.04 | 121.05 | 61.73
本页小计 | [6 empty] | 7671.68 | 4188.95 | 2.04
【表10.2.2-16】
分部分项工程清单与计价表
单位(专业)工程名称:单项工程-安装 | [5 empty] | 标段: |  |  | 第9页 共22页
序号 | 项目编码 | 项目名称 | 项目特征 | 计量 单位 | 工程量 | 金 额 (元) |  |  |  |  | 备注
[6 empty] | 综合单价 | 合价 | 其中
[8 empty] | 人工费 | 机械费 | 暂估价
53 | 030411001006 | 配管 | 1、名称：线缆保护塑料管； 2、材质、规格：刚性阻燃管 PVC32中型管； 3、配置形式：砖、混凝土结构暗配； 4、接地要求：按施工验收规范要求。 | m | 69.01 | 10.62 | 732.89 | 336.08
54 | 030411001007 | 配管 | 1、名称：线缆保护钢管； 2、材质、规格：镀锌钢管SC20； 3、配置形式：砖、混凝土结构暗配； 4、接地要求：按施工验收规范要求。 | m | 490.58 | 16.42 | 8055.32 | 2820.84 | 24.53
55 | 030411001008 | 配管 | 1、名称：线缆保护钢管； 2、材质、规格：镀锌钢管SC25； 3、配置形式：砖、混凝土结构暗配； 4、接地要求：按施工验收规范要求。 | m | 18.21 | 22.22 | 404.63 | 127.11 | 1.27
56 | 030411001009 | 配管 | 1、名称：线缆保护钢管； 2、材质、规格：镀锌钢管SC32； 3、配置形式：砖、混凝土结构暗配； 4、接地要求：按施工验收规范要求。 | m | 47.66 | 27.27 | 1299.69 | 353.64 | 3.34
57 | 030411001010 | 配管 | 1、名称：线缆保护钢管； 2、材质、规格：镀锌钢管SC65； 3、配置形式：砖、混凝土结构暗配； 4、接地要求：按施工验收规范要求。 | m | 7.33 | 59.65 | 437.23 | 135.17 | 1.47
58 | 030411001011 | 配管 | 1、名称：线缆保护钢管； 2、材质、规格：镀锌钢管SC100； 3、配置形式：埋地敷设； 4、接地要求：按施工验收规范要求。 | m | 50.00 | 72.90 | 3645.00 | 811.00 | 15.00
本页小计 | [6 empty] | 14574.76 | 4583.84 | 45.61
【表10.2.2-16】
分部分项工程清单与计价表
单位(专业)工程名称:单项工程-安装 | [5 empty] | 标段: |  |  | 第10页 共22页
序号 | 项目编码 | 项目名称 | 项目特征 | 计量 单位 | 工程量 | 金 额 (元) |  |  |  |  | 备注
[6 empty] | 综合单价 | 合价 | 其中
[8 empty] | 人工费 | 机械费 | 暂估价
59 | 030411001012 | 配管 | 1.名称：线缆保护钢管； 2.材质、规格：金属软管φ20； 3.配置形式：吊棚内敷设，每根长≤0.5m。 4.接地要求：按施工验收规范要求。 | m | 132.00 | 19.41 | 2562.12 | 1259.28
60 | 030413001001 | 铁构件 | 1.名 称：明敷管道支吊架（镀锌丝杆） | kg | 76.61 | 9.41 | 720.90 | 246.68 | 33.71
61 | 031201003001 | 金属结构刷油 | 1.除锈级别：微锈； 2.油漆品种：樟丹漆、调和漆； 3.结构类型：吊支架； 4.涂刷遍数、漆膜厚度：除锈后刷樟丹漆二道、再刷灰色调和漆二道。 | kg | 76.61 | 1.74 | 133.30 | 56.69 | 17.62
62 | 030409005001 | 避雷网 | 1.名称：明敷避雷网； 2.材质、规格：镀锌圆钢Φ12； 3.安装形式:屋面沿折板支架敷设。 | m | 182.12 | 18.04 | 3285.44 | 1161.93 | 296.86
63 | 030409004001 | 均压环 | 1、名 称：基础接地焊接； 2、安装形式：利用地梁二根主筋焊接。 | m | 142.80 | 5.29 | 755.41 | 369.85 | 155.65
64 | 030409003001 | 避雷引下线 | 1.避雷引下线敷设 利用建筑结构钢筋引下 2.避雷网安装 柱主筋与圈梁钢筋焊接 3.接地跨接线安装 防雷接地测试点 4.防雷接地测试盒暗装 | m | 92.47 | 17.85 | 1650.59 | 720.34 | 437.38
65 | 030409008001 | 等电位端子箱、 测试板 | 1、总等电位箱暗装300*200*120mm | 台 | 1 | 183.19 | 183.19 | 48.95
本页小计 | [6 empty] | 9290.95 | 3863.72 | 941.22
【表10.2.2-16】
分部分项工程清单与计价表
单位(专业)工程名称:单项工程-安装 | [5 empty] | 标段: |  |  | 第11页 共22页
序号 | 项目编码 | 项目名称 | 项目特征 | 计量 单位 | 工程量 | 金 额 (元) |  |  |  |  | 备注
[6 empty] | 综合单价 | 合价 | 其中
[8 empty] | 人工费 | 机械费 | 暂估价
66 | 030409002001 | 接地母线 | 1.名称：户内接地母线 2.材质.规格：-40*4不锈钢导体 3.安装形式：埋地敷设 | m | 12.05 | 51.00 | 614.55 | 285.46 | 12.29
67 | 030409002002 | 接地母线 | 1.名称：户内接地母线； 2.材质、规格：-40*4不锈钢导体； 3.安装部位：按设计要求； 4.安装形式：沿砖混结构暗敷。 | m | 38.01 | 29.89 | 1136.12 | 271.77 | 25.85
68 | 030409002003 | 接地母线 | 1.名称：户内接地母线； 2.材质、规格：-40*4不锈钢导体； 3.安装部位：按设计要求； 4.安装形式：井道通长明敷。 | m | 8.50 | 35.55 | 302.18 | 92.48 | 6.38
69 | 030414011001 | 接地装置 | 防雷接地调试，独立接地装置6根接地极以内。 | 组 | 1 | 102.35 | 102.35 | 61.09 | 16.70
70 | 030414002001 | 送配电装置系统 | 1、送配电装置系统调试 1kV以下交流供电(综 合)。 | 系统 | 1 | 231.22 | 231.22 | 151.98 | 23.75
71 | 031002003001 | 套管 | 1、名称、类型：刚性防水套管； 2、材 质：碳钢； 3、规 格：DN100。 | 个 | 1 | 265.79 | 265.79 | 122.33 | 34.57
72 | 030411003001 | 桥架 | 1.名称、材质：槽式电缆桥架热镀锌板+喷塑(防火塑粉)； 2.型号：按设计要求； 3.规格：200*100； 4.接地方式：按施工验收规范要求。 | m | 9.27 | 87.52 | 811.31 | 180.39 | 10.48
本页小计 | [6 empty] | 3463.52 | 1165.50 | 130.02
【表10.2.2-16】
分部分项工程清单与计价表
单位(专业)工程名称:单项工程-安装 | [5 empty] | 标段: |  |  | 第12页 共22页
序号 | 项目编码 | 项目名称 | 项目特征 | 计量 单位 | 工程量 | 金 额 (元) |  |  |  |  | 备注
[6 empty] | 综合单价 | 合价 | 其中
[8 empty] | 人工费 | 机械费 | 暂估价
73 | 030413001002 | 铁构件 | 1.名称：电缆桥架吊支架； 2.材质；型钢。 | kg | 10.52 | 15.95 | 167.79 | 86.05 | 9.68
74 | 031201003002 | 金属结构刷油 | 1.除锈级别：手工除微锈； 2.油漆品种：红丹防锈漆、红色调和漆； 3.结构类型：一般管架； 4.涂刷遍数、漆膜厚度：除锈后刷防锈漆二遍、再刷调和漆二遍。 | kg | 10.52 | 1.70 | 17.88 | 7.78 | 2.31
75 | 030904003001 | 按钮 | 1.名称：现场手动按钮 | 个 | 2 | 66.29 | 132.58 | 28.32 | 0.14
76 | 030503003001 | 控制器 | 1.名称：多路开关手动控制器 | 台 | 2 | 730.10 | 1460.20 | 331.08 | 5.02
77 | 030503003002 | 控制器 | 1.名称：无障碍呼叫系统控制器 | 台 | 2 | 580.10 | 1160.20 | 331.08 | 5.02
78 | 030904005001 | 声光报警器 | 1.名称：无障碍呼叫系统声光报警装置 | 个 | 2 | 111.13 | 222.26 | 84.94 | 0.14
79 | 030904003002 | 按钮 | 1.名称：无障碍呼叫按钮 | 个 | 2 | 66.29 | 132.58 | 28.32 | 0.14
80 | 030904003003 | 按钮 | 1.名称：无障碍复位按钮 | 个 | 2 | 66.29 | 132.58 | 28.32 | 0.14
|  | 给排水 |  |  |  |  | 27286.01 | 4462.39 | 99.74
本页小计 | [6 empty] | 3426.07 | 925.89 | 22.59
【表10.2.2-16】
分部分项工程清单与计价表
单位(专业)工程名称:单项工程-安装 | [5 empty] | 标段: |  |  | 第13页 共22页
序号 | 项目编码 | 项目名称 | 项目特征 | 计量 单位 | 工程量 | 金 额 (元) |  |  |  |  | 备注
[6 empty] | 综合单价 | 合价 | 其中
[8 empty] | 人工费 | 机械费 | 暂估价
81 | 031001006001 | 塑料管 | 1、安装部位：室内； 2、介质：冷水给水； 3、材质、规格：S5级PP-R给水管（热熔连接）DN15（Φ20×2.3）； 4、连接形式：管件热熔连接； 5、压力试验及吹、洗设计要求：按施工验收规范要求。 | m | 37.05 | 14.71 | 545.01 | 267.13 | 4.08
82 | 031001006002 | 塑料管 | 1、安装部位：室内； 2、介质：冷水给水； 3、材质、规格：S5级PP-R给水管（热熔连接）DN20（Φ25×2.8）； 4、连接形式：管件热熔连接； 5、压力试验及吹、洗设计要求：按施工验收规范要求。 | m | 4.58 | 17.61 | 80.65 | 36.91 | 0.50
83 | 031001006003 | 塑料管 | 1、安装部位：室内； 2、介质：冷水给水； 3、材质、规格：S5级PP-R给水管（热熔连接）DN25（Φ32×3.6）； 4、连接形式：管件热熔连接； 5、压力试验及吹、洗设计要求：按施工验收规范要求。 | m | 8.88 | 22.20 | 197.14 | 79.21 | 0.98
本页小计 | [6 empty] | 822.80 | 383.25 | 5.56
【表10.2.2-16】
分部分项工程清单与计价表
单位(专业)工程名称:单项工程-安装 | [5 empty] | 标段: |  |  | 第14页 共22页
序号 | 项目编码 | 项目名称 | 项目特征 | 计量 单位 | 工程量 | 金 额 (元) |  |  |  |  | 备注
[6 empty] | 综合单价 | 合价 | 其中
[8 empty] | 人工费 | 机械费 | 暂估价
84 | 031001006004 | 塑料管 | 1、安装部位：室内； 2、介质：冷水给水； 3、材质、规格：S5级PP-R给水管（热熔连接）DN40（Φ50×5.6）； 4、连接形式：管件热熔连接； 5、压力试验及吹、洗设计要求：按施工验收规范要求。 | m | 38.80 | 42.74 | 1658.31 | 502.07 | 4.27
85 | 031001007001 | 复合管 | 1.安装部位：室内 2.介质：DN50 3.材质、规格：钢塑复合管 4.连接形式：丝扣连接 5.压力试验及吹、洗设计要求：按施工验收规格要求 | m | 2.36 | 88.44 | 208.72 | 47.67 | 1.79
86 | 031001007002 | 复合管 | 1.安装部位：室内 2.介质：DN40 3.材质、规格：钢塑复合管 4.连接形式：丝扣连接 5.压力试验及吹、洗设计要求：按施工验收规格要求 | m | 8.20 | 71.74 | 588.27 | 162.11 | 6.07
87 | 031001006005 | 塑料管 | 1、安装部位：室内； 2、介质：排水； 3、材质、规格：UPVC排水管φ50*2.0； 4、连接形式：零件承插粘接； 5、压力试验及吹、洗设计要求：按设计及施工验收规范要求。 | m | 7.15 | 20.02 | 143.14 | 64.99
本页小计 | [6 empty] | 2598.44 | 776.84 | 12.13
【表10.2.2-16】
分部分项工程清单与计价表
单位(专业)工程名称:单项工程-安装 | [5 empty] | 标段: |  |  | 第15页 共22页
序号 | 项目编码 | 项目名称 | 项目特征 | 计量 单位 | 工程量 | 金 额 (元) |  |  |  |  | 备注
[6 empty] | 综合单价 | 合价 | 其中
[8 empty] | 人工费 | 机械费 | 暂估价
88 | 031001006006 | 塑料管 | 1、安装部位：室内； 2、介质：排水； 3、材质、规格：UPVC排水管φ75*2.3； 4、连接形式：零件承插粘接； 5、压力试验及吹、洗设计要求：按设计及施工验收规范要求。 | m | 29.61 | 28.87 | 854.84 | 328.37
89 | 031001006007 | 塑料管 | 1、安装部位：室内； 2、介质：排水； 3、材质、规格：UPVC排水管φ110*3.2； 4、连接形式：零件承插粘接； 5、压力试验及吹、洗设计要求：按设计及施工验收规范要求。 | m | 28.82 | 44.73 | 1289.12 | 387.34
90 | 031001006008 | 塑料管 | 1、安装部位：室内及沿外墙； 2、介质：雨水； 3、材质、规格：XPG-UPVC芯层发泡耐压抗老化雨水管De110*3.2； 4、连接形式：零件承插粘接，主材含87型雨水斗； 5、压力试验及吹、洗设计要求：按设计及施工验收规范要求。 | m | 36.24 | 53.59 | 1942.10 | 493.95
91 | 031004014001 | 给、排水附(配)件 | 1、材质：不锈钢地漏； 2、型号、规格：DN50。 | 个 | 4 | 52.17 | 208.68 | 41.92
本页小计 | [6 empty] | 4294.74 | 1251.58
【表10.2.2-16】
分部分项工程清单与计价表
单位(专业)工程名称:单项工程-安装 | [5 empty] | 标段: |  |  | 第16页 共22页
序号 | 项目编码 | 项目名称 | 项目特征 | 计量 单位 | 工程量 | 金 额 (元) |  |  |  |  | 备注
[6 empty] | 综合单价 | 合价 | 其中
[8 empty] | 人工费 | 机械费 | 暂估价
92 | 031004007001 | 小便器 | 1、材 质：陶瓷； 2、规格、类型：按设计要求； 3、组装形式：壁挂式小便器，感应开关埋入式； 4、附件名称、数量：感应开关埋入式，小便器冲水连接管DN15一根、小便器铜镀铬落水DN32一套。 | 组 | 2 | 873.25 | 1746.50 | 59.10
93 | 031004006001 | 大便器 | 1、材 质：陶瓷； 2、规格、类型：按设计要求； 3、组装形式：连体坐便器（含进水阀配件、座便器桶盖）； 4、附件名称、数量：镀铬蛇皮软管DN15*300mm一根、角型阀(带铜活)DN15一个。 | 组 | 2 | 929.72 | 1859.44 | 88.86
94 | 031004008001 | 拖布槽 | 1、材质：陶瓷； 2、规格、类型：按设计要求； 3、组装形式：落地式拖布槽； 4、附件名称、数量：排水栓带链堵（全铜短落水 DN50）一套、陶瓷芯中长冷水嘴 DN15一个。 | 组 | 2 | 393.24 | 786.48 | 50.84
本页小计 | [6 empty] | 4392.42 | 198.80
【表10.2.2-16】
分部分项工程清单与计价表
单位(专业)工程名称:单项工程-安装 | [5 empty] | 标段: |  |  | 第17页 共22页
序号 | 项目编码 | 项目名称 | 项目特征 | 计量 单位 | 工程量 | 金 额 (元) |  |  |  |  | 备注
[6 empty] | 综合单价 | 合价 | 其中
[8 empty] | 人工费 | 机械费 | 暂估价
95 | 031004003001 | 洗脸盆 | 1、材质：陶瓷； 2、规格、类型：按设计要求； 3、组装形式：台下式洗脸盆，； 4、附件名称、数量：洗脸盆水嘴(感应)DN15一个、镀铬蛇皮软管DN15*300mm一根、角型阀(带铜活)DN15一个、洗脸盆铜镀铬落水DN32一套，不含台板。 | 组 | 4 | 1399.71 | 5598.84 | 146.92
96 | 031004006002 | 大便器 | 1、材 质：陶瓷； 2、规格、类型：按设计要求； 3、组装形式：蝶形平板式蹲便器，脚踩冲洗阀冲洗； 4、附件名称、数量：瓷蹲式大便器脚踩冲洗阀DN32一个（含防污器）、蹲便器冲洗管（铜镀铬）DN32一根。 | 组 | 3 | 561.44 | 1684.32 | 113.10
97 | 031003001001 | 螺纹阀门 | 1.阀门类型：自动排气阀； 2.规格、压力等级：ZP-Ⅰ型 DN15； 3.连接形式：螺纹连接。 | 个 | 1 | 69.29 | 69.29 | 12.52 | 0.07
98 | 031003001002 | 螺纹阀门 | 1.阀门类型：截止阀； 2.阀门材质：铜质J11T-16； 3.规格、压力等级：DN15； 4.连接形式：螺纹连接。 | 个 | 1 | 33.62 | 33.62 | 7.45 | 0.14
99 | 031003001003 | 螺纹阀门 | 1.阀门类型：截止阀； 2.阀门材质：铜质J11T-16； 3.规格、压力等级：DN50； 4.连接形式：螺纹连接。 | 个 | 1 | 128.99 | 128.99 | 18.48 | 0.88
本页小计 | [6 empty] | 7515.06 | 298.47 | 1.09
【表10.2.2-16】
分部分项工程清单与计价表
单位(专业)工程名称:单项工程-安装 | [5 empty] | 标段: |  |  | 第18页 共22页
序号 | 项目编码 | 项目名称 | 项目特征 | 计量 单位 | 工程量 | 金 额 (元) |  |  |  |  | 备注
[6 empty] | 综合单价 | 合价 | 其中
[8 empty] | 人工费 | 机械费 | 暂估价
100 | 031003001004 | 螺纹阀门 | 1.阀门类型：止回阀； 2.阀门材质：铜质； 3.规格、压力等级：DN50； 4.连接形式：螺纹连接。 | 个 | 1 | 135.78 | 135.78 | 18.48 | 0.88
101 | 031003001005 | 螺纹阀门 | 1.阀门类型：截止阀； 2.阀门材质：铜质J11T-16； 3.规格、压力等级：DN40； 4.连接形式：螺纹连接。 | 个 | 2 | 101.65 | 203.30 | 36.96 | 1.20
102 | 031003001006 | 螺纹阀门 | 1.阀门类型：可调式减压阀 2.规格、压力等级：720X-16 DN40 3.连接形式：螺纹连接 | 个 | 2 | 1470.46 | 2940.92 | 36.96 | 1.20
103 | 031003008001 | 除污器(过滤器） | 1.名 称：Y型过滤器 2.规格、压力等级：GL41H-16Q(SY4P-16Q)DN40 3.连接形式：螺纹连接 | 个 | 2 | 321.08 | 642.16 | 36.96 | 1.20
104 | 030601002001 | 压力仪表 | 1、压力仪表名称：普通压力表就地（含旋塞阀主材）安装； 2、型号、规格：Y-100 0.1~6MPa； 3、压力表弯材质、规格：压力表全铜表弯DN15。 | 块 | 4 | 130.89 | 523.56 | 238.36 | 3.04
105 | 031003013001 | 水表 | 1、安装部位(室内外)：室内外； 2、型号、规格：LXS-40E DN40； 3、连接形式：螺纹法兰连接； 4、附件配置：截止阀Z15T-10K DN40一个。 | 组 | 2 | 364.96 | 729.92 | 98.94 | 2.16
本页小计 | [6 empty] | 5175.64 | 466.66 | 9.68
【表10.2.2-16】
分部分项工程清单与计价表
单位(专业)工程名称:单项工程-安装 | [5 empty] | 标段: |  |  | 第19页 共22页
序号 | 项目编码 | 项目名称 | 项目特征 | 计量 单位 | 工程量 | 金 额 (元) |  |  |  |  | 备注
[6 empty] | 综合单价 | 合价 | 其中
[8 empty] | 人工费 | 机械费 | 暂估价
106 | 031003013002 | 水表 | 1、安装部位(室内外)：室内； 2、型号、规格：LXS-50E DN50； 3、连接形式：螺纹连接； 4、附件配置：截止阀Z15T-10K DN50一个。 | 组 | 1 | 634.49 | 634.49 | 105.49 | 11.43
107 | 031002003002 | 套管 | 1、名称、类型：刚性防水套管； 2、材 质：碳钢； 3、规 格：DN100。 | 个 | 1 | 265.79 | 265.79 | 122.33 | 34.57
108 | 031002003003 | 套管 | 1、名称、类型：刚性防水套管； 2、材 质：碳钢； 3、规 格：DN50。 | 个 | 1 | 187.12 | 187.12 | 92.97 | 18.76
109 | 031002003004 | 套管 | 1、名称、类型：一般穿楼板钢套管； 2、材 质：碳钢； 3、规 格：DN50。 | 个 | 3 | 24.51 | 73.53 | 29.07 | 3.21
110 | 03B001 | 卫生间暗敷管道人工补贴 | 1、卫生间（内周长在12m以下）暗敷管道，每间补贴1.0工日。 | 间 | 4 | 192.36 | 769.44 | 596.00
111 | 031002001001 | 管道支吊架 | 1.材 质：型钢 2.管架形式：一般管架制作安装 | Kg | 2.85 | 14.89 | 42.44 | 20.09 | 2.65
112 | 031201003003 | 金属结构刷油 | 1.除锈级别：除微锈 2.油漆品种：红丹防锈、调和漆 3.结构类型：一般钢结构 4.涂刷遍数、漆膜厚度：各二遍 | kg | 2.85 | 1.78 | 5.07 | 2.11 | 0.66
113 | 031201001001 | 管道刷油 | 1.油漆品种：管道刷防锈漆及调和漆 2.涂刷遍数、漆膜厚度：各二遍 | m2 | 1.36 | 17.47 | 23.76 | 11.61
本页小计 | [6 empty] | 2001.64 | 979.67 | 71.28
【表10.2.2-16】
分部分项工程清单与计价表
单位(专业)工程名称:单项工程-安装 | [5 empty] | 标段: |  |  | 第20页 共22页
序号 | 项目编码 | 项目名称 | 项目特征 | 计量 单位 | 工程量 | 金 额 (元) |  |  |  |  | 备注
[6 empty] | 综合单价 | 合价 | 其中
[8 empty] | 人工费 | 机械费 | 暂估价
114 | 031202008001 | 埋地管道防腐蚀 | 1.环氧煤沥青防腐三油二布 | m2 | 0.52 | 49.93 | 25.96 | 10.78
115 | 031208002001 | 管道绝热 | 1、绝热材料品种：橡塑隔热保温管壳B1级； 2、绝热厚度：20mm； 3、管道外径：DN50mm以下 | m3 | 0.04 | 2087.78 | 83.51 | 17.52
116 | 031208002002 | 管道绝热 | 1、绝热材料品种：橡塑隔热保温管壳B1级； 2、绝热厚度：15mm； 3、管道外径：DN50mm以下 | m3 | 0.18 | 2087.78 | 375.80 | 78.82
|  | 消防水 |  |  |  |  | 5094.23 | 1088.51 | 65.70
117 | 031001007003 | 复合管 | 1.安装部位：室内 2.介质：25 3.材质、规格：钢塑复合管 4.连接形式：丝扣连接 5.压力试验及吹、洗设计要求：按施工验收规格要求 | m | 13.03 | 51.93 | 676.65 | 212.78 | 6.78
118 | 031002001002 | 管道支吊架 | 1.材 质：型钢 2.管架形式：一般管架制作安装 | Kg | 4.85 | 14.89 | 72.22 | 34.19 | 4.51
119 | 031201003004 | 金属结构刷油 | 1.除锈级别：除微锈 2.油漆品种：红丹防锈、调和漆 3.结构类型：一般钢结构 4.涂刷遍数、漆膜厚度：各二遍 | kg | 4.85 | 1.78 | 8.63 | 3.59 | 1.12
本页小计 | [6 empty] | 1242.77 | 357.68 | 12.41
【表10.2.2-16】
分部分项工程清单与计价表
单位(专业)工程名称:单项工程-安装 | [5 empty] | 标段: |  |  | 第21页 共22页
序号 | 项目编码 | 项目名称 | 项目特征 | 计量 单位 | 工程量 | 金 额 (元) |  |  |  |  | 备注
[6 empty] | 综合单价 | 合价 | 其中
[8 empty] | 人工费 | 机械费 | 暂估价
120 | 031201001002 | 管道刷油 | 1.油漆品种：管道刷防锈漆及调和漆 2.涂刷遍数、漆膜厚度：各二遍 | m2 | 2.21 | 17.47 | 38.61 | 18.87
121 | 031202008002 | 埋地管道防腐蚀 | 1.环氧煤沥青防腐三油二布 | m2 | 0.72 | 49.93 | 35.95 | 14.93
122 | 031208002003 | 管道绝热 | 1.绝热材料品种：B1级橡塑发泡保温管壳； 2.绝热厚度：20mm； 3.管道外径：≤50mm； | m3 | 0.03 | 2087.78 | 62.63 | 13.14
123 | 030901010001 | 室内消火栓 | 1.安装方式：成套轻便消防水龙箱安装 2.型号、规格：单栓65 | 套 | 2 | 500.77 | 1001.54 | 150.72 | 3.04
124 | 030901013001 | 灭火器 | 1.形 式：室内灭火器 2.规格、型号：MF/ABC4 | 套 | 6 | 252.92 | 1517.52 | 210.12
125 | 031003013003 | 水表 | 1、安装部位(室内外)：室内外； 2、型号、规格：LXS-25E DN25； 3、连接形式：螺纹法兰连接； 4、附件配置：螺纹闸阀Z15T-10K DN252个。 | 组 | 2 | 243.27 | 486.54 | 69.74 | 1.70
126 | 030905002001 | 水灭火控制装置调试 | 1、消火栓灭火系统调试。 | 点 | 2 | 33.78 | 67.56 | 37.54 | 7.10
127 | 031003013004 | 水表 | 1、安装部位(室内外)：室外； 2、型号、规格：LXS-25E DN25； 3、连接形式：螺纹法兰连接； 4、附件配置：1个截止阀。 | 组 | 2 | 209.43 | 418.86 | 69.74 | 1.70
本页小计 | [6 empty] | 3629.21 | 584.80 | 13.54
【表10.2.2-16】
分部分项工程清单与计价表
单位(专业)工程名称:单项工程-安装 | [5 empty] | 标段: |  |  | 第22页 共22页
序号 | 项目编码 | 项目名称 | 项目特征 | 计量 单位 | 工程量 | 金 额 (元) |  |  |  |  | 备注
[6 empty] | 综合单价 | 合价 | 其中
[8 empty] | 人工费 | 机械费 | 暂估价
128 | 031003001007 | 螺纹阀门 | 1.阀门类型：截止阀； 2.阀门材质：铜质J11T-16； 3.规格、压力等级：DN25； 4.连接形式：螺纹连接。 | 个 | 2 | 52.30 | 104.60 | 17.58 | 0.74
129 | 031003001008 | 螺纹阀门 | 1.阀门类型：自动排气阀； 2.规格、压力等级：ZP-Ⅰ型 DN15； 3.连接形式：螺纹连接。 | 个 | 2 | 69.29 | 138.58 | 25.04 | 0.14
130 | 031003001009 | 螺纹阀门 | 1.阀门类型：截止阀； 2.阀门材质：铜质J11T-16； 3.规格、压力等级：DN15； 4.连接形式：螺纹连接。 | 个 | 2 | 33.62 | 67.24 | 14.90 | 0.28
131 | 031002003005 | 套管 | 1.名称、类型：刚性防水套管制作安装； 2.材 质：碳素结构钢； 3.规 格：DN50管道管径； 4.填料材质：按施工验收规范要求。 | 个 | 2 | 187.16 | 374.32 | 185.94 | 37.52
132 | 031002003006 | 套管 | 1.名称、类型：穿楼板钢套管制作安装； 2.材 质：碳钢管； 3.规 格：DN50套管管径； 4.填料材质：按施工验收规范要求。 | 个 | 1 | 22.78 | 22.78 | 9.69 | 1.07
本页小计 | [6 empty] | 707.52 | 253.15 | 39.75
合计 | [6 empty] | 150330.38 | 27199.81 | 1432.98

## 0_3_表10_2_2-16 施工技术措施项目清单与计价
【表10.2.2-16】
施工技术措施项目清单与计价表
单位(专业)工程名称:单项工程-安装 | [5 empty] | 标段: |  |  | 第1页 共1页
序号 | 项目编码 | 项目名称 | 项目特征 | 计量 单位 | 工程量 | 金 额 (元) |  |  |  |  | 备注
[6 empty] | 综合单价 | 合价 | 其中
[8 empty] | 人工费 | 机械费 | 暂估价
|  | [请输入分部名称] |  |  | 0 |  | 1060.90 | 255.16
1 | 031301017001 | 脚手架搭拆 | 1.脚手架搭拆费第四册 2.脚手架搭拆费第十册 3.脚手架搭拆费第九册 | 项 | 1 | 1060.90 | 1060.90 | 255.16
本页小计 | [6 empty] | 1060.90 | 255.16
合计 | [6 empty] | 1060.90 | 255.16

## 0_3_表10_2_2-20 施工组织(总价)措施项目清
【表10.2.2-20】
施工组织（总价）措施项目清单与计价表
工程名称:安装 |  |  | 标段: | 第1页 共1页
序号 | 项目编号 | 项目名称 | 计算基础 | 费率 (%) | 金额 (元) | 备注
1 | 031302001001 | 安全文明施工费 |  |  | 1943.05
1.1 |  | 安全文明施工基本费 | 定额人工费+定额机械费 | 7.4 | 1943.05
2 | Z03130200801 | 提前竣工增加费 | 定额人工费+定额机械费
3 | 031302004001 | 二次搬运费 | 定额人工费+定额机械费
4 | 031302005001 | 冬雨季施工增加费 | 定额人工费+定额机械费
5 |  | 其他施工组织措施费 | 按相关规定计算
合 计 |  |  |  |  | 1943.05

## 0_3_表10_2_2-21 其他项目清单与计价汇总表
【表10.2.2-21】
其他项目清单与计价汇总表
工程名称:安装 |  | 标段: | 第1页 共1页
序号 | 项 目 名 称 | 金额(元) | 备注
1 | 暂列金额 | 1613.77 | 明细详见表10.2.2-22
1.1 | 标化工地增加费 |  | 明细详见表10.2.2-22
1.2 | 优质工程增加费 |  | 明细详见表10.2.2-22
1.3 | 其他暂列金额 | 1613.77 | 明细详见表10.2.2-22
2 | 暂估价
2.1 | 材料（设备）暂估价 |  | 明细详见表10.2.2-23
2.2 | 专业工程暂估价 |  | 明细详见表10.2.2-24
2.3 | 专项技术措施暂估价 |  | 明细详见表10.2.2-25
3 | 计日工 |  | 明细详见表10.2.2-26
4 | 总承包服务费 |  | 明细详见表10.2.2-27
合 计 |  | 1613.77 | -

## 0_3_表10_2_2-29 主要工日一览表
【表10.2.2-29】
主要工日一览表
工程名称:安装 |  |  | 标段: |  | 第1页 共1页
序号 | 工日名称（类别） | 单位 | 数 量 | 单价(元) | 合价（元） | 备注
1 | 二类人工 | 工日 | 184.323 | 149.00 | 27464.07

## 0_3_表10_2_2-31 主要材料和工程设备一览表
【表10.2.2-31】
主要材料和工程设备一览表
工程名称:安装 |  |  |  | 标段: |  | 第1页 共6页
序号 | 名称、规格、型号 | 单位 | 数量 | 单价(元) | 合价（元） | 备注
1 | 普通硅酸盐水泥PO 42.5综合 | kg | 1.810 | 0.34 | 0.62
2 | 调和漆 | kg | 0.170 | 12.39 | 2.11
3 | 醇酸防锈漆C53-1 | kg | 0.080 | 12.39 | 0.99
4 | 汽油综合 | kg | 1.993 | 10.28 | 20.49
5 | 铜芯塑料绝缘线BVR6 | m | 1.671 | 6.22 | 10.39
6 | 电 | kW·h | 0.031 | 0.88 | 0.03
7 | 水 | m3 | 0.015 | 5.73 | 0.09
8 | 热轧光圆钢筋综合 | kg | 0.842 | 3.19 | 2.69
9 | 扁钢Q235B综合 | kg | 3.754 | 3.22 | 12.09
10 | 扁钢Q235B综合 | kg | 2.720 | 3.22 | 8.76
11 | 角钢Q235B综合 | kg | 7.890 | 3.13 | 24.72
12 | 型钢综合 | kg | 8.162 | 3.20 | 26.15
13 | 中厚钢板综合 | kg | 6.352 | 3.32 | 21.08
14 | 中厚钢板综合 | kg | 13.016 | 3.32 | 43.20
15 | 大便器脚踏阀DN32 | 个 | 3.030 | 212.00 | 642.36
16 | 角型阀(带铜活)DN15 | 个 | 2.020 | 13.72 | 27.71
17 | 角型阀(带铜活)DN15 | 个 | 4.040 | 13.72 | 55.43
18 | 洗涤盆排水附件排水栓带链堵（全铜短落水 DN50） | 套 | 2.020 | 15.96 | 32.24
19 | 座便器盖 | 套 | 2.020 | 50.00 | 101.00
20 | 不锈钢地漏DN50 | 个 | 4.040 | 38.00 | 153.52
21 | 防污器DN32 | 个 | 3.030 | 20.00 | 60.60
22 | 洗脸盆水嘴(感应) | 个 | 4.040 | 1000.00 | 4040.00
23 | 连体坐便器进水阀配件 | 套 | 2.020 | 30.00 | 60.60
24 | 小便器冲水连接管DN15 | 根 | 2.020 | 20.00 | 40.40
25 | 小便器排水附件 | 套 | 2.020 | 43.15 | 87.16
26 | 陶瓷芯中长冷水嘴DN15 | 个 | 2.020 | 11.46 | 23.15
27 | 酚醛调和漆各色 | kg | 2.130 | 12.39 | 26.38
28 | 环氧煤沥青底漆 | kg | 0.310 | 16.96 | 5.26
29 | 环氧煤沥青面漆 | kg | 0.694 | 11.68 | 8.11
【表10.2.2-31】
主要材料和工程设备一览表
工程名称:安装 |  |  |  | 标段: |  | 第2页 共6页
序号 | 名称、规格、型号 | 单位 | 数量 | 单价(元) | 合价（元） | 备注
30 | 醇酸防锈漆C53-1 | kg | 1.617 | 12.39 | 20.03
31 | 醇酸防锈漆C53-1 | kg | 0.163 | 12.39 | 2.01
32 | 酚醛防锈漆（各种颜色） | kg | 1.046 | 12.39 | 12.96
33 | 玻璃布综合 | m2 | 3.472 | 1.30 | 4.51
34 | B1级橡塑发泡保温管壳 | m3 | 0.031 | 1340.00 | 41.41
35 | 橡塑隔热保温管壳B1级 | m3 | 0.227 | 1340.00 | 303.64
36 | 碳素结构钢镀锌焊接钢管SC25 | m | 18.756 | 10.70 | 200.65
37 | 碳素结构钢镀锌焊接钢管SC20 | m | 505.297 | 7.51 | 3795.14
38 | 碳素结构钢镀锌焊接钢管SC32 | m | 49.090 | 14.87 | 729.93
39 | 碳素结构钢镀锌焊接钢管SC65 | m | 7.550 | 30.73 | 231.97
40 | 碳素结构钢焊接钢管综合 | kg | 13.540 | 3.28 | 44.42
41 | 碳素结构钢焊接钢管综合 | kg | 6.520 | 3.28 | 21.39
42 | 镀锌钢管SC100 | m | 51.500 | 45.51 | 2343.82
43 | 碳钢管DN50 | m | 0.900 | 17.29 | 15.56
44 | S5级PP-R给水管DN20 | m | 4.653 | 4.20 | 19.54
45 | S5级PP-R给水管DN25 | m | 9.022 | 6.50 | 58.64
46 | S5级PP-R给水管DN15 | m | 37.643 | 2.68 | 100.88
47 | S5级PP-R给水管DN40 | m | 39.421 | 19.25 | 758.85
48 | 塑料排水管φ50*2.0 | m | 7.236 | 5.07 | 36.69
49 | 塑料排水管φ75*2.3 | m | 29.018 | 8.79 | 255.07
50 | 塑料排水管φ110*3.2 | m | 24.785 | 16.16 | 400.53
51 | 冲洗管DN32 | 根 | 3.030 | 10.00 | 30.30
52 | 截止阀J11T-16 DN15 | 个 | 3.030 | 20.30 | 61.51
53 | 截止阀J11T-16 DN25 | 个 | 4.040 | 33.84 | 136.71
54 | 螺纹阀门DN25 | 个 | 4.020 | 33.84 | 136.04
55 | Y型过滤器GL41H-16Q(SY4P-16Q)DN40 | 个 | 2.020 | 283.00 | 571.66
56 | 可调式减压阀720X-16 DN40 | 个 | 2.020 | 1421.00 | 2870.42
57 | 截止阀J11T-16 DN40 | 个 | 2.020 | 65.74 | 132.79
58 | 螺纹截止阀Z15T-10K DN40 | 个 | 2.020 | 65.74 | 132.79
【表10.2.2-31】
主要材料和工程设备一览表
工程名称:安装 |  |  |  | 标段: |  | 第3页 共6页
序号 | 名称、规格、型号 | 单位 | 数量 | 单价(元) | 合价（元） | 备注
59 | 截止阀J11T-16 DN50 | 个 | 1.010 | 87.97 | 88.85
60 | 止回阀DN50 | 个 | 1.010 | 94.69 | 95.64
61 | 台下式洗脸盆 | 个 | 4.040 | 260.00 | 1050.40
62 | 成品拖布池 | 个 | 2.020 | 320.00 | 646.40
63 | 瓷蹲式大便器 | 个 | 3.030 | 239.00 | 724.17
64 | 连体坐便器 | 个 | 2.020 | 750.00 | 1515.00
65 | 挂式小便器 | 个 | 2.020 | 257.00 | 519.14
66 | 洗脸盆排水附件铜镀铬落水DN32 | 套 | 4.040 | 42.28 | 170.81
67 | 自动排气阀ZP-Ⅰ型 DN15 | 个 | 3.000 | 51.33 | 153.99
68 | 室内消火栓SN50 | 套 | 2.000 | 399.00 | 798.00
69 | 螺纹水表LXS-50E DN50 | 只 | 1.000 | 258.00 | 258.00
70 | 螺纹水表DN25 | 只 | 2.000 | 123.00 | 246.00
71 | 螺纹水表LXSY-25E | 只 | 2.000 | 123.00 | 246.00
72 | 螺纹水表LXS-40E DN40 | 只 | 2.000 | 223.00 | 446.00
73 | 人体红外+光控感应灯15w{LED灯} | 套 | 8.080 | 110.00 | 888.80
74 | 单管直管灯1*18w | 套 | 2.020 | 16.89 | 34.12
75 | 双管直管灯2*28w | 套 | 2.020 | 36.20 | 73.12
76 | 吸顶灯15w | 套 | 4.040 | 57.83 | 233.63
77 | 多信息复合指示标志灯TY-ZFJC1系列 1W | 套 | 4.040 | 41.81 | 168.91
78 | 安全出口标志灯TY-ZFJC1系列 1W | 套 | 4.040 | 41.81 | 168.91
79 | 平板灯60w | 套 | 21.210 | 165.00 | 3499.65
80 | 楼层标志灯TY-ZFJC1系列 1W | 套 | 4.040 | 41.81 | 168.91
81 | 消防应急灯TY-ZFJC1系列 6w | 套 | 12.120 | 54.06 | 655.21
82 | 消防应急灯TY-ZFJC1系列 10w | 套 | 8.080 | 54.06 | 436.80
83 | 消防应急灯壁装TY-ZFJC1系列 6W | 套 | 4.040 | 54.06 | 218.40
84 | 疏散出口标志灯TY-ZFJC1系列 1W | 套 | 3.030 | 41.81 | 126.68
【表10.2.2-31】
主要材料和工程设备一览表
工程名称:安装 |  |  |  | 标段: |  | 第4页 共6页
序号 | 名称、规格、型号 | 单位 | 数量 | 单价(元) | 合价（元） | 备注
85 | 疏散指示标志灯TY-ZFJC1系列 1W | 套 | 4.040 | 41.81 | 168.91
86 | 防水防尘灯15w{LED灯} | 套 | 2.020 | 70.37 | 142.15
87 | 防水防尘灯13w{LED灯} | 套 | 2.020 | 70.37 | 142.15
88 | 单极开关86型 | 只 | 3.060 | 6.19 | 18.94
89 | 双极开关86型 | 只 | 1.020 | 8.58 | 8.75
90 | 调速开关 | 只 | 3.060 | 6.19 | 18.94
91 | 防水单极开关86型 | 只 | 4.080 | 15.58 | 63.57
92 | 防水双极开关86型 | 只 | 4.080 | 17.97 | 73.32
93 | 二三极插座250v 10A | 套 | 34.680 | 8.31 | 288.19
94 | 壁挂空调插座250v 16A | 套 | 2.040 | 10.29 | 20.99
95 | 柜式空调插座380v | 套 | 6.120 | 15.50 | 94.86
96 | 无障碍呼叫按钮 | 个 | 2.000 | 45.00 | 90.00
97 | 无障碍复位按钮 | 个 | 2.000 | 45.00 | 90.00
98 | 现场手动按钮 | 个 | 2.000 | 45.00 | 90.00
99 | 接地母线-40*4不锈钢导体 | m | 61.488 | 17.77 | 1092.78
100 | 低烟无卤铜芯聚乙烯绞形连接用软线WDZB1-RYJS-2*1.5 | m | 123.120 | 4.58 | 564.38
101 | 低烟无卤铜芯聚乙烯绞形连接用软线WDZB1N-RYJS-2*2.5 | m | 279.968 | 7.44 | 2083.52
102 | 铜芯塑料绝缘线WDZB1-BYJR-2.5 | m | 439.304 | 2.89 | 1267.39
103 | 铜芯塑料绝缘线WDZB1-BYJ-2.5 | m | 997.008 | 2.58 | 2567.30
104 | 铜芯塑料绝缘线WDZB1-BYJ-4 | m | 73.128 | 4.02 | 293.68
105 | 铜芯塑料绝缘线WDZB1-BYJR-4 | m | 36.564 | 4.37 | 159.60
106 | 铜芯塑料绝缘线WDZB1-BYJR-6 | m | 133.749 | 6.47 | 864.95
107 | 铜芯塑料绝缘线WDZB1-BYJ-6 | m | 534.996 | 6.09 | 3258.66
108 | 矿物电缆BTGY-3*2.5 | m | 5.111 | 33.20 | 169.68
109 | 铜芯交联聚乙烯绝缘电缆WDZB1-YJY-4*25+1*16 | m | 18.978 | 135.81 | 2577.43
110 | 铜芯交联聚乙烯绝缘电缆WDZB1-YJY-4*70+1*35 | m | 50.500 | 340.79 | 17209.84
111 | 刚性阻燃管PVC25中型管 | m | 14.193 | 2.21 | 31.37
【表10.2.2-31】
主要材料和工程设备一览表
工程名称:安装 |  |  |  | 标段: |  | 第5页 共6页
序号 | 名称、规格、型号 | 单位 | 数量 | 单价(元) | 合价（元） | 备注
112 | 刚性阻燃管PVC20中型管 | m | 160.908 | 1.32 | 212.40
113 | 刚性阻燃管PVC20中型管 | m | 344.648 | 1.32 | 454.94
114 | 刚性阻燃管PVC32中型管 | m | 73.151 | 3.31 | 242.13
115 | 金属软管φ20 | m | 135.960 | 1.95 | 264.70
116 | JDG电线套管(镀锌)G20*1.6 | m | 220.111 | 4.03 | 887.05
117 | 给水金属软管镀铬蛇皮软管DN15*300mm | 根 | 2.020 | 11.95 | 24.14
118 | 给水金属软管镀铬蛇皮软管DN15*300mm | 根 | 4.040 | 11.95 | 48.28
119 | 钢料开关、插座盒86型 | 个 | 55.080 | 1.29 | 71.05
120 | 防雷接地测试盒 | 个 | 4.080 | 12.00 | 48.96
121 | 塑料接线盒86型 | 个 | 89.760 | 1.29 | 115.79
122 | 总等电位端子箱300*200*120mm | 个 | 1.000 | 120.00 | 120.00
123 | 槽式电缆桥架热镀锌板+喷塑(防火塑粉)200*100 | m | 9.363 | 56.26 | 526.75
124 | 埋入式感应控制器 | 个 | 2.020 | 500.00 | 1010.00
125 | 水 | m3 | 4.798 | 5.73 | 27.49
126 | 多路开关手动控制器 | 台 | 2.000 | 500.00 | 1000.00
127 | 无障碍呼叫系统控制器 | 台 | 2.000 | 350.00 | 700.00
128 | 避雷网镀锌圆钢Φ12 | m | 191.226 | 5.21 | 996.67
129 | 灭火器箱(含灭火器) | 套 | 6.000 | 204.98 | 1229.88
130 | 钢塑给水管DN25 | m | 12.913 | 22.67 | 292.73
131 | 钢塑给水管DN40 | m | 8.216 | 35.03 | 287.82
132 | 钢塑给水管DN50 | m | 2.365 | 47.94 | 113.36
133 | XPG-UPVC芯层发泡耐压雨水管De110 | m | 34.428 | 16.16 | 556.36
134 | 截止阀Z15T-10K DN50 | 个 | 2.000 | 95.58 | 191.16
135 | 无障碍呼叫系统声光报警装置 | 个 | 2.000 | 53.98 | 107.96
136 | 吊扇1400 | 台 | 29.000 | 200.00 | 5800.00
137 | 换气扇 | 台 | 4.000 | 133.00 | 532.00
138 | 成套配电箱2MX1 | 台 | 1.000 | 5244.00 | 5244.00
【表10.2.2-31】
主要材料和工程设备一览表
工程名称:安装 |  |  |  | 标段: |  | 第6页 共6页
序号 | 名称、规格、型号 | 单位 | 数量 | 单价(元) | 合价（元） | 备注
139 | 成套配电箱ZMX1 | 台 | 1.000 | 8741.00 | 8741.00
140 | 成套配电箱1MX1 | 台 | 1.000 | 5451.00 | 5451.00
141 | 配电箱1YJ | 台 | 1.000 | 2277.00 | 2277.00
142 | 配电箱2YJ | 台 | 1.000 | 2277.00 | 2277.00
143 | 普通压力表Y-100 0.1~6MPa | 台(块) | 4.000 | 48.57 | 194.28
144 | 87型雨水斗DN100 | 个 | 4.000 | 120.00 | 480.00

## 0_3_表10_2_2-32 主要机械台班一览表
【表10.2.2-32】
主要机械台班一览表
工程名称:安装 |  |  |  | 标段: | 第1页 共2页
序号 | 机械名称、规格、型号 | 单位 | 数 量 | 单价(元) | 合价（元） | 备注
1 | 电能校验仪 ST9040 | 台班 | 0.200 | 57.19 | 11.44
2 | 电压、电流互感升流器 HJ-12E | 台班 | 0.200 | 31.24 | 6.25
3 | 接地电阻测试仪 DET-3/2 | 台班 | 0.400 | 41.76 | 16.70
4 | 数字万用表 F-87 | 台班 | 0.400 | 6.26 | 2.51
5 | 标准压力发生器 | 台班 | 0.016 | 86.65 | 1.39
6 | 电缆测试仪 | 台班 | 0.200 | 17.79 | 3.56
7 | 铭牌打印机 | 台班 | 0.048 | 34.75 | 1.67
8 | 其他机械费 | 元 | 41.504 | 1.02 | 42.33
9 | 汽车式起重机8t | 台班 | 0.100 | 779.52 | 77.87
10 | 汽车式起重机16t | 台班 | 0.004 | 1035.53 | 3.73
11 | 汽车式起重机16t | 台班 | 0.008 | 1035.53 | 7.87
12 | 汽车式起重机16t | 台班 | 0.009 | 1035.53 | 9.42
13 | 载货汽车4t | 台班 | 0.050 | 490.77 | 24.54
14 | 载货汽车5t | 台班 | 0.033 | 509.34 | 16.76
15 | 载货汽车8t | 台班 | 0.019 | 549.91 | 10.17
16 | 普通车床630×2000mm | 台班 | 0.113 | 75.31 | 8.49
17 | 立式钻床25mm | 台班 | 0.071 | 6.26 | 0.44
18 | 立式钻床25mm | 台班 | 0.153 | 6.26 | 0.96
19 | 管子切断机150mm | 台班 | 0.053 | 31.45 | 1.65
20 | 管子切断套丝机159mm | 台班 | 1.092 | 23.15 | 25.28
21 | 钢材电动煨弯机500以内mm | 台班 | 0.023 | 57.10 | 1.32
22 | 电动弯管机108mm | 台班 | 0.158 | 84.82 | 13.36
23 | 电焊条烘干箱60×50×75cm3 | 台班 | 0.118 | 18.35 | 2.17
24 | 砂轮切割机φ500 | 台班 | 0.012 | 48.88 | 0.58
25 | 砂轮切割机 φ400 | 台班 | 0.078 | 27.37 | 2.13
26 | 试压泵3MPa | 台班 | 0.208 | 19.93 | 4.15
27 | 工业用真有效值万用表 | 台班 | 1.600 | 6.28 | 10.05
28 | 手持式万用表 | 台班 | 1.080 | 7.10 | 7.67
29 | 电焊机 （综合） | 台班 | 1.159 | 117.30 | 135.93
30 | 弧焊机 综合 | 台班 | 0.793 | 68.02 | 53.95
【表10.2.2-32】
主要机械台班一览表
工程名称:安装 |  |  |  | 标段: | 第2页 共2页
序号 | 机械名称、规格、型号 | 单位 | 数 量 | 单价(元) | 合价（元） | 备注
31 | 弧焊机 综合 | 台班 | 13.670 | 68.02 | 929.89

## 0_4_表10_2_2-13 【不含单列】单位(专业)工
【表10.2.2-13】
单位（专业）工程招标控制价费用表
工程名称:单项工程-室外安装 |  |  | 标段: | 第1页 共1页
序号 | 费用名称 |  | 计算公式 | 金额 (元) | 备注
1 | 分部分项工程费 |  | ∑(分部分项工程量×综合单价） | 25540.45 | 见表10.2.2-16
1.1 | 其中 | 人工费+机械费 | ∑分部分项（定额人工费+定额机械费） | 4233.25
2 | 措施项目费 |  | （2.1+2.2） | 313.26
2.1 | 施工技术措施项目费 |  | ∑(技措项目工程量×综合单价） |  | 见表10.2.2-16
2.1.1 | 其中 | 人工费+机械费 | ∑技措项目（定额人工费+定额机械费）
2.2 | 施工组织措施项目费 |  | (1.1+2.1.1)×7.4% | 313.26 | 见表10.2.2-20
2.2.1 | 其中 | 安全文明施工基本费 | (1.1+2.1.1)×7.4% | 313.26 | 见表10.2.2-20
3 | 其他项目费 |  | （3.1+3.2+3.3+3.4） | 271.50
3.1 | 暂列金额 |  | 3.1.1+3.1.2+3.1.3 | 271.50 | 见表10.2.2-21
3.1.1 | 其中 | 标化工地增加费 | 按招标文件规定额度列计 |  | 见表10.2.2-22
3.1.2 |  | 优质工程增加费 | 按招标文件规定额度列计 |  | 见表10.2.2-22
3.1.3 |  | 其他暂列金额 | 按招标文件规定额度列计 | 271.50 | 见表10.2.2-22
3.2 | 暂估价 |  | 3.2.1+3.2.2+3.2.3 |  | 见表10.2.2-21
3.2.1 | 其中 | 材料（工程设备）暂估价 | 按招标文件规定额度列计 (或计入综合单价) |  | 见表10.2.2-23
3.2.2 |  | 专业工程暂估价 | 按招标文件规定额度列计 |  | 见表10.2.2-24
3.2.3 |  | 专项技术措施暂估价 | 按招标文件规定额度列计 |  | 见表10.2.2-25
3.3 | 计日工 |  | ∑计日工(暂估数量×综合单价） |  | 见表10.2.2-21
3.4 | 施工总承包服务费 |  | 3.4.1+3.4.2 |  | 见表10.2.2-21
3.4.1 | 其中 | 专业发包工程管理费 | ∑专业发包工程（暂估金额×费率） |  | 见表10.2.2-27
3.4.2 |  | 甲供材料设备管理费 | 甲供材料暂估金额×费率+甲供设备暂估金额×费率 |  | 见表10.2.2-27
4 | 规费 |  | (1.1+2.1.1)×30.63% | 1296.64
5 | 税金 |  | (1+2+3+4)×9% | 2467.97
招标控制价合计 |  |  | 1+2+3+4+5 | 29890.00

## 0_4_表10_2_2-16 分部分项工程清单与计价表
【表10.2.2-16】
分部分项工程清单与计价表
单位(专业)工程名称:单项工程-室外安装 | [5 empty] | 标段: |  |  | 第1页 共4页
序号 | 项目编码 | 项目名称 | 项目特征 | 计量 单位 | 工程量 | 金 额 (元) |  |  |  |  | 备注
[6 empty] | 综合单价 | 合价 | 其中
[8 empty] | 人工费 | 机械费 | 暂估价
|  | 室外水 |  |  |  |  | 25540.45 | 4197.55 | 488.68
1 | 031001007004 | 复合管 | 1、安装部位：室外； 2、介质：消防给水； 3、材质、规格：钢丝网骨架塑料复合管STSCP 1.6Mpa De110； 4、连接形式：电熔管件电熔连接； 5、压力试验及吹、洗设计要求：按施工验收规范要求。 | m | 14.53 | 87.54 | 1271.96 | 106.07 | 6.25
2 | 031001006009 | 塑料管 | 1、安装部位：室外； 2、介质：消防给水； 3、材质、规格：PE管DN65； 4、连接形式：电熔管件电熔连接； 5、压力试验及吹、洗设计要求：按施工验收规范要求。 | m | 96.07 | 35.45 | 3405.68 | 586.99 | 36.51
3 | 031001006010 | 塑料管 | 1、安装部位：室外； 2、介质：消防给水； 3、材质、规格：PE管DN50； 4、连接形式：电熔管件电熔连接； 5、压力试验及吹、洗设计要求：按施工验收规范要求。 | m | 2.16 | 24.43 | 52.77 | 12.79 | 0.73
4 | 031001006011 | 塑料管 | 1、安装部位：室外； 2、介质：消防给水； 3、材质、规格：PE管DN25； 4、连接形式：电熔管件电熔连接； 5、压力试验及吹、洗设计要求：按施工验收规范要求。 | m | 4.32 | 10.26 | 44.32 | 19.40 | 0.95
本页小计 | [6 empty] | 4774.73 | 725.25 | 44.44
【表10.2.2-16】
分部分项工程清单与计价表
单位(专业)工程名称:单项工程-室外安装 | [5 empty] | 标段: |  |  | 第2页 共4页
序号 | 项目编码 | 项目名称 | 项目特征 | 计量 单位 | 工程量 | 金 额 (元) |  |  |  |  | 备注
[6 empty] | 综合单价 | 合价 | 其中
[8 empty] | 人工费 | 机械费 | 暂估价
5 | 031003003001 | 法兰阀门 | 1、阀门类型：法兰式暗杆弹性座封闸阀； 2、阀门材质：球墨铸铁壳体，铜芯； 3、规格、压力等级：Z45X-16Q（RVHX-16） DN100； 4、连接形式：PE法兰头带防腐法兰片连接，DN100。 | 个 | 1 | 1133.48 | 1133.48 | 68.54 | 15.84
6 | 031003011001 | 法兰 | 1.塑料法兰（带短管）安装（电熔连接) DN100 | 个 | 2 | 195.24 | 390.48 | 116.22 | 5.22
7 | 031208004001 | 阀门绝热 | 倒流防止器保温 | 个 | 4 | 37.37 | 149.48 | 62.28
8 | 031003013005 | 水表 | 1、安装部位(室内外)：室外水表井内，无旁通管、无挠性接头、双闸阀、有止回阀（倒流防止器）； 2、型号、规格：法兰水表LXLG-100E DN100； 3、连接形式：PE法兰头带防腐法兰片连接，DN100； 4、附件配置：法兰式暗杆弹性座封闸阀Z45X-16Q(RVHX-16) DN100两个、法兰式倒流防止器DF41X-16 DN100一个。 | 组 | 1 | 7100.97 | 7100.97 | 223.20 | 18.73
9 | 031003002001 | 螺纹法兰阀门 | 1、阀门类型：暗杆弹性座封闸阀； 2、阀门材质：铜芯； 3、规格、压力等级：Z41X-16Q DN65； 4、连接形式：螺纹法兰连接。 | 个 | 2 | 801.14 | 1602.28 | 95.96 | 2.26
本页小计 | [6 empty] | 10376.69 | 566.20 | 42.05
【表10.2.2-16】
分部分项工程清单与计价表
单位(专业)工程名称:单项工程-室外安装 | [5 empty] | 标段: |  |  | 第3页 共4页
序号 | 项目编码 | 项目名称 | 项目特征 | 计量 单位 | 工程量 | 金 额 (元) |  |  |  |  | 备注
[6 empty] | 综合单价 | 合价 | 其中
[8 empty] | 人工费 | 机械费 | 暂估价
10 | 030901013002 | 灭火器 | 1.形 式：室外灭火器安装 2.规格、型号：干粉灭火器MF/ABC4 | 具 | 4 | 65.83 | 263.32
11 | 030901011001 | 室外消火栓 | 1、安装方式：室外地上式消火栓； 2、型号、规格：SS100/65-1.6（带底座）。 | 套 | 1 | 1076.59 | 1076.59 | 93.42 | 3.88
12 | 040504001002 | 砌筑井 | 1.名称、规格：DN65阀门砖砌阀门井、井深1200mm、井墙厚240mm； 2.垫层、基础材质及厚度：混凝土垫层C15厚100mm,混凝土底板C15厚200mm, 3.砌筑材料品种、规格、强度等级：混凝土实心砖MU15 240×115×53 MU10 4.勾缝、抹面要求： 5.盖板材质、规格：700铸铁盖板 6.详见图集05S502 | 座 | 2 | 2315.33 | 4630.66 | 1073.74 | 43.22
13 | 040504001003 | 砌筑井 | 1.名称、规格：DN100阀门砖砌阀门井、井深1500mm、井墙厚240mm； 2.垫层、基础材质及厚度：混凝土垫层C15厚100mm,混凝土底板C15厚200mm, 3.砌筑材料品种、规格、强度等级：混凝土实心砖MU15 240×115×53 MU10 4.勾缝、抹面要求： 5.盖板材质、规格：700铸铁盖板 6.详见图集05S502 | 座 | 1 | 2575.93 | 2575.93 | 635.22 | 28.39
本页小计 | [6 empty] | 8546.50 | 1802.38 | 75.49
【表10.2.2-16】
分部分项工程清单与计价表
单位(专业)工程名称:单项工程-室外安装 | [5 empty] | 标段: |  |  | 第4页 共4页
序号 | 项目编码 | 项目名称 | 项目特征 | 计量 单位 | 工程量 | 金 额 (元) |  |  |  |  | 备注
[6 empty] | 综合单价 | 合价 | 其中
[8 empty] | 人工费 | 机械费 | 暂估价
14 | 040101002002 | 挖沟槽土方 | 1、土壤类别：机械及人工辅助挖管沟，三类土； 2、挖土深度：1.5m以内。 | m3 | 74.93 | 7.77 | 582.21 | 289.98 | 165.60
15 | 040103001002 | 回填方 | 1、密实度要求：机械回填、人工辅助回填管沟，夯实； 2、填方材料品种：管沟开挖起挖土； 3、填方来源、运距:管沟顶二侧。 | m3 | 74.93 | 16.82 | 1260.32 | 813.74 | 161.10
本页小计 | [6 empty] | 1842.53 | 1103.72 | 326.70
合计 | [6 empty] | 25540.45 | 4197.55 | 488.68

## 0_4_表10_2_2-16 施工技术措施项目清单与计价
【表10.2.2-16】
施工技术措施项目清单与计价表
单位(专业)工程名称:单项工程-室外安装 | [5 empty] | 标段: |  |  | 第1页 共1页
序号 | 项目编码 | 项目名称 | 项目特征 | 计量 单位 | 工程量 | 金 额 (元) |  |  |  |  | 备注
[6 empty] | 综合单价 | 合价 | 其中
[8 empty] | 人工费 | 机械费 | 暂估价
|  | [请输入分部名称] |  |  | 0
本页小计
合计

## 0_4_表10_2_2-20 施工组织(总价)措施项目清
【表10.2.2-20】
施工组织（总价）措施项目清单与计价表
工程名称:室外安装 |  |  | 标段: | 第1页 共1页
序号 | 项目编号 | 项目名称 | 计算基础 | 费率 (%) | 金额 (元) | 备注
1 | 031302001001 | 安全文明施工费 |  |  | 313.26
1.1 |  | 安全文明施工基本费 | 定额人工费+定额机械费 | 7.4 | 313.26
2 | Z03130200801 | 提前竣工增加费 | 定额人工费+定额机械费
3 | 031302004001 | 二次搬运费 | 定额人工费+定额机械费
4 | 031302005001 | 冬雨季施工增加费 | 定额人工费+定额机械费
5 |  | 其他施工组织措施费 | 按相关规定计算
合 计 |  |  |  |  | 313.26

## 0_4_表10_2_2-21 其他项目清单与计价汇总表
【表10.2.2-21】
其他项目清单与计价汇总表
工程名称:室外安装 |  | 标段: | 第1页 共1页
序号 | 项 目 名 称 | 金额(元) | 备注
1 | 暂列金额 | 271.50 | 明细详见表10.2.2-22
1.1 | 标化工地增加费 |  | 明细详见表10.2.2-22
1.2 | 优质工程增加费 |  | 明细详见表10.2.2-22
1.3 | 其他暂列金额 | 271.50 | 明细详见表10.2.2-22
2 | 暂估价
2.1 | 材料（设备）暂估价 |  | 明细详见表10.2.2-23
2.2 | 专业工程暂估价 |  | 明细详见表10.2.2-24
2.3 | 专项技术措施暂估价 |  | 明细详见表10.2.2-25
3 | 计日工 |  | 明细详见表10.2.2-26
4 | 总承包服务费 |  | 明细详见表10.2.2-27
合 计 |  | 271.50 | -

## 0_4_表10_2_2-29 主要工日一览表
【表10.2.2-29】
主要工日一览表
工程名称:室外安装 |  |  | 标段: |  | 第1页 共1页
序号 | 工日名称（类别） | 单位 | 数 量 | 单价(元) | 合价（元） | 备注
1 | 一类人工 | 工日 | 7.995 | 138.00 | 1103.24
2 | 二类人工 | 工日 | 20.763 | 149.00 | 3093.72

## 0_4_表10_2_2-31 主要材料和工程设备一览表
【表10.2.2-31】
主要材料和工程设备一览表
工程名称:室外安装 |  |  |  | 标段: |  | 第1页 共1页
序号 | 名称、规格、型号 | 单位 | 数量 | 单价(元) | 合价（元） | 备注
1 | 混凝土实心砖240×115×53 MU10 | 千块 | 1.566 | 407.10 | 637.56
2 | 非泵送商品混凝土C15 | m3 | 1.130 | 313.00 | 353.82
3 | 干混抹灰砂浆DP M20.0 | kg | 1160.513 | 0.23 | 268.08
4 | 干混砌筑砂浆DM M7.5 | kg | 654.469 | 0.18 | 120.42
5 | 钢丝网骨架塑料复合管STSCP 1.6Mpa De110 | m | 14.748 | 54.68 | 806.42
6 | 塑料给水管DN25 | m | 4.385 | 3.47 | 15.22
7 | 塑料给水管DN50 | m | 2.192 | 12.13 | 26.59
8 | 塑料给水管PE管DN65 | m | 97.511 | 19.19 | 1871.24
9 | 暗杆弹性座封闸阀Z45X-16Q(RVHX-16) DN100 | 个 | 1.000 | 776.00 | 776.00
10 | 暗杆弹性座封闸阀DN65 | 个 | 2.000 | 638.00 | 1276.00
11 | PE法兰头带防腐法兰片DN100 | 片 | 2.000 | 102.66 | 205.31
12 | 螺纹法兰DN65 | 片 | 4.000 | 43.78 | 175.12
13 | PE法兰头带防腐法兰片DN100 | 片 | 2.000 | 102.66 | 205.31
14 | 室外地上式消火栓SS100/65-1.6（带底座） | 套 | 1.000 | 873.00 | 873.00
15 | 法兰水表LXLG-100E DN100 | 只 | 1.000 | 500.00 | 500.00
16 | 法兰式暗杆弹性座封闸阀Z45X-16Q(RVHX-16) DN100 | 个 | 2.000 | 776.00 | 1552.00
17 | 法兰式倒流防止器DF41X-16 DN100 | 个 | 1.000 | 4463.00 | 4463.00
18 | 塑料法兰(带短管)DN100 | 个 | 2.000 | 102.66 | 205.31
19 | 灭火器 MF/ABC4 | 具 | 4.000 | 65.83 | 263.32

## 0_4_表10_2_2-32 主要机械台班一览表
【表10.2.2-32】
主要机械台班一览表
工程名称:室外安装 |  |  |  | 标段: | 第1页 共1页
序号 | 机械名称、规格、型号 | 单位 | 数 量 | 单价(元) | 合价（元） | 备注
1 | 履带式推土机105kW | 台班 | 0.012 | 1029.68 | 11.84
2 | 履带式单斗液压挖掘机1m3 | 台班 | 0.133 | 1155.95 | 153.63
3 | 电动夯实机250N·m | 台班 | 5.382 | 29.99 | 161.39
4 | 载货汽车5t | 台班 | 0.006 | 509.34 | 2.90
5 | 机动翻斗车1t | 台班 | 0.141 | 232.86 | 32.81
6 | 机动翻斗车1t | 台班 | 0.079 | 232.86 | 18.42
7 | 干混砂浆罐式搅拌机20000L | 台班 | 0.008 | 211.41 | 1.71
8 | 干混砂浆罐式搅拌机20000L | 台班 | 0.043 | 211.41 | 9.18
9 | 干混砂浆罐式搅拌机20000L | 台班 | 0.012 | 211.41 | 2.49
10 | 木工圆锯机500mm | 台班 | 0.013 | 30.08 | 0.38
11 | 木工压刨床单面600mm | 台班 | 0.004 | 34.46 | 0.15
12 | 管子切断套丝机159mm | 台班 | 0.098 | 23.15 | 2.27
13 | 电焊条烘干箱60×50×75cm3 | 台班 | 0.013 | 18.35 | 0.24
14 | 电焊条烘干箱60×50×75cm3 | 台班 | 0.013 | 18.35 | 0.24
15 | 混凝土振捣器平板式 | 台班 | 0.066 | 13.13 | 0.87
16 | 混凝土振捣器平板式 | 台班 | 0.173 | 13.13 | 2.27
17 | 混凝土振捣器插入式 | 台班 | 0.088 | 5.08 | 0.45
18 | 试压泵3MPa | 台班 | 0.003 | 19.93 | 0.06
19 | 试压泵3MPa | 台班 | 0.106 | 19.93 | 2.11
20 | 电焊机 （综合） | 台班 | 0.276 | 117.30 | 32.37
21 | 电熔焊接机3.5kW | 台班 | 1.280 | 38.35 | 49.10
22 | 弧焊机 综合 | 台班 | 0.057 | 68.02 | 3.88