## 表10_2_2-4 招标控制价扉页
【表10.2.2-4】
| 2026年嵊州市农村综合性改革建设项目（长乐镇小昆村）——茶榧基地乡创中心建设项目（配套设施） |  |  |  | 工程
招标控制价
招标控制价 | (小写): | 1490925.00元
| (大写): | 壹佰肆拾玖万零玖佰贰拾伍元整
招 标 人: |  |  | 造价咨询人:
| (单位盖章) |  |  | (单位资质专用章)
法定代表人 或其授权人: |  |  | 法定代表人 或其授权人:
| (签字或盖章) |  |  | (签字或盖章)
编 制 人: |  |  | 复 核 人:
| (造价工程师签字盖专用章) |  |  | (造价工程师签字盖专用章)
编制时间: |  |  | 复核时间:

## 表10_2_2-11 编制说明
【表10.2.2-11】
编制说明
工程名称:2026年嵊州市农村综合性改革建设项目（长乐镇小昆村）——茶榧基地乡创中心建设项目（配套设施） | 第1页 共1页
一、编制依据： 《浙江省建设工程计价规则（2018版）》 《浙江省建筑工程预算定额（2018版）》 《浙江省市政工程预算定额（2018版）》 《浙江省安装工程预算定额（2018版）》 《浙江省园林古建工程预算定额（2018版）》 《浙江省建设工程施工费用定额（2018版）》 《建设工程工程量清单计价规范（GB50500-2013）》及浙建建发〔2019〕92号《关于增值税调整后我省建设工程计价依据增值税税率及有关计价调整的通知》相关配套文件。直接涉及工程造价的工程质量、安全和环境保护等工程建设强制性标准、规范等。 二、编制范围：设计施工图范围内 三、工程类别与取费：工程类别确定为非市区工程，企业管理费、利润、施工组织措施费（仅计安全文明施工费）按定额弹性区间值的中值计取，规费、税金按定额规定标准值计取，税金按增值税税率9%计取，不计标化工地、优质工程增加费。 四、主要材料价格及人工工日工资： 1.主要材料价格按2026年第3期《绍兴市建设工程造价管理信息》中发布的嵊州地区信息价（除税价）及同期《浙江造价信息》中发布的信息价（除税价）计，部分无价材料按市场价计取（除税价）。 2.人工工日工资按2026年第3期《绍兴市建设工程造价管理信息》中发布的绍兴市建设工程人工市场信息价补差。 五、其他： 1.暂列金按税前造价5%计入本工程 2.水表井暂估价1000元/座计入，成品花箱暂按5000元/项计入

## 表10_2_2-12 招标控制价费用表
【表10.2.2-12】
招标控制价费用表
工程名称:2026年嵊州市农村综合性改革建设项目（长乐镇小昆村）——茶榧基地乡创中心建设项目（配套设施） |  |  |  |  | 第1页 共1页
序号 | 工程名称 | 金额(元) | 其中：（元） |  |  |  | 备注
|  |  | 暂估价 | 安全文明 施工基本费 | 规费 | 税金
1 | 单项工程 | 1490924.53 | 6000.00 | 22293.64 | 59402.21 | 123103.86
1.1 | 建筑 | 1175970.80 | 5000.00 | 17981.28 | 46776.73 | 97098.51
1.2 | 安装 | 92139.65 | 1000.00 | 1164.52 | 4820.16 | 7607.86
1.3 | 市政 | 159318.74 |  | 2685.17 | 5650.61 | 13154.76
1.4 | 园林 | 63495.34 |  | 462.67 | 2154.71 | 5242.73
合计 |  | 1490925 | 6000.00 | 22293.64 | 59402.21 | 123103.86

## 0_1_表10_2_2-13 【不含单列含安责险】单位(
【表10.2.2-13】
单位（专业）工程招标控制价费用表
工程名称:单项工程-建筑 |  |  | 标段: | 第1页 共1页
序号 | 费用名称 |  | 计算公式 | 金额 (元) | 备注
1 | 分部分项工程费 |  | ∑(分部分项工程量×综合单价） | 924920.89 | 见表10.2.2-16
1.1 | 其中 | 人工费+机械费 | ∑分部分项（定额人工费+定额机械费） | 165691.40
2 | 措施项目费 |  | （2.1+2.2） | 50799.80
2.1 | 施工技术措施项目费 |  | ∑(技措项目工程量×综合单价） | 32818.52 | 见表10.2.2-16
2.1.1 | 其中 | 人工费+机械费 | ∑技措项目（定额人工费+定额机械费） | 15754.41
2.2 | 施工组织措施项目费 |  | (1.1+2.1.1)×9.91% | 17981.28 | 见表10.2.2-20
2.2.1 | 其中 | 安全文明施工基本费 | (1.1+2.1.1)×9.91% | 17981.28 | 见表10.2.2-20
3 | 其他项目费 |  | （3.1+3.2+3.3+3.4） | 56374.87
3.1 | 暂列金额 |  | 3.1.1+3.1.2+3.1.3 | 51374.87 | 见表10.2.2-21
3.1.1 | 其中 | 标化工地增加费 | 按招标文件规定额度列计 |  | 见表10.2.2-22
3.1.2 |  | 优质工程增加费 | 按招标文件规定额度列计 |  | 见表10.2.2-22
3.1.3 |  | 其他暂列金额 | 按招标文件规定额度列计 | 51374.87 | 见表10.2.2-22
3.2 | 暂估价 |  | 3.2.1+3.2.2+3.2.3 | 5000.00 | 见表10.2.2-21
3.2.1 | 其中 | 材料（工程设备）暂估价 | 按招标文件规定额度列计 (或计入综合单价) |  | 见表10.2.2-23
3.2.2 |  | 专业工程暂估价 | 按招标文件规定额度列计 | 5000.00 | 见表10.2.2-24
3.2.3 |  | 专项技术措施暂估价 | 按招标文件规定额度列计 |  | 见表10.2.2-25
3.3 | 计日工 |  | ∑计日工(暂估数量×综合单价） |  | 见表10.2.2-21
3.4 | 施工总承包服务费 |  | 3.4.1+3.4.2 |  | 见表10.2.2-21
3.4.1 | 其中 | 专业发包工程管理费 | ∑专业发包工程（暂估金额×费率） |  | 见表10.2.2-27
3.4.2 |  | 甲供材料设备管理费 | 甲供材料暂估金额×费率+甲供设备暂估金额×费率 |  | 见表10.2.2-27
4 | 规费 |  | (1.1+2.1.1)×25.78% | 46776.73
5 | 税金 |  | (1+2+3+4)×9% | 97098.51
其中 | 安全生产责任保险费 |  | (1.1+2.1.1)×0% |  | 已计入企业管理费
招标控制价合计 |  |  | 1+2+3+4+5 | 1175970.80

## 0_1_表10_2_2-16 分部分项工程清单与计价表
【表10.2.2-16】
分部分项工程清单与计价表
单位(专业)工程名称:单项工程-建筑 | [5 empty] | 标段: |  |  | 第1页 共19页
序号 | 项目编码 | 项目名称 | 项目特征 | 计量 单位 | 工程量 | 金 额 (元) |  |  |  |  | 备注
[6 empty] | 综合单价 | 合价 | 其中
[8 empty] | 人工费 | 机械费 | 暂估价
|  | 廊架 |  |  |  |  | 55687.15 | 7207.54 | 1266.79
1 | 010606013003 | 零星钢构件 | 1.构件名称：加劲板、柱脚底板 2.钢材品种、规格：Q355B | t | 0.154 | 6977.31 | 1074.51 | 87.17 | 35.81
2 | 010603003002 | 钢管柱 | 1.钢材品种、规格：Q355B，矩形管 | t | 0.540 | 6573.35 | 3549.61 | 245.90 | 87.86
3 | 010604001006 | 钢梁 | 1.钢材品种、规格：Q355B，矩形管 | t | 4.429 | 6781.89 | 30036.99 | 1583.63 | 1142.55
4 | 011405001005 | 金属面油漆 | 钢柱： 1.金属面刷防火涂料 耐火极限2(h) | m2 | 7.73 | 73.71 | 569.78 | 186.52
5 | 011405001006 | 金属面油漆 | 钢梁、钢檩条： 1.金属面刷防火涂料 耐火极限1.5(h) | m2 | 91.04 | 58.38 | 5314.92 | 1726.12
6 | 011405001007 | 金属面油漆 | 1.防锈漆一遍、木纹氟碳漆两遍 | m2 | 98.77 | 42.60 | 4207.60 | 2261.83
7 | 010501006003 | 设备基础 | 1.C30素砼二次振捣浇筑 | m3 | 0.09 | 616.45 | 55.48 | 12.90 | 0.27
8 | 010515001022 | 现浇构件钢筋 | 现浇构件带肋钢筋 HRB400以内 直径（mm以内）20 | t | 0.005 | 3713.93 | 18.57 | 1.81 | 0.30
9 | 010901004002 | 玻璃钢屋面 | 1.玻璃钢品种、规格：8+1.52PVB+8 钢化双层夹胶玻璃 | m2 | 38.75 | 280.25 | 10859.69 | 1101.66
|  | 新建钢结构平台 |  |  |  |  | 665098.46 | 116636.37 | 13470.92
|  | A 土石方工程 |  |  |  |  | 5917.85 | 2913.29 | 1970.26
本页小计 | [6 empty] | 55687.15 | 7207.54 | 1266.79
【表10.2.2-16】
分部分项工程清单与计价表
单位(专业)工程名称:单项工程-建筑 | [5 empty] | 标段: |  |  | 第2页 共19页
序号 | 项目编码 | 项目名称 | 项目特征 | 计量 单位 | 工程量 | 金 额 (元) |  |  |  |  | 备注
[6 empty] | 综合单价 | 合价 | 其中
[8 empty] | 人工费 | 机械费 | 暂估价
10 | 010102003001 | 挖基坑石方 | 1.岩石类别：中风化岩石 2.开凿深度：0.3m 3.弃碴运距：由施工单位自行考虑 | m3 | 12.97 | 78.19 | 1014.12 | 89.10 | 758.36
11 | 010101004001 | 挖基坑土方 | 1.土壤类别：三类土 2.挖土深度：1.5m 以内 | m3 | 224.82 | 7.09 | 1593.97 | 658.72 | 660.97
12 | 010103001001 | 回填方 | 1.填方材料品种：原土回填 | m3 | 164.93 | 16.50 | 2721.35 | 2134.19 | 89.06
13 | 010103002001 | 余方弃置 | 1.废弃料品种：余方弃置 2.运距：由施工单位自行考虑 | m3 | 35.15 | 16.74 | 588.41 | 31.28 | 461.87
|  | E 混凝土及钢筋混凝土工程 |  |  |  |  | 115297.37 | 24735.52 | 692.95
14 | 010501001001 | 垫层 | 1.混凝土种类：非泵送商品砼 2.混凝土强度等级：C15 | m3 | 4.32 | 381.70 | 1648.94 | 194.92 | 3.07
15 | 010501006001 | 设备基础 | 1.微膨胀高强度自流平灌浆料C35 | m3 | 0.31 | 634.63 | 196.74 | 44.43 | 0.92
16 | 010501006002 | 设备基础 | 1.细石混凝土C35 | m3 | 0.31 | 634.63 | 196.74 | 44.43 | 0.92
17 | 010501003001 | 独立基础 | 1.混凝土种类：泵送商品砼 2.混凝土强度等级：C30 | m3 | 43.24 | 398.34 | 17224.22 | 1147.59 | 11.67
18 | 010502001001 | 矩形柱 | 1.混凝土种类：泵送商品砼 2.混凝土强度等级：C30 | m3 | 9.80 | 488.86 | 4790.83 | 947.66 | 4.51
19 | 010505003001 | 平板 | 1.混凝土种类：泵送商品砼 2.混凝土强度等级：C30 | m3 | 17.92 | 430.96 | 7722.80 | 836.86 | 14.69
本页小计 | [6 empty] | 37698.12 | 6129.18 | 2006.04
【表10.2.2-16】
分部分项工程清单与计价表
单位(专业)工程名称:单项工程-建筑 | [5 empty] | 标段: |  |  | 第3页 共19页
序号 | 项目编码 | 项目名称 | 项目特征 | 计量 单位 | 工程量 | 金 额 (元) |  |  |  |  | 备注
[6 empty] | 综合单价 | 合价 | 其中
[8 empty] | 人工费 | 机械费 | 暂估价
20 | 010504001001 | 直形墙 | 1.混凝土种类：泵送商品砼 2.混凝土强度等级：C30 | m3 | 5.74 | 432.50 | 2482.55 | 318.40 | 2.64
21 | 010515001001 | 现浇构件钢筋 | 1.箍筋 带肋钢筋 HRB400以内 直径（mm以内）10 | t | 1.479 | 4945.52 | 7314.42 | 1800.65 | 88.52
22 | 010515001002 | 现浇构件钢筋 | 1.箍筋 带肋钢筋 HRB400以内 直径（mm以内）16 | t | 2.708 | 4058.53 | 10990.50 | 1894.79 | 76.96
23 | 010515001003 | 现浇构件钢筋 | 1.箍筋 带肋钢筋 HRB400以内 直径（mm以内）18 | t | 3.552 | 4013.43 | 14255.70 | 2485.33 | 100.95
24 | 010515001004 | 现浇构件钢筋 | 1.箍筋 带肋钢筋 HRB400以内 直径（mm以内）20 | t | 0.527 | 4040.08 | 2129.12 | 368.74 | 14.98
25 | 010515001005 | 现浇构件钢筋 | 1.现浇构件带肋钢筋 HRB400以上 直径（mm以内）4.5 | t | 0.098 | 4067.49 | 398.61 | 62.82 | 5.54
26 | 010515001006 | 现浇构件钢筋 | 1.现浇构件带肋钢筋 HRB400以内 直径（mm以内）8 | t | 0.326 | 4142.45 | 1350.44 | 199.49 | 8.01
27 | 010515001007 | 现浇构件钢筋 | 1.现浇构件带肋钢筋 HRB400以内 直径（mm以内）10 | t | 2.761 | 4142.45 | 11437.30 | 1689.57 | 67.81
28 | 010515001008 | 现浇构件钢筋 | 1.现浇构件带肋钢筋 HRB400以内 直径（mm以内）12 | t | 0.015 | 3972.45 | 59.59 | 7.91 | 1.11
29 | 010515001009 | 现浇构件钢筋 | 现浇构件带肋钢筋 HRB400以内 直径（mm以内）25 | t | 4.651 | 3713.93 | 17273.49 | 1683.99 | 280.64
30 | 010515003001 | 钢筋网片 | 1.钢筋种类、规格：φ4 | t | 0.053 | 7463.51 | 395.57 | 46.51 | 10.01
本页小计 | [6 empty] | 68087.29 | 10558.20 | 657.17
【表10.2.2-16】
分部分项工程清单与计价表
单位(专业)工程名称:单项工程-建筑 | [5 empty] | 标段: |  |  | 第4页 共19页
序号 | 项目编码 | 项目名称 | 项目特征 | 计量 单位 | 工程量 | 金 额 (元) |  |  |  |  | 备注
[6 empty] | 综合单价 | 合价 | 其中
[8 empty] | 人工费 | 机械费 | 暂估价
31 | Z010516004001 | 植筋 | 1.植筋 钢筋直径（mm以内）12，深度500mm | 个 | 17 | 28.63 | 486.71 | 317.56
32 | Z010516004002 | 植筋 | 1.植筋 钢筋直径（mm以内）12，深度300mm | 个 | 15 | 17.18 | 257.70 | 168.15
33 | Z010516004003 | 植筋 | 1.植筋 钢筋直径（mm以内）25，深度250mm | 个 | 404 | 36.35 | 14685.40 | 10475.72
|  | F 金属结构工程 |  |  |  |  | 267987.60 | 37762.36 | 7429.49
34 | 010605001001 | 钢板楼板 | 1.钢板厚度：0.5mm镀锌板 | m2 | 162.87 | 42.18 | 6869.86 | 4154.81 | 959.30
35 | 010516001001 | 螺栓 | 1.M30锚栓 | 套 | 200 | 28.35 | 5670.00 | 120.00 | 12.00
36 | 010606013001 | 零星钢构件 | 1.构件名称：加劲板、柱脚底板 2.钢材品种、规格：Q355B | t | 1.169 | 6977.31 | 8156.48 | 661.67 | 271.85
37 | 010603003001 | 钢管柱 | 1.钢材品种、规格：Q355B，矩形管 | t | 13.801 | 6573.35 | 90718.80 | 6284.56 | 2245.42
38 | 010604001001 | 钢梁 | 1.钢材品种、规格：Q355B，矩形管 | t | 14.585 | 6781.89 | 98913.87 | 5215.01 | 3762.49
39 | 010606002002 | 钢檩条、钢支撑、钢拉条等 | 1.钢材品种、规格：Q235B，矩形管 | t | 0.833 | 6793.15 | 5658.69 | 404.11 | 178.43
40 | 011405001001 | 金属面油漆 | 钢柱： 1.金属面刷防火涂料 耐火极限2(h) | m2 | 171.71 | 73.71 | 12656.74 | 4143.36
本页小计 | [6 empty] | 244074.25 | 31944.95 | 7429.49
【表10.2.2-16】
分部分项工程清单与计价表
单位(专业)工程名称:单项工程-建筑 | [5 empty] | 标段: |  |  | 第5页 共19页
序号 | 项目编码 | 项目名称 | 项目特征 | 计量 单位 | 工程量 | 金 额 (元) |  |  |  |  | 备注
[6 empty] | 综合单价 | 合价 | 其中
[8 empty] | 人工费 | 机械费 | 暂估价
41 | 011405001002 | 金属面油漆 | 钢梁、钢檩条： 1.金属面刷防火涂料 耐火极限1.5(h) | m2 | 351.81 | 58.38 | 20538.67 | 6670.32
42 | 011405001003 | 金属面油漆 | 1.防锈漆一遍、木纹氟碳漆两遍 | m2 | 441.42 | 42.60 | 18804.49 | 10108.52
|  | L 楼地面装饰工程 |  |  |  |  | 170123.70 | 20669.81 | 2291.28
43 | 011001005001 | 保温隔热楼地面 | 1.保温隔热材料品种、规格、厚度：100mm厚挤塑聚苯板，螺钉固定 | m2 | 279.21 | 17.90 | 4997.86 | 1401.63
44 | 010904003001 | 楼（地）面砂浆防水(防潮） | 1.砂浆厚度、配合比：20厚M20聚合物防水水泥砂浆找平层 | m2 | 279.21 | 38.44 | 10732.83 | 3470.58 | 58.63
45 | 010904001001 | 楼（地）面卷材防水 | 1.卷材品种、规格、厚度：4厚SBS改性沥青防水卷材两道 | m2 | 279.21 | 57.07 | 15934.51 | 1412.80
46 | 011101003001 | 细石混凝土楼地面 | 1.找平层厚度、砂浆配合比：40厚C30细石混凝土找平 | m2 | 279.21 | 31.56 | 8811.87 | 3811.22 | 11.17
47 | 010515003002 | 钢筋网片 | 1.钢筋种类、规格：φ4@160热镀锌钢丝网 | t | 0.355 | 7463.51 | 2649.55 | 311.55 | 67.07
48 | 011104002001 | 竹、木（复合）地板 | 1.面层材料品种、规格、颜色：15mm做旧实木复合地板 | m2 | 125.01 | 205.52 | 25692.06 | 1248.85
49 | 010604001005 | 钢龙骨 | 1.5厚30*30热镀锌方管@400镀锌钢龙骨 制作、安装 | t | 2.226 | 4920.06 | 10952.05 | 491.41 | 547.89
本页小计 | [6 empty] | 119113.89 | 28926.88 | 684.76
【表10.2.2-16】
分部分项工程清单与计价表
单位(专业)工程名称:单项工程-建筑 | [5 empty] | 标段: |  |  | 第6页 共19页
序号 | 项目编码 | 项目名称 | 项目特征 | 计量 单位 | 工程量 | 金 额 (元) |  |  |  |  | 备注
[6 empty] | 综合单价 | 合价 | 其中
[8 empty] | 人工费 | 机械费 | 暂估价
50 | 010604001002 | 钢龙骨 | 1.5厚30*30热镀锌方管@400镀锌钢龙骨 制作、安装 2.防锈漆一遍、木纹氟碳漆两遍 | t | 2.453 | 6222.61 | 15264.06 | 2259.19 | 603.76
51 | 011606001001 | 楼地面龙骨及饰面拆除 | 1.龙骨及饰面种类：原有塑木地板及龙骨拆除 2.建筑垃圾外运 | m2 | 27.04 | 10.61 | 286.89 | 196.85 | 38.67
52 | 011104002002 | 竹、木（复合）地板 | 1.面层材料品种、规格、颜色：30*137*L拉槽竹木地板，缝宽3mm | m2 | 199.61 | 223.90 | 44692.68 | 1994.10
53 | 010604001003 | 钢龙骨 | 1、5厚30*30热镀锌方管@400镀锌钢龙骨 制作、安装 2.防锈漆一遍、木纹氟碳漆两遍 | t | 3.917 | 6222.56 | 24373.77 | 3607.40 | 964.09
54 | 011106007001 | 木板楼梯面层 | 1.面层材料品种、规格、颜色：30*137*L拉槽竹木地板，缝宽3mm 2.踢板：20*137*L拉槽竹木地板，缝宽3mm | m2 | 14.53 | 394.74 | 5735.57 | 464.23
|  | M 墙柱面工程 |  |  |  |  | 89196.36 | 26721.56 | 897.19
55 | 011503008001 | 玻璃栏板 | 1.栏杆玻璃的种类、规格、颜色、品牌：超白钢化双层夹胶玻璃8+1.52PVB+8,高度1100mm。详见图纸 | m | 49.58 | 563.87 | 27956.67 | 5360.59 | 265.25
56 | 011609001001 | 栏杆、栏板拆除 | 1.金属栏板拆除 2.建筑垃圾外运 | m | 23.08 | 21.56 | 497.60 | 371.36 | 36.24
57 | 011204004001 | 隔墙钢龙骨 | 1.骨架种类、规格：镀锌角钢 | t | 2.325 | 9487.59 | 22058.65 | 8403.95 | 480.65
本页小计 | [6 empty] | 140865.89 | 22657.67 | 2388.66
【表10.2.2-16】
分部分项工程清单与计价表
单位(专业)工程名称:单项工程-建筑 | [5 empty] | 标段: |  |  | 第7页 共19页
序号 | 项目编码 | 项目名称 | 项目特征 | 计量 单位 | 工程量 | 金 额 (元) |  |  |  |  | 备注
[6 empty] | 综合单价 | 合价 | 其中
[8 empty] | 人工费 | 机械费 | 暂估价
58 | 011001003001 | 保温隔热墙面 | 1.保温隔热面层材料品种、规格、性能：100mm厚挤塑聚苯板，螺钉固定 | m2 | 136.96 | 71.29 | 9763.88 | 1224.42 | 4.11
59 | 011207001001 | 墙面装饰板 | 1.基层材料种类、规格：10厚水泥纤维板 | m2 | 154.18 | 34.61 | 5336.17 | 2029.01
60 | 010903002001 | 墙面涂膜防水 | 1.防水膜品种：聚氨酯防水涂料 2.涂膜厚度、遍数：1.5mm | m2 | 198.81 | 33.64 | 6687.97 | 920.49
61 | 011201001001 | 墙面一般抹灰 | 1.墙体类型：外墙 2.底层厚度、砂浆配合比：界面剂一道 3.面层厚度、砂浆配合比：12厚M20聚合物防水水泥砂浆 | m2 | 198.11 | 29.00 | 5745.19 | 2185.15 | 110.94
62 | 011407001001 | 墙面喷刷涂料 | 1.基层类型：一般抹灰面 2.喷刷涂料部位：内墙 3.腻子种类：2厚面层耐水腻子三遍 4.涂料品种、喷刷遍数：无机涂料 | m2 | 43.94 | 32.75 | 1439.04 | 893.74
63 | 011407001002 | 墙面喷刷涂料 | 1.基层类型：一般抹灰面 2.喷刷涂料部位：外墙 3.腻子种类：2厚面层耐水腻子三遍 4.涂料品种、喷刷遍数：白色外墙弹性涂料 | m2 | 172.92 | 56.16 | 9711.19 | 5332.85
|  | J 屋面及防水工程 |  |  |  |  | 16575.58 | 3833.83 | 189.75
64 | 010901001001 | 瓦屋面 | 1.瓦品种、规格：红色水泥瓦 2.粘结层砂浆的配合比：L30*30*4热镀锌角钢挂瓦条，@340 | m2 | 49.13 | 105.13 | 5165.04 | 1298.01 | 115.46
本页小计 | [6 empty] | 43848.48 | 13883.67 | 230.51
【表10.2.2-16】
分部分项工程清单与计价表
单位(专业)工程名称:单项工程-建筑 | [5 empty] | 标段: |  |  | 第8页 共19页
序号 | 项目编码 | 项目名称 | 项目特征 | 计量 单位 | 工程量 | 金 额 (元) |  |  |  |  | 备注
[6 empty] | 综合单价 | 合价 | 其中
[8 empty] | 人工费 | 机械费 | 暂估价
65 | 010902001001 | 屋面卷材防水 | 3厚白色TPO卷材（机械固定） | m2 | 49.13 | 44.98 | 2209.87 | 322.29
66 | 011001001001 | 保温隔热屋面 | 1.保温隔热材料品种、规格、厚度：100mm厚挤塑聚苯板，螺钉固定 | m2 | 49.13 | 65.98 | 3241.60 | 259.90 | 0.49
67 | 011204004002 | 屋面钢龙骨 | 1.骨架种类、规格：镀锌角钢 | t | 0.357 | 9487.59 | 3387.07 | 1290.41 | 73.80
68 | 011302001001 | 吊顶天棚 | 1.侧面：10厚白色水泥纤维板 | m2 | 18.06 | 56.69 | 1023.82 | 287.70
69 | 011302001002 | 吊顶天棚 | 1.平面：10厚白色水泥纤维板 | m2 | 30.53 | 50.71 | 1548.18 | 375.52
|  | 新建平台室内装修 |  |  |  |  | 104476.47 | 16552.89 | 109.49
|  | 隔墙 |  |  |  |  | 5066.37 | 998.15 | 95.20
70 | 011207001002 | 墙面装饰板 | 1.龙骨材料种类、规格、中距：U100系列轻钢龙骨 2.基层材料种类、规格：双面18mm阻燃基层板B级阻燃基层板 3.面层材料品种、规格、颜色：双面12mm厚石膏板面层 | m2 | 4.01 | 239.84 | 961.76 | 278.05 | 7.94
71 | 010702002001 | 木扶手 | 1.实木做旧扶手 | m3 | 0.17 | 2305.67 | 391.96 | 92.36
本页小计 | [6 empty] | 12764.26 | 2906.23 | 82.23
【表10.2.2-16】
分部分项工程清单与计价表
单位(专业)工程名称:单项工程-建筑 | [5 empty] | 标段: |  |  | 第9页 共19页
序号 | 项目编码 | 项目名称 | 项目特征 | 计量 单位 | 工程量 | 金 额 (元) |  |  |  |  | 备注
[6 empty] | 综合单价 | 合价 | 其中
[8 empty] | 人工费 | 机械费 | 暂估价
72 | 011207001003 | 楼梯扶手 | 1.龙骨材料种类、规格、中距：镀锌方管框架 2.基层材料种类、规格：双面9mm阻燃基层板B级阻燃基层板 3.面层材料品种、规格、颜色：双面9.5mm厚石膏板面层 | m2 | 7.47 | 150.77 | 1126.25 | 388.44 | 2.61
73 | 010606013002 | 零星钢构件 | 1.构件名称：零星构件 | t | 0.364 | 6977.31 | 2539.74 | 206.03 | 84.65
74 | 011405001004 | 金属面油漆 | 1.金属面防锈漆 三遍 | m2 | 10.30 | 4.53 | 46.66 | 33.27
|  | 地面铺设 |  |  |  |  | 5013.29 | 456.41 | 0.60
75 | 011106007002 | 木板楼梯面层 | 1.基层材料种类、规格：18mm阻燃板基层 2.面层材料品种、规格、颜色：15mm做旧实木复合地板 | m2 | 9.85 | 395.06 | 3891.34 | 355.78
76 | 011102001001 | 石材楼地面 | 1.大理石门槛楼地面 干混砂浆铺贴 | m2 | 2.73 | 410.97 | 1121.95 | 100.63 | 0.60
|  | 吊顶装饰 |  |  |  |  | 38494.02 | 6406.10 | 0.23
77 | 011304001001 | 灯带（槽） | 1.基层材料种类、规格：12mm阻燃板基层 2.面层材料品种、规格：9.5mm石膏板 | m2 | 3.28 | 149.16 | 489.24 | 190.67 | 0.23
本页小计 | [6 empty] | 9215.18 | 1274.82 | 88.09
【表10.2.2-16】
分部分项工程清单与计价表
单位(专业)工程名称:单项工程-建筑 | [5 empty] | 标段: |  |  | 第10页 共19页
序号 | 项目编码 | 项目名称 | 项目特征 | 计量 单位 | 工程量 | 金 额 (元) |  |  |  |  | 备注
[6 empty] | 综合单价 | 合价 | 其中
[8 empty] | 人工费 | 机械费 | 暂估价
78 | 011302001003 | 吊顶天棚 | 1.龙骨材料种类、规格、中距：U38轻钢龙骨 2.基层材料种类、规格：12mm阻燃板基层 3.面层材料品种、规格：15mm做旧实木复合地板 | m2 | 123.34 | 293.12 | 36153.42 | 5365.29
79 | 011302001004 | 吊顶天棚 | 1.龙骨材料种类、规格、中距：U38轻钢龙骨 2.基层材料种类、规格：12mm阻燃板基层 3.面层材料品种、规格：9.5mm石膏板 | m2 | 7.39 | 115.15 | 850.96 | 313.48
80 | 011302001005 | 吊顶天棚 | 1.龙骨材料种类、规格、中距：U38轻钢龙骨 2.面层材料品种、规格：9.5mm石膏板 | m2 | 8.08 | 68.05 | 549.84 | 264.78
81 | 011407002001 | 天棚喷刷涂料 | 1.基层类型：石膏板 2.喷刷涂料部位：天棚 3.腻子种类：满刮腻子二遍 4.涂料品种、喷刷遍数：无机涂料二遍 | m2 | 18.75 | 24.03 | 450.56 | 271.88
|  | 墙面装饰 |  |  |  |  | 55902.79 | 8692.23 | 13.46
本页小计 | [6 empty] | 38004.78 | 6215.43
【表10.2.2-16】
分部分项工程清单与计价表
单位(专业)工程名称:单项工程-建筑 | [5 empty] | 标段: |  |  | 第11页 共19页
序号 | 项目编码 | 项目名称 | 项目特征 | 计量 单位 | 工程量 | 金 额 (元) |  |  |  |  | 备注
[6 empty] | 综合单价 | 合价 | 其中
[8 empty] | 人工费 | 机械费 | 暂估价
82 | 011207001004 | 墙面装饰板 | 1.龙骨材料种类、规格、中距：阻燃木龙骨框架 2.基层材料种类、规格：15mm阻燃板基层 3.面层材料品种、规格、颜色：15mm复合实木地板饰面 | m2 | 47.85 | 284.84 | 13629.59 | 1475.22
83 | 011207001005 | 墙面装饰板 | 1.基层材料种类、规格：15mm阻燃板基层 2.面层材料品种、规格、颜色：15mm仿旧地板 | m2 | 16.48 | 259.61 | 4278.37 | 291.70
84 | 011105005001 | 木质踢脚线 | 1.踢脚线高度：50mm 2.面层材料品种、规格、颜色：做旧实木踢脚线 | m | 1.98 | 51.88 | 102.72 | 17.27
85 | 01B001 | 实木清漆层板 | 1.实木清漆层板（内嵌LED型材灯） | m2 | 10.14 | 100.00 | 1014.00
86 | 010808001001 | 木门窗套 | 1.面层材料品种、规格：做旧实木窗套 | m2 | 23.41 | 117.83 | 2758.40 | 930.31 | 10.53
87 | 010806001001 | 木质窗 | 1.玻璃品种、厚度：6+6mm超白钢化玻璃 | m2 | 15.83 | 183.61 | 2906.55 | 450.05
88 | 010801001001 | 木质门 | 1.门代号及洞口尺寸：1000*2500mm 2.镶嵌玻璃品种、厚度：6+6mm超白钢化玻璃 3.做旧实木门框及门套 4.地弹簧开门 | 樘 | 1 | 1425.57 | 1425.57 | 94.94
本页小计 | [6 empty] | 26115.20 | 3259.49 | 10.53
【表10.2.2-16】
分部分项工程清单与计价表
单位(专业)工程名称:单项工程-建筑 | [5 empty] | 标段: |  |  | 第12页 共19页
序号 | 项目编码 | 项目名称 | 项目特征 | 计量 单位 | 工程量 | 金 额 (元) |  |  |  |  | 备注
[6 empty] | 综合单价 | 合价 | 其中
[8 empty] | 人工费 | 机械费 | 暂估价
89 | 010801001002 | 木质门 | 1.门代号及洞口尺寸：3180*2660mm 2.镶嵌玻璃品种、厚度：6+6mm超白钢化玻璃 3.做旧实木门框及门套 4.地弹簧开门 | 樘 | 1 | 3825.57 | 3825.57 | 94.94
90 | 010806001002 | 折叠上翻窗 | 1.窗代号及洞口尺寸：折叠上翻窗 2.玻璃品种、厚度：6+6mm超白钢化玻璃 3.含上翻窗带液压杆安装 | m2 | 4.15 | 300.00 | 1245.00
91 | 010806001003 | 木质移门窗 | 1.窗代号及洞口尺寸：吊轨中轴移门 2.玻璃品种、厚度：6+6mm超白钢化玻璃 3.含做旧实木窗框及轨道 | m2 | 24.35 | 300.00 | 7305.00
92 | 01B002 | 定制套装门 | 1.仿旧定制套装门及配套门套 2.800*2200mm | 樘 | 1 | 1000.00 | 1000.00
93 | 01B003 | 水吧台 | 1.仿旧实木饰面 2.18mm免漆板柜体 3.仿旧实木饰面 | m | 7.35 | 800.00 | 5880.00
94 | 011204001001 | 石材墙面 | 1.面层材料品种、规格、颜色：40mm厚毛石饰面 | m2 | 41.88 | 155.70 | 6520.72 | 2604.94 | 2.93
95 | 011407001003 | 墙面喷刷涂料 | 1.基层类型：一般抹灰面 2.喷刷涂料部位：内墙 3.腻子种类：满刮腻子二遍 4.涂料品种、喷刷遍数：乳胶漆一底二涂 | m2 | 133.31 | 30.09 | 4011.30 | 2732.86
本页小计 | [6 empty] | 29787.59 | 5432.74 | 2.93
【表10.2.2-16】
分部分项工程清单与计价表
单位(专业)工程名称:单项工程-建筑 | [5 empty] | 标段: |  |  | 第13页 共19页
序号 | 项目编码 | 项目名称 | 项目特征 | 计量 单位 | 工程量 | 金 额 (元) |  |  |  |  | 备注
[6 empty] | 综合单价 | 合价 | 其中
[8 empty] | 人工费 | 机械费 | 暂估价
|  | 馒头房边厕所 |  |  |  |  | 99658.81 | 27465.53 | 781.16
|  | 建筑结构 |  |  |  |  | 39202.94 | 6709.84 | 617.81
|  | A 土石方工程 |  |  |  |  | 707.90 | 263.44 | 323.37
96 | 010101002001 | 挖一般土方 | 1.土壤类别：三类土 2.挖土深度：1.5m 以内 | m3 | 33.47 | 5.61 | 187.77 | 59.91 | 96.06
97 | 010103001002 | 回填方 | 1.填方材料品种：原土回填 | m3 | 14.58 | 16.50 | 240.57 | 188.67 | 7.87
98 | 010103002002 | 余方弃置 | 1.废弃料品种：余方弃置 2.运距：由施工单位自行考虑 | m3 | 16.70 | 16.74 | 279.56 | 14.86 | 219.44
|  | D 砌筑工程 |  |  |  |  | 8242.50 | 2118.52 | 26.44
99 | 010401001001 | 砖基础 | 1.砖品种、规格、强度等级：混凝土实心砖基础MU20 2.基础类型：砖基础 3.砂浆强度等级：DM M10 4.防潮层材料种类：防水砂浆防潮层 | m3 | 1.82 | 906.51 | 1649.85 | 601.55 | 12.89
100 | 010402001001 | 砌块墙 | 1.砌块品种、规格、强度等级：B07 A5.0蒸压加气砌块 2.墙体类型：外墙 3.砂浆强度等级：Ma5专用砂浆砌筑 | m3 | 15.53 | 369.75 | 5742.22 | 1321.29 | 11.80
本页小计 | [6 empty] | 8099.97 | 2186.28 | 348.06
【表10.2.2-16】
分部分项工程清单与计价表
单位(专业)工程名称:单项工程-建筑 | [5 empty] | 标段: |  |  | 第14页 共19页
序号 | 项目编码 | 项目名称 | 项目特征 | 计量 单位 | 工程量 | 金 额 (元) |  |  |  |  | 备注
[6 empty] | 综合单价 | 合价 | 其中
[8 empty] | 人工费 | 机械费 | 暂估价
101 | 010402001002 | 砌块墙 | 1.砌块品种、规格、强度等级：B06 A3.5蒸压加气砌块 2.墙体类型：内墙 3.砂浆强度等级：Ma5专用砂浆砌筑 | m3 | 2.30 | 369.75 | 850.43 | 195.68 | 1.75
|  | E 混凝土及钢筋混凝土工程 |  |  |  |  | 30252.54 | 4327.88 | 268.00
102 | 010501001002 | 垫层 | 1.混凝土种类：非泵送混凝土 2.混凝土强度等级：C20 | m3 | 3.67 | 397.86 | 1460.15 | 165.59 | 2.61
103 | 010501004001 | 满堂基础 | 1.混凝土种类：泵送混凝土 2.混凝土强度等级：C30 | m3 | 13.71 | 396.18 | 5431.63 | 327.39 | 3.70
104 | 010502001002 | 矩形柱 | 1.混凝土种类：泵送混凝土 2.混凝土强度等级：C30 | m3 | 3.53 | 488.86 | 1725.68 | 341.35 | 1.62
105 | 010502002001 | 构造柱 | 1.混凝土种类：非泵送混凝土 2.混凝土强度等级：C25 | m3 | 2.55 | 551.34 | 1405.92 | 418.43 | 1.76
106 | 010503002001 | 矩形梁 | 1.混凝土种类：非泵送混凝土 2.混凝土强度等级：C30/P8 | m3 | 4.76 | 418.30 | 1991.11 | 192.54 | 2.19
107 | 010505003002 | 平板 | 1.混凝土种类：非泵送混凝土 2.混凝土强度等级：C30/P8 | m3 | 3.11 | 430.96 | 1340.29 | 145.24 | 2.55
108 | 010503004001 | 圈梁 | 1.混凝土种类：非泵送混凝土 2.混凝土强度等级：C25 | m3 | 0.58 | 492.26 | 285.51 | 63.86 | 0.40
109 | 010503005001 | 过梁 | 1.混凝土种类：非泵送混凝土 2.混凝土强度等级：C25 | m3 | 0.21 | 492.26 | 103.37 | 23.12 | 0.14
本页小计 | [6 empty] | 14594.09 | 1873.20 | 16.72
【表10.2.2-16】
分部分项工程清单与计价表
单位(专业)工程名称:单项工程-建筑 | [5 empty] | 标段: |  |  | 第15页 共19页
序号 | 项目编码 | 项目名称 | 项目特征 | 计量 单位 | 工程量 | 金 额 (元) |  |  |  |  | 备注
[6 empty] | 综合单价 | 合价 | 其中
[8 empty] | 人工费 | 机械费 | 暂估价
110 | 010503004002 | 窗台 | 1.混凝土种类：非泵送混凝土 2.混凝土强度等级：C25 | m3 | 0.27 | 598.18 | 161.51 | 47.25 | 0.19
111 | 010515001010 | 现浇构件钢筋 | 1.箍筋 带肋钢筋 HRB400以内 直径（mm以内）6 | t | 0.007 | 5261.72 | 36.83 | 8.52 | 0.42
112 | 010515001011 | 现浇构件钢筋 | 1.箍筋 带肋钢筋 HRB400以内 直径（mm以内）8 | t | 0.241 | 4945.52 | 1191.87 | 293.41 | 14.42
113 | 010515001012 | 现浇构件钢筋 | 1.箍筋 带肋钢筋 HRB400以内 直径（mm以内）10 | t | 0.466 | 4945.52 | 2304.61 | 567.35 | 27.89
114 | 010515001013 | 现浇构件钢筋 | 1.现浇构件带肋钢筋 HRB400以内 直径（mm以内）6 | t | 0.120 | 4458.65 | 535.04 | 73.43 | 2.95
115 | 010515001014 | 现浇构件钢筋 | 1.现浇构件带肋钢筋 HRB400以内 直径（mm以内）8 | t | 0.015 | 4142.45 | 62.14 | 9.18 | 0.37
116 | 010515001015 | 现浇构件钢筋 | 1.现浇构件带肋钢筋 HRB400以内 直径（mm以内）10 | t | 0.417 | 4142.45 | 1727.40 | 255.18 | 10.24
117 | 010515001016 | 现浇构件钢筋 | 1.现浇构件带肋钢筋 HRB400以内 直径（mm以内）12 | t | 0.451 | 3972.45 | 1791.57 | 237.68 | 33.46
118 | 010515001017 | 现浇构件钢筋 | 1.现浇构件带肋钢筋 HRB400以内 直径（mm以内）14 | t | 1.263 | 3972.45 | 5017.20 | 665.61 | 93.71
119 | 010515001018 | 现浇构件钢筋 | 1.现浇构件带肋钢筋 HRB400以内 直径（mm以内）16 | t | 0.159 | 3936.58 | 625.92 | 83.79 | 11.80
120 | 010515001019 | 现浇构件钢筋 | 1.现浇构件带肋钢筋 HRB400以内 直径（mm以内）18 | t | 0.776 | 3936.58 | 3054.79 | 408.96 | 57.58
本页小计 | [6 empty] | 16508.88 | 2650.36 | 253.03
【表10.2.2-16】
分部分项工程清单与计价表
单位(专业)工程名称:单项工程-建筑 | [5 empty] | 标段: |  |  | 第16页 共19页
序号 | 项目编码 | 项目名称 | 项目特征 | 计量 单位 | 工程量 | 金 额 (元) |  |  |  |  | 备注
[6 empty] | 综合单价 | 合价 | 其中
[8 empty] | 人工费 | 机械费 | 暂估价
|  | 室内装修 |  |  |  |  | 60455.87 | 20755.69 | 163.35
|  | H 门窗工程 |  |  |  |  | 9702.05 | 789.43
121 | 010801001003 | 木质门 | 成品防腐木套装门M0821：尺寸800*2100，含门套、执手锁、门吸等全部五金配件； | 樘 | 2 | 1263.29 | 2526.58 | 300.74
122 | 010801001004 | 木质门 | 成品防腐木套装门M0815：尺寸800*1500，含门套、执手锁、门吸等全部五金配件； | 樘 | 3 | 1133.29 | 3399.87 | 451.11
123 | 010808004001 | 金属门窗套 | 1.1.2厚不锈钢门套 | m2 | 1.66 | 200.66 | 333.10 | 37.58
124 | 01B004 | 定制百叶帘 | 1.定制百叶帘 | m2 | 4.05 | 50.00 | 202.50
125 | 010807001001 | 金属（塑钢、断桥）窗 | 1.仿古铝合金花窗 | m2 | 4.05 | 800.00 | 3240.00
|  | L 楼地面装饰工程 |  |  |  |  | 3054.42 | 707.18 | 5.41
126 | 011102003001 | 地面 | 1.20厚厚瓷砖墙面面层(同色美缝剂擦缝)规格参照施工图 2.20mm厚DSM15干硬性水泥砂浆结合层,表面撒水泥粉(找平) 3..10mmWSM20水泥砂浆找坡找平 | m2 | 16.13 | 131.71 | 2124.48 | 691.33 | 5.32
127 | 010904002001 | 楼（地）面涂膜防水 | 1.2mm厚LJP彩色高分子防水涂料二布六涂 | m2 | 22.77 | 35.00 | 796.95
128 | 011102001002 | 石材楼地面 | 20mm花岗岩门槛石 | m2 | 0.43 | 309.29 | 132.99 | 15.85 | 0.09
本页小计 | [6 empty] | 12756.47 | 1496.61 | 5.41
【表10.2.2-16】
分部分项工程清单与计价表
单位(专业)工程名称:单项工程-建筑 | [5 empty] | 标段: |  |  | 第17页 共19页
序号 | 项目编码 | 项目名称 | 项目特征 | 计量 单位 | 工程量 | 金 额 (元) |  |  |  |  | 备注
[6 empty] | 综合单价 | 合价 | 其中
[8 empty] | 人工费 | 机械费 | 暂估价
|  | J 屋面及防水工程 |  |  |  |  | 8627.31 | 2668.63 | 36.20
129 | 010901001002 | 屋面 | 1.红色机制瓦 2.1:1:4水泥白灰砂浆加水泥重的3%麻刀卧浆,最薄处20。 3.30厚DM M15砂浆(M15水泥砂浆),满铺钢丝网,用螺钉固定(防下滑） 4.36x8压毡条.中距500 5.20厚木望板. | m2 | 28.20 | 188.60 | 5318.52 | 1622.06 | 27.35
130 | 010902001002 | 屋面卷材防水 | 1.卷材、涂膜防水层B/卷材、涂膜防水层C | m2 | 28.20 | 31.02 | 874.76 | 76.99
131 | 020505002001 | 矩形椽 | 70*50木椽条,中对中间距180mm | m3 | 0.55 | 4425.51 | 2434.03 | 969.58 | 8.85
|  | M 墙、柱面装饰与隔断、幕墙工程 |  |  |  |  | 24515.61 | 12191.07 | 102.47
132 | 011201001002 | 外墙面 | 1.墙体类型：外墙 2.底层厚度、砂浆配合比：10厚1：3防水水泥砂浆 3.面层厚度、砂浆配合比：5厚聚合物抗裂砂浆找平，压入玻纤网格布 | m2 | 99.63 | 52.44 | 5224.60 | 2763.74 | 71.73
133 | 011407001004 | 墙面喷刷涂料 | 1.基层类型：一般抹灰面 2.喷刷涂料部位：外墙 3.腻子种类：柔性耐水腻子二遍 4.涂料品种、喷刷遍数：弹性底漆、高级外墙防水弹性涂料 | m2 | 99.53 | 49.99 | 4975.50 | 2660.44
本页小计 | [6 empty] | 18827.41 | 8092.81 | 107.93
【表10.2.2-16】
分部分项工程清单与计价表
单位(专业)工程名称:单项工程-建筑 | [5 empty] | 标段: |  |  | 第18页 共19页
序号 | 项目编码 | 项目名称 | 项目特征 | 计量 单位 | 工程量 | 金 额 (元) |  |  |  |  | 备注
[6 empty] | 综合单价 | 合价 | 其中
[8 empty] | 人工费 | 机械费 | 暂估价
134 | 011201001003 | 墙面一般抹灰 | 1.墙面贴玻璃纤维网格布 | m2 | 18.00 | 6.31 | 113.58 | 71.46
135 | 011204003001 | 内墙-块料墙面 | 1.10厚瓷砖墙面面层(同色美缝剂擦缝)规格参照施工图 2.15厚DPM20水泥砂浆找平层((压入两层耐碱玻纤网格布)) 内墙 | m2 | 68.84 | 147.81 | 10175.24 | 4257.07 | 15.14
136 | 011407001005 | 内墙-墙面喷刷涂料 | 1.刮腻子二道(内衬网格布一道),白色无机内墙涂料三度 2.12厚1:1:6水泥石灰砂浆打底,8厚1:0.3:3水泥石灰砂浆粉面， | m2 | 62.41 | 64.52 | 4026.69 | 2438.36 | 15.60
|  | G 木结构工程 |  |  |  |  | 9299.44 | 3084.52 | 17.44
137 | 010701001001 | 木屋架 | 人字屋架 木拉杆、木夹板 | m3 | 1.22 | 2671.81 | 3259.61 | 849.08
138 | 020203001001 | 柱 | 柱墩 | 个 | 6 | 350.00 | 2100.00
139 | 020501004001 | 童(瓜)柱 | 童（瓜）柱（cm）Φ24以内制作、安装 | m3 | 0.13 | 5267.02 | 684.71 | 402.81 | 3.49
140 | 010702001001 | 木柱 | 立贴式圆柱（cm）Φ22以内制作、安装 | m3 | 0.68 | 4786.94 | 3255.12 | 1832.63 | 13.95
|  | Q 其他 |  |  |  |  | 5257.04 | 1314.86 | 1.83
141 | 011505001001 | 洗漱台 | 洗漱台 开孔及安装 | m2 | 1.08 | 674.72 | 728.70 | 240.09
本页小计 | [6 empty] | 24343.65 | 10091.50 | 48.18
【表10.2.2-16】
分部分项工程清单与计价表
单位(专业)工程名称:单项工程-建筑 | [5 empty] | 标段: |  |  | 第19页 共19页
序号 | 项目编码 | 项目名称 | 项目特征 | 计量 单位 | 工程量 | 金 额 (元) |  |  |  |  | 备注
[6 empty] | 综合单价 | 合价 | 其中
[8 empty] | 人工费 | 机械费 | 暂估价
142 | 011210005001 | 成品隔断 | 成品18mm抗倍特卫生间隔断 | m2 | 13.60 | 232.26 | 3158.74 | 573.92
143 | 011505010001 | 镜面玻璃 | 6mm镜面玻璃安装 | m2 | 0.88 | 116.90 | 102.87 | 30.10
144 | 011108001001 | 石材零星项目 | 零星装饰项目 石材 干混砂浆铺贴 | m2 | 0.33 | 455.30 | 150.25 | 20.35 | 0.07
145 | 01B005 | 地砖面层大便坑 | 地砖面层大便坑 | 只 | 4 | 279.12 | 1116.48 | 450.40 | 1.76
本页小计 | [6 empty] | 4528.34 | 1074.77 | 1.83
合计 | [6 empty] | 924920.89 | 167862.33 | 15628.36

## 0_1_表10_2_2-16 施工技术措施项目清单与计价
【表10.2.2-16】
施工技术措施项目清单与计价表
单位(专业)工程名称:单项工程-建筑 | [5 empty] | 标段: |  |  | 第1页 共2页
序号 | 项目编码 | 项目名称 | 项目特征 | 计量 单位 | 工程量 | 金 额 (元) |  |  |  |  | 备注
[6 empty] | 综合单价 | 合价 | 其中
[8 empty] | 人工费 | 机械费 | 暂估价
|  | 廊架 |  |  |  |  | 335.20 | 154.32 | 15.99
1 | 011702001005 | 基础 | 1.现浇混凝土 设备基础 单个块体体积 5m3以内 复合木模 | m2 | 1.02 | 53.50 | 54.57 | 28.12 | 1.07
2 | 011701001003 | 综合脚手架 | 1.多层钢结构厂（库）房综合脚手架 ~檐高20m以内 | m2 | 40.32 | 6.96 | 280.63 | 126.20 | 14.92
|  | 钢构平台 |  |  |  |  | 22781.68 | 9515.82 | 2431.93
3 | 011702001001 | 基础 | 1.现浇混凝土 设备基础 单个块体体积 5m3以内 复合木模 | m2 | 40.27 | 53.50 | 2154.45 | 1110.24 | 42.28
4 | 011702001002 | 基础 | 1.现浇混凝土 独立基础 复合木模 | m2 | 136.84 | 46.33 | 6339.80 | 2929.74 | 120.42
5 | 011702002001 | 矩形柱 | 1.现浇混凝土 矩形柱 复合木模~支模高度3.6m以内 | m2 | 56.00 | 56.71 | 3175.76 | 1626.24 | 109.20
6 | 011702011001 | 直形墙 | 1.现浇混凝土直形墙 复合木模~支模高度3.6m | m2 | 95.75 | 44.69 | 4279.07 | 2060.54 | 122.56
7 | 011701001001 | 综合脚手架 | 1.多层钢结构厂（库）房综合脚手架 ~檐高20m以内 | m2 | 381.17 | 6.96 | 2652.94 | 1193.06 | 141.03
8 | 011705001001 | 大型机械设备进出场及安拆 | 1.履带式挖掘机1M3以内 场外运输费用 | 台次 | 1 | 4179.66 | 4179.66 | 596.00 | 1896.44
|  | 厕所 |  |  |  |  | 9701.64 | 4416.01 | 1190.12
9 | 011701001002 | 综合脚手架 | 1.混凝土结构综合脚手架 檐高7m以内 ~层高6m以内 | m2 | 50.68 | 21.39 | 1084.05 | 657.32 | 56.76
本页小计 | [6 empty] | 24200.93 | 10327.46 | 2504.68
【表10.2.2-16】
施工技术措施项目清单与计价表
单位(专业)工程名称:单项工程-建筑 | [5 empty] | 标段: |  |  | 第2页 共2页
序号 | 项目编码 | 项目名称 | 项目特征 | 计量 单位 | 工程量 | 金 额 (元) |  |  |  |  | 备注
[6 empty] | 综合单价 | 合价 | 其中
[8 empty] | 人工费 | 机械费 | 暂估价
10 | 011703001001 | 垂直运输 | 1.混凝土结构建筑物垂直运输 檐高20m内 | m2 | 50.68 | 21.62 | 1095.70 |  | 893.49
11 | 011702001003 | 基础 | 1.现浇混凝土模板 基础垫层模板 | m2 | 2.50 | 50.57 | 126.43 | 72.20 | 2.80
12 | 011702001004 | 基础 | 1.现浇混凝土 地下室底板、满堂基础 无梁式 复合木模 | m2 | 9.66 | 51.18 | 494.40 | 273.47 | 6.76
13 | 011702002002 | 矩形柱 | 1.现浇混凝土 矩形柱 复合木模~支模高度3.6m以内 | m2 | 26.68 | 56.71 | 1513.02 | 774.79 | 52.03
14 | 011702006001 | 矩形梁 | 1.现浇混凝土 矩形梁 复合木模~支模高度3.6m以内 | m2 | 36.59 | 70.68 | 2586.18 | 1326.02 | 105.38
15 | 011702016001 | 平板 | 1.现浇混凝土 板 复合木模~支模高度3.6m | m2 | 19.55 | 50.55 | 988.25 | 445.94 | 43.60
16 | 011702003001 | 构造柱 | 1.现浇混凝土 构造柱 | m2 | 23.45 | 53.74 | 1260.20 | 539.35 | 22.28
17 | 011702009001 | 过梁 | 1.现浇混凝土 直形圈过梁 复合木模 | m2 | 3.51 | 56.76 | 199.23 | 117.69 | 2.53
18 | 011702008001 | 圈梁 | 1.现浇混凝土 直形圈过梁 复合木模 | m2 | 6.24 | 56.76 | 354.18 | 209.23 | 4.49
本页小计 | [6 empty] | 8617.59 | 3758.69 | 1133.36
合计 | [6 empty] | 32818.52 | 14086.15 | 3638.04

## 0_1_表10_2_2-20 施工组织(总价)措施项目清
【表10.2.2-20】
施工组织（总价）措施项目清单与计价表
工程名称:建筑 |  |  | 标段: | 第1页 共1页
序号 | 项目编号 | 项目名称 | 计算基础 | 费率 (%) | 金额 (元) | 备注
1 | 011707001001 | 安全文明施工费 |  |  | 17981.28
1.1 |  | 安全文明施工基本费 | 定额人工费+定额机械费 | 9.91 | 17981.28
2 | Z01110900801 | 提前竣工增加费 | 定额人工费+定额机械费
3 | 011707004001 | 二次搬运费 | 定额人工费+定额机械费
4 | 011707005001 | 冬雨季施工增加费 | 定额人工费+定额机械费
5 |  | 其他施工组织措施费 | 按相关规定计算
合 计 |  |  |  |  | 17981.28

## 0_1_表10_2_2-21 其他项目清单与计价汇总表
【表10.2.2-21】
其他项目清单与计价汇总表
工程名称:建筑 |  | 标段: | 第1页 共1页
序号 | 项 目 名 称 | 金额(元) | 备注
1 | 暂列金额 | 51374.87 | 明细详见表10.2.2-22
1.1 | 标化工地增加费 |  | 明细详见表10.2.2-22
1.2 | 优质工程增加费 |  | 明细详见表10.2.2-22
1.3 | 其他暂列金额 | 51374.87 | 明细详见表10.2.2-22
2 | 暂估价 | 5000.00
2.1 | 材料（设备）暂估价 |  | 明细详见表10.2.2-23
2.2 | 专业工程暂估价 | 5000.00 | 明细详见表10.2.2-24
2.3 | 专项技术措施暂估价 |  | 明细详见表10.2.2-25
3 | 计日工 |  | 明细详见表10.2.2-26
4 | 总承包服务费 |  | 明细详见表10.2.2-27
合 计 |  | 56374.87 | -

## 0_1_表10_2_2-22 暂列金额明细表
【表10.2.2-22】
暂列金额明细表
工程名称:建筑 |  |  | 标段: | 第1页 共1页
序号 | 项 目 名 称 | 计量单位 | 暂定金额(元) | 备注
1 | 标化工地增加费 | 项
2 | 优质工程增加费 | 项
3 | 其他暂列金额 | 项 | 51374.87 | 估算比例一般不高于5%
3.1 | 其他暂列金额 | 项 | 51374.87
合计 |  |  | 51374.87 | -

## 0_1_表10_2_2-29 主要工日一览表
【表10.2.2-29】
主要工日一览表
工程名称:建筑 |  |  | 标段: |  | 第1页 共1页
序号 | 工日名称（类别） | 单位 | 数 量 | 单价(元) | 合价（元） | 备注
1 | 一类人工 | 工日 | 1.428 | 138.00 | 197.00
2 | 一类人工 | 工日 | 21.606 | 138.00 | 2981.68
3 | 二类人工 | 工日 | 382.991 | 149.00 | 57065.67
4 | 三类人工 | 工日 | 711.689 | 171.00 | 121698.77

## 0_1_表10_2_2-31 主要材料和工程设备一览表
【表10.2.2-31】
主要材料和工程设备一览表
工程名称:建筑 |  |  |  | 标段: |  | 第1页 共5页
序号 | 名称、规格、型号 | 单位 | 数量 | 单价(元) | 合价（元） | 备注
1 | 热轧带肋钢筋HRB400φ6 | t | 0.130 | 3584.00 | 464.13
2 | 热轧带肋钢筋HRB400φ10 | t | 5.225 | 3274.00 | 17107.96
3 | 热轧带肋钢筋HRB400φ8 | t | 0.594 | 3274.00 | 1943.45
4 | 热轧带肋钢筋HRB400φ18 | t | 3.641 | 3027.00 | 11020.70
5 | 热轧带肋钢筋HRB400φ20 | t | 0.540 | 3053.00 | 1649.23
6 | 热轧带肋钢筋HRB400φ16 | t | 2.776 | 3071.00 | 8524.17
7 | 热轧带肋钢筋HRB400φ12 | t | 0.478 | 3106.00 | 1483.74
8 | 热轧带肋钢筋HRB400φ14 | t | 1.295 | 3106.00 | 4021.03
9 | 热轧带肋钢筋HRB400φ16 | t | 0.958 | 3071.00 | 2943.25
10 | 热轧带肋钢筋HRB400φ20 | t | 0.005 | 3080.00 | 15.71
11 | 热轧带肋钢筋HRB400φ25 | t | 4.767 | 3080.00 | 14683.28
12 | 热轧带肋钢筋HRB550φ4.5 | t | 0.100 | 3127.00 | 312.70
13 | 镀锌铁丝φ0.7-1.0 | kg | 91.617 | 4.25 | 389.37
14 | 钢丝绳综合 | kg | 197.829 | 6.58 | 1301.51
15 | 镀锌角钢160×100×10 | t | 0.848 | 4106.00 | 3481.07
16 | 镀锌角钢 | t | 2.843 | 4106.00 | 11672.95
17 | 单开执手锁 | 把 | 5.050 | 150.00 | 757.50
18 | 地弹簧 | 套 | 2.020 | 304.00 | 614.08
19 | 镀锌铁丝12# | kg | 5.588 | 4.25 | 23.75
20 | 镀锌铁丝18# | kg | 6.207 | 4.25 | 26.38
21 | 镀锌铁丝22# | kg | 0.387 | 4.25 | 1.64
22 | 钢板网 | m2 | 0.606 | 10.49 | 6.35
23 | 钢丝网综合 | m2 | 29.610 | 7.70 | 228.00
24 | 复合硅酸盐水泥PC 32.5R综合 | kg | 13.675 | 0.24 | 3.27
25 | 普通硅酸盐水泥PO 42.5综合 | kg | 680.869 | 0.34 | 232.18
26 | 白色硅酸盐水泥425#、二级白度 | kg | 23.856 | 0.63 | 14.98
27 | 黄砂净砂 | t | 0.885 | 162.00 | 143.39
28 | 黄砂净砂(细砂) | t | 0.217 | 148.00 | 32.16
29 | 碎石综合 | t | 0.724 | 111.00 | 80.36
【表10.2.2-31】
主要材料和工程设备一览表
工程名称:建筑 |  |  |  | 标段: |  | 第2页 共5页
序号 | 名称、规格、型号 | 单位 | 数量 | 单价(元) | 合价（元） | 备注
30 | 混凝土实心砖240×115×53 MU20 | 千块 | 1.023 | 407.10 | 416.38
31 | 泵送商品混凝土C30/P8 | m3 | 7.949 | 360.00 | 2861.53
32 | 泵送商品混凝土C30 | m3 | 94.970 | 360.00 | 34189.31
33 | 非泵送商品混凝土C15 | m3 | 4.687 | 316.00 | 1481.16
34 | 非泵送商品混凝土C20 | m3 | 3.707 | 332.00 | 1230.62
35 | 非泵送商品混凝土C25 | m3 | 3.646 | 345.00 | 1257.90
36 | 非泵送商品混凝土C30 | m3 | 11.280 | 357.00 | 4027.00
37 | 干混地面砂浆DS M15.0 | kg | 6631.126 | 0.20 | 1339.49
38 | 干混地面砂浆DS M20.0 | kg | 14462.543 | 0.21 | 3022.67
39 | 干混抹灰砂浆DP M15.0 | kg | 1806.017 | 0.23 | 406.35
40 | 干混抹灰砂浆DP M20.0 | kg | 1042.272 | 0.23 | 242.85
41 | 干混砌筑砂浆DM M5.0 | kg | 39.600 | 0.18 | 7.09
42 | 干混砌筑砂浆DM M7.5 | kg | 2088.785 | 0.19 | 388.51
43 | 干混砌筑砂浆DM M10.0 | kg | 690.690 | 0.19 | 133.99
44 | 70*50木椽条 | m3 | 0.727 | 1681.00 | 1221.41
45 | 杉板枋材 | m3 | 0.786 | 1681.00 | 1321.94
46 | 杉原木屋架(综合） | m3 | 1.281 | 1150.00 | 1473.15
47 | 杉原木综合 | m3 | 1.023 | 1150.00 | 1176.57
48 | 板条1000×30×8 | 百根 | 1.325 | 80.02 | 106.06
49 | 垫木 | m3 | 0.621 | 2374.56 | 1474.13
50 | 杉格椽 | m3 | 0.061 | 2066.52 | 125.23
51 | 杉木砖 | m3 | 0.002 | 606.90 | 1.27
52 | 松板枋材 | m3 | 0.380 | 1504.00 | 570.92
53 | 硬木板枋材 | m3 | 0.098 | 3540.00 | 345.50
54 | 枕木 | m3 | 0.080 | 1416.00 | 113.28
55 | 仿旧地板δ15 | m2 | 17.304 | 182.50 | 3157.98
56 | 实木复合地板δ15 | m2 | 50.243 | 182.50 | 9169.26
57 | 胶合板δ3 | m2 | 0.924 | 11.07 | 10.23
58 | 木质饰面板δ3 | m2 | 25.751 | 25.00 | 643.78
【表10.2.2-31】
主要材料和工程设备一览表
工程名称:建筑 |  |  |  | 标段: |  | 第3页 共5页
序号 | 名称、规格、型号 | 单位 | 数量 | 单价(元) | 合价（元） | 备注
59 | 做旧实木地板δ15 | m2 | 129.507 | 182.50 | 23635.03
60 | 白色水泥纤维板δ10 | m2 | 51.561 | 32.85 | 1693.79
61 | 细木工板δ15 | m2 | 7.760 | 32.70 | 253.76
62 | 阻燃板δ9 | m2 | 15.687 | 26.88 | 421.67
63 | 阻燃板δ18 | m2 | 8.421 | 50.43 | 424.67
64 | 阻燃板δ12 | m2 | 132.951 | 33.89 | 4505.71
65 | 阻燃板δ15 | m2 | 67.547 | 41.62 | 2811.29
66 | 阻燃板基层δ18 | m2 | 10.343 | 50.43 | 521.57
67 | 细木工板δ18 | m2 | 24.581 | 33.30 | 818.48
68 | 茶色镜面玻璃6mm | m2 | 1.038 | 46.02 | 47.79
69 | 超白钢化双层夹胶玻璃8+1.52PVB+8 | m2 | 50.289 | 266.81 | 13417.36
70 | 钢化玻璃6+6mm超白钢化玻璃 | m2 | 19.613 | 120.00 | 2353.61
71 | 瓷砖152×152 | 千块 | 0.048 | 399.84 | 19.19
72 | 瓷砖300*600 | m2 | 70.905 | 58.41 | 4141.57
73 | 地砖600×600 | m2 | 4.280 | 64.60 | 276.49
74 | 地砖600×600 | m2 | 16.614 | 64.60 | 1073.26
75 | 15mm做旧实木复合地板 | m2 | 131.261 | 182.50 | 23955.04
76 | 20*137*L拉槽竹木地板20 | m2 | 4.797 | 150.00 | 719.57
77 | 30*137*L拉槽竹木地板30 | m2 | 230.416 | 200.00 | 46083.12
78 | 实木复合地板15mm | m2 | 14.118 | 182.50 | 2576.44
79 | 毛石饰面40mm | m2 | 42.718 | 70.00 | 2990.23
80 | 20mm花岗岩门槛石 | m2 | 0.439 | 250.00 | 109.65
81 | 人造大理石30mm | m2 | 0.350 | 350.00 | 122.43
82 | 大理石20mm | m2 | 2.785 | 350.00 | 974.61
83 | 人造大理石30mm | m2 | 1.102 | 350.00 | 385.56
84 | 纸面石膏板1200×2400×9.5 | m2 | 20.063 | 12.39 | 248.57
85 | 纸面石膏板1200×2400×9.5 | m2 | 15.836 | 12.39 | 196.21
86 | 纸面石膏板1200×2400×12 | m2 | 8.501 | 15.04 | 127.86
87 | 水泥纤维板10 | m2 | 163.431 | 16.76 | 2739.26
【表10.2.2-31】
主要材料和工程设备一览表
工程名称:建筑 |  |  |  | 标段: |  | 第4页 共5页
序号 | 名称、规格、型号 | 单位 | 数量 | 单价(元) | 合价（元） | 备注
88 | 做旧实木门框玻璃门实木 | 樘 | 1.000 | 1000.00 | 1000.00
89 | 做旧实木门框玻璃门实木3180*2660 | 樘 | 1.000 | 3400.00 | 3400.00
90 | 木门M0815 | 樘 | 3.000 | 750.00 | 2250.00
91 | 木门M0822 | 樘 | 2.000 | 880.00 | 1760.00
92 | 做旧实木踢脚线高50 | m | 2.079 | 35.00 | 72.77
93 | TP0卷材3.0mm H类 | m2 | 56.008 | 30.09 | 1685.29
94 | 自粘聚合物改性沥青防水卷材2.0mm I型 N类 | m2 | 32.148 | 20.35 | 654.21
95 | 自粘聚合物改性沥青防水卷材4.0mm I型 N类 | m2 | 636.599 | 20.35 | 12954.79
96 | 单组份聚氨酯防水涂料Ⅰ型 | kg | 481.120 | 11.50 | 5532.88
97 | 挤塑聚苯板δ100 | m2 | 139.699 | 57.50 | 8032.70
98 | 100厚挤塑聚苯板 | m2 | 50.113 | 57.50 | 2881.47
99 | 钢支撑 | kg | 125.084 | 4.69 | 586.64
100 | 电 | kW·h | 163.576 | 0.88 | 143.95
101 | 水 | m3 | 9.791 | 5.73 | 56.10
102 | 水 | m3 | 53.389 | 5.73 | 305.92
103 | 复合模板综合 | m2 | 96.865 | 42.48 | 4114.84
104 | 木模板 | m3 | 1.150 | 1903.00 | 2188.64
105 | 电焊条E50系列 | kg | 36.734 | 6.81 | 250.16
106 | 2mm厚LJP彩色高分子防水涂料二布六涂 | m2 | 22.770 | 35.00 | 796.95
107 | 定制百叶帘 | m2 | 4.050 | 50.00 | 202.50
108 | 柱墩 | 个 | 6.000 | 350.00 | 2100.00
109 | 仿古铝合金花窗 | m2 | 4.050 | 800.00 | 3240.00
110 | 热镀锌方管钢梁 | t | 8.596 | 4169.00 | 35836.72
111 | 钢梁 Q355B矩形管 | t | 19.014 | 5844.00 | 111117.82
112 | 零星钢支撑 Q235B矩形管 | t | 0.833 | 5735.00 | 4777.26
113 | 钢管柱 Q355B矩形管 | t | 14.341 | 5649.00 | 81012.31
114 | 零星钢构件 | t | 1.687 | 5789.00 | 9766.04
115 | 折叠上翻窗 | m2 | 28.500 | 300.00 | 8550.00
【表10.2.2-31】
主要材料和工程设备一览表
工程名称:建筑 |  |  |  | 标段: |  | 第5页 共5页
序号 | 名称、规格、型号 | 单位 | 数量 | 单价(元) | 合价（元） | 备注
116 | 水吧台 | m | 7.350 | 800.00 | 5880.00
117 | 实木清漆层板 | m2 | 10.140 | 100.00 | 1014.00
118 | 定制套装门 | 樘 | 1.000 | 1000.00 | 1000.00

## 0_1_表10_2_2-32 主要机械台班一览表
【表10.2.2-32】
主要机械台班一览表
工程名称:建筑 |  |  |  | 标段: | 第1页 共2页
序号 | 机械名称、规格、型号 | 单位 | 数 量 | 单价(元) | 合价（元） | 备注
1 | 超声波探伤仪0～10000mm | 台班 | 4.195 | 103.02 | 432.18
2 | 履带式推土机90kW | 台班 | 0.092 | 948.58 | 87.08
3 | 轮胎式装载机2m3 | 台班 | 0.106 | 917.08 | 97.03
4 | 履带式单斗液压挖掘机1m3 | 台班 | 1.156 | 1163.51 | 1344.67
5 | 电动夯实机250N·m | 台班 | 3.231 | 29.99 | 96.90
6 | 汽车式起重机20t | 台班 | 1.466 | 1117.90 | 1639.18
7 | 汽车式起重机20t | 台班 | 0.402 | 1117.90 | 449.73
8 | 汽车式起重机20t | 台班 | 4.682 | 1117.90 | 5233.45
9 | 自升式塔式起重机400kN·m | 台班 | 0.851 | 619.98 | 527.85
10 | 载货汽车4t | 台班 | 0.383 | 494.08 | 189.38
11 | 载货汽车4t | 台班 | 0.667 | 494.08 | 329.40
12 | 载货汽车4t | 台班 | 0.410 | 494.08 | 202.62
13 | 自卸汽车15t | 台班 | 0.830 | 1016.78 | 843.72
14 | 平板拖车组40t | 台班 | 1.000 | 1314.68 | 1314.68
15 | 电动卷扬机-单筒快速5kN | 台班 | 1.966 | 173.29 | 340.76
16 | 卷扬机井架30m | 台班 | 1.966 | 12.56 | 24.70
17 | 灰浆搅拌机200L | 台班 | 0.063 | 170.09 | 10.77
18 | 灰浆搅拌机200L | 台班 | 0.004 | 170.09 | 0.66
19 | 干混砂浆罐式搅拌机20000L | 台班 | 0.612 | 211.41 | 129.40
20 | 干混砂浆罐式搅拌机20000L | 台班 | 0.292 | 211.41 | 61.73
21 | 钢筋调直机14mm | 台班 | 2.699 | 39.74 | 107.25
22 | 钢筋切断机40mm | 台班 | 0.419 | 46.85 | 19.63
23 | 钢筋切断机40mm | 台班 | 1.785 | 46.85 | 83.62
24 | 钢筋弯曲机40mm | 台班 | 0.838 | 27.99 | 23.46
25 | 钢筋弯曲机40mm | 台班 | 9.425 | 27.99 | 263.81
26 | 木工圆锯机500mm | 台班 | 0.600 | 30.08 | 18.04
27 | 木工圆锯机500mm | 台班 | 0.913 | 30.08 | 27.45
28 | 木工平刨床500mm | 台班 | 0.988 | 22.55 | 22.29
29 | 台式钻床16mm | 台班 | 0.678 | 4.32 | 2.93
30 | 折方机4×2000mm | 台班 | 22.672 | 34.58 | 783.98
【表10.2.2-32】
主要机械台班一览表
工程名称:建筑 |  |  |  | 标段: | 第2页 共2页
序号 | 机械名称、规格、型号 | 单位 | 数 量 | 单价(元) | 合价（元） | 备注
31 | 管子切断机150mm | 台班 | 3.471 | 31.45 | 109.15
32 | 喷砂除锈机3m3/min | 台班 | 10.256 | 39.47 | 404.82
33 | 电动扭力扳手 | 台班 | 1.340 | 8.21 | 11.00
34 | 交流弧焊机21kV·A | 台班 | 1.339 | 69.68 | 93.28
35 | 交流弧焊机32kV·A | 台班 | 5.211 | 102.85 | 535.99
36 | 交流弧焊机32kV·A | 台班 | 10.086 | 102.85 | 1037.31
37 | 交流弧焊机32kV·A | 台班 | 0.530 | 102.85 | 54.49
38 | 直流弧焊机32kW | 台班 | 1.862 | 106.95 | 199.18
39 | 直流弧焊机32kW | 台班 | 1.199 | 106.95 | 128.23
40 | 点焊机长臂75kV·A | 台班 | 0.437 | 162.77 | 71.07
41 | 对焊机75kV·A | 台班 | 0.279 | 131.93 | 36.86
42 | 对焊机75kV·A | 台班 | 0.293 | 131.93 | 38.67
43 | 氩弧焊机500A | 台班 | 0.595 | 105.59 | 62.83
44 | 二氧化碳气体保护焊机500A | 台班 | 1.327 | 140.16 | 185.98
45 | 二氧化碳气体保护焊机500A | 台班 | 0.530 | 140.16 | 74.26
46 | 二氧化碳气体保护焊机500A | 台班 | 5.211 | 140.16 | 730.43
47 | 电焊条烘干箱45×35×45cm3 | 台班 | 0.306 | 9.73 | 2.98
48 | 电动空气压缩机0.3m3/min | 台班 | 0.351 | 27.48 | 9.65
49 | 电动空气压缩机0.6m3/min | 台班 | 2.377 | 35.76 | 85.01
50 | 电动空气压缩机0.6m3/min | 台班 | 1.196 | 35.76 | 42.75
51 | 履带式单头岩石破碎机105kW | 台班 | 0.307 | 1563.97 | 480.76
52 | 混凝土振捣器平板式 | 台班 | 2.299 | 13.13 | 30.19
53 | 混凝土振捣器插入式 | 台班 | 6.657 | 5.08 | 33.82
54 | 汽车式起重机5t | 台班 | 0.083 | 466.14 | 38.50
55 | 汽车式起重机5t | 台班 | 0.081 | 466.14 | 37.76
56 | 汽车式起重机5t | 台班 | 0.047 | 466.14 | 21.82

## 0_2_表10_2_2-13 【不含单列含安责险】单位(
【表10.2.2-13】
单位（专业）工程招标控制价费用表
工程名称:单项工程-安装 |  |  | 标段: | 第1页 共1页
序号 | 费用名称 |  | 计算公式 | 金额 (元) | 备注
1 | 分部分项工程费 |  | ∑(分部分项工程量×综合单价） | 73783.32 | 见表10.2.2-16
1.1 | 其中 | 人工费+机械费 | ∑分部分项（定额人工费+定额机械费） | 15575.80
2 | 措施项目费 |  | （2.1+2.2） | 1902.99
2.1 | 施工技术措施项目费 |  | ∑(技措项目工程量×综合单价） | 738.47 | 见表10.2.2-16
2.1.1 | 其中 | 人工费+机械费 | ∑技措项目（定额人工费+定额机械费） | 160.92
2.2 | 施工组织措施项目费 |  | (1.1+2.1.1)×7.4% | 1164.52 | 见表10.2.2-20
2.2.1 | 其中 | 安全文明施工基本费 | (1.1+2.1.1)×7.4% | 1164.52 | 见表10.2.2-20
3 | 其他项目费 |  | （3.1+3.2+3.3+3.4） | 4025.32
3.1 | 暂列金额 |  | 3.1.1+3.1.2+3.1.3 | 4025.32 | 见表10.2.2-21
3.1.1 | 其中 | 标化工地增加费 | 按招标文件规定额度列计 |  | 见表10.2.2-22
3.1.2 |  | 优质工程增加费 | 按招标文件规定额度列计 |  | 见表10.2.2-22
3.1.3 |  | 其他暂列金额 | 按招标文件规定额度列计 | 4025.32 | 见表10.2.2-22
3.2 | 暂估价 |  | 3.2.1+3.2.2+3.2.3 |  | 见表10.2.2-21
3.2.1 | 其中 | 材料（工程设备）暂估价 | 按招标文件规定额度列计 (或计入综合单价) |  | 见表10.2.2-23
3.2.2 |  | 专业工程暂估价 | 按招标文件规定额度列计 |  | 见表10.2.2-24
3.2.3 |  | 专项技术措施暂估价 | 按招标文件规定额度列计 |  | 见表10.2.2-25
3.3 | 计日工 |  | ∑计日工(暂估数量×综合单价） |  | 见表10.2.2-21
3.4 | 施工总承包服务费 |  | 3.4.1+3.4.2 |  | 见表10.2.2-21
3.4.1 | 其中 | 专业发包工程管理费 | ∑专业发包工程（暂估金额×费率） |  | 见表10.2.2-27
3.4.2 |  | 甲供材料设备管理费 | 甲供材料暂估金额×费率+甲供设备暂估金额×费率 |  | 见表10.2.2-27
4 | 规费 |  | (1.1+2.1.1)×30.63% | 4820.16
5 | 税金 |  | (1+2+3+4)×9% | 7607.86
其中 | 安全生产责任保险费 |  | (1.1+2.1.1)×0% |  | 已计入企业管理费
招标控制价合计 |  |  | 1+2+3+4+5 | 92139.65

## 0_2_表10_2_2-16 分部分项工程清单与计价表
【表10.2.2-16】
分部分项工程清单与计价表
单位(专业)工程名称:单项工程-安装 | [5 empty] | 标段: |  |  | 第1页 共13页
序号 | 项目编码 | 项目名称 | 项目特征 | 计量 单位 | 工程量 | 金 额 (元) |  |  |  |  | 备注
[6 empty] | 综合单价 | 合价 | 其中
[8 empty] | 人工费 | 机械费 | 暂估价
|  | 厕所电气 |  |  |  |  | 9989.59 | 2343.68 | 313.65
1 | 030404017001 | 配电箱 | 1.配电箱CSAP | 台 | 1 | 1697.41 | 1697.41 | 282.06 | 84.17
2 | 040804001001 | 配管 | 1.镀锌钢管地埋敷设 SC32 | m | 50.00 | 23.13 | 1156.50 | 261.50
3 | 030411001001 | 配管 | 1.砖、混凝土结构明配 JDG20 | m | 19.30 | 14.68 | 283.32 | 132.98
4 | 030411001002 | 配管 | 1.砖、混凝土结构暗配 JDG20 | m | 14.30 | 10.85 | 155.16 | 59.49 | 0.72
5 | 030413002001 | 凿（压）槽 | 混凝土刨沟槽 管径(mm以内)20`二次精装修工程，在原粉刷层上进行砖墙开凿，砖墙开凿增加费(工程量暂估） | m | 14.30 | 2.68 | 38.32 | 26.88 | 1.00
6 | 030413001001 | 铁构件 | 1.名称：明配管-吊支架； 2.材质；型钢。 | kg | 4.07 | 15.93 | 64.84 | 33.29 | 3.74
7 | 031201003001 | 金属结构刷油 | 1.除锈级别：明配管-手工除微锈； 2.油漆品种：明配管-红丹防锈漆、红色调和漆； 3.结构类型：一般管架； 4.涂刷遍数、漆膜厚度：除锈后刷防锈漆二遍、再刷调和漆二遍。 | kg | 4.07 | 1.65 | 6.72 | 3.01 | 0.90
8 | 030408001001 | 电力电缆 | YJV-1-(5x6)-SC32-FC | m | 50.00 | 36.57 | 1828.50 | 94.00 | 2.50
9 | 030408006001 | 电力电缆头 | 1.户内干包式电力电缆头制作、安装 干包终端头（1kV以下截面mm2以下）35`铜芯25mm2及以下三芯及以上电缆头制安 | 个 | 2 | 92.90 | 185.80 | 63.78
本页小计 | [6 empty] | 5416.57 | 956.99 | 93.03
【表10.2.2-16】
分部分项工程清单与计价表
单位(专业)工程名称:单项工程-安装 | [5 empty] | 标段: |  |  | 第2页 共13页
序号 | 项目编码 | 项目名称 | 项目特征 | 计量 单位 | 工程量 | 金 额 (元) |  |  |  |  | 备注
[6 empty] | 综合单价 | 合价 | 其中
[8 empty] | 人工费 | 机械费 | 暂估价
10 | 030411004001 | 配线 | 1.穿照明线 铜芯导线截面BV-2.5 | m | 38.60 | 2.99 | 115.41 | 25.86
11 | 030411004002 | 配线 | 1.穿照明线 铜芯导线截面 BVR-2.5 | m | 19.30 | 3.18 | 61.37 | 12.93
12 | 030411004003 | 配线 | 1.穿照明线 BV4 | m | 35.60 | 5.12 | 182.27 | 22.07
13 | 030411004004 | 配线 | 1.穿照明线 BVR4 | m | 17.80 | 5.50 | 97.90 | 11.04
14 | 030404035001 | 插座 | 安全型二三极插座(防水) | 个 | 1 | 27.54 | 27.54 | 8.61
15 | 030412001001 | 普通灯具 | 明装斗胆灯15W | 套 | 10 | 134.82 | 1348.20 | 178.80
16 | 030404033001 | 风扇 | 换气扇 30W IP67 | 台 | 2 | 242.19 | 484.38 | 62.58
17 | 030404034001 | 照明开关 | 跷板暗开关单控 单联(防水) | 个 | 1 | 19.31 | 19.31 | 7.30
18 | 030404034002 | 照明开关 | 跷板暗开关单控 双联(防水) | 个 | 2 | 22.38 | 44.76 | 14.60
19 | 030409008001 | 等电位端子箱、 测试板 | 1.名 称：总等电位箱 2.规 格：厂家成套 3.安装形式：暗敷 底边距地:0.5M | 个 | 1 | 163.19 | 163.19 | 48.95
20 | 030409005001 | 避雷网 | 1.避雷网安装 沿折板支架敷设 | m | 51.46 | 18.67 | 960.76 | 426.60 | 83.88
21 | 030409004001 | 均压环 | 1.避雷网安装 均压环敷设利用圈梁钢筋 | m | 28.60 | 5.29 | 151.29 | 74.07 | 31.17
22 | 030409003001 | 避雷引下线 | 1.避雷引下线敷设 利用建筑结构钢筋引下 | m | 18.50 | 13.10 | 242.35 | 103.42 | 74.19
本页小计 | [6 empty] | 3898.73 | 996.83 | 189.24
【表10.2.2-16】
分部分项工程清单与计价表
单位(专业)工程名称:单项工程-安装 | [5 empty] | 标段: |  |  | 第3页 共13页
序号 | 项目编码 | 项目名称 | 项目特征 | 计量 单位 | 工程量 | 金 额 (元) |  |  |  |  | 备注
[6 empty] | 综合单价 | 合价 | 其中
[8 empty] | 人工费 | 机械费 | 暂估价
23 | 030409002001 | 接地母线 | 1.接地母线敷设 | m | 6.00 | 37.13 | 222.78 | 142.14 | 6.12
24 | 030409002002 | 接地母线 | 1.接地母线敷设 40*4热镀锌扁钢 | m | 2.00 | 21.66 | 43.32 | 21.76 | 1.50
25 | 030409008002 | 等电位端子箱、 测试板 | 1.接地电阻测试盒 | 个 | 1 | 143.19 | 143.19 | 48.95
26 | 030409003002 | 避雷引下线 | 1.避雷引下线敷设 断接卡子制作安装 | 套 | 1 | 33.78 | 33.78 | 25.03 | 0.01
27 | 030414002001 | 送配电装置系统 | 1.送配电装置系统调试 1kV以下交流供电(综 合) | 系统 | 1 | 231.22 | 231.22 | 151.98 | 23.75
|  | 厕所给排水 |  |  |  |  | 13365.67 | 2611.66 | 39.50
28 | 031001006001 | 塑料管 | 1.安装部位：室外 2.材质、规格：钢塑管DN50，螺纹连接，含管件 4.压力试验及吹、洗设计要求：管道消毒、冲洗（工程量暂估） | m | 50.00 | 62.01 | 3100.50 | 320.00 | 6.50
29 | 031001006002 | 塑料管 | 1.安装部位：室内 2.材质、规格：PPR给水管DN50，热熔连接，含管件 4.压力试验及吹、洗设计要求：管道消毒、冲洗 | m | 10.80 | 47.10 | 508.68 | 143.53 | 2.05
30 | 031001006003 | 塑料管 | 1.安装部位：室内 2.材质、规格：PPR给水管DN15，热熔连接，含管件 4.压力试验及吹、洗设计要求：管道消毒、冲洗 | m | 12.50 | 14.52 | 181.50 | 90.13 | 1.38
本页小计 | [6 empty] | 4464.97 | 943.52 | 41.31
【表10.2.2-16】
分部分项工程清单与计价表
单位(专业)工程名称:单项工程-安装 | [5 empty] | 标段: |  |  | 第4页 共13页
序号 | 项目编码 | 项目名称 | 项目特征 | 计量 单位 | 工程量 | 金 额 (元) |  |  |  |  | 备注
[6 empty] | 综合单价 | 合价 | 其中
[8 empty] | 人工费 | 机械费 | 暂估价
31 | 031001006004 | 塑料管 | 1.安装部位：室内 2.材质、规格：PPR给水管DN25，热熔连接，含管件 4.压力试验及吹、洗设计要求：管道消毒、冲洗 | m | 18.60 | 20.26 | 376.84 | 165.91 | 2.05
32 | 031002001001 | 管道支吊架 | 1.材 质：型钢 2.管架形式：一般管架制作安装 | Kg | 20.00 | 14.88 | 297.60 | 140.80 | 18.80
33 | 031201003002 | 金属结构刷油 | 1.除锈级别：一般钢结构手工轻除锈 2.油漆品种：防锈漆、灰色调和漆 3.涂刷遍数、漆膜厚度：刷防锈漆二道，后刷灰色调和漆二道 | kg | 20.00 | 2.01 | 40.20 | 18.40 | 6.00
34 | 031001006005 | 塑料管 | 1.安装部位：室内 2.介质：污水、废水 3.材质、规格：PVC-U实壁排水管DN50 4.连接形式：粘结连接，含管道安装管件 5.压力试验及吹、洗设计要求：管道强度、严密性及灌水通球试验 | m | 5.00 | 20.02 | 100.10 | 45.45
35 | 031001006006 | 塑料管 | 1.安装部位：室内 2.介质：污水、废水 3.材质、规格：PVC-U实壁排水管DN75 4.连接形式：粘结连接，含管道安装管件 5.压力试验及吹、洗设计要求：管道强度、严密性及灌水通球试验 | m | 9.50 | 28.85 | 274.08 | 105.36
本页小计 | [6 empty] | 1088.82 | 475.92 | 26.85
【表10.2.2-16】
分部分项工程清单与计价表
单位(专业)工程名称:单项工程-安装 | [5 empty] | 标段: |  |  | 第5页 共13页
序号 | 项目编码 | 项目名称 | 项目特征 | 计量 单位 | 工程量 | 金 额 (元) |  |  |  |  | 备注
[6 empty] | 综合单价 | 合价 | 其中
[8 empty] | 人工费 | 机械费 | 暂估价
36 | 031001006007 | 塑料管 | 1.安装部位：室内 2.介质：污水、废水 3.材质、规格：PVC-U实壁排水管DN100 4.连接形式：粘结连接，含管道安装管件 5.压力试验及吹、洗设计要求：管道强度、严密性及灌水通球试验 | m | 10.20 | 44.73 | 456.25 | 137.09
37 | 031004008001 | 拖布池 | 1.拖布池安装 | 组 | 1 | 215.52 | 215.52 | 25.42
38 | 031004006001 | 大便器 | 1.材 质：陶瓷 2.规格、类型：液压脚踏蹲便器 3.组装形式：平板式蹲便器 4.附件名称、数量：含大便器脚踏阀一个、防污器DN32一个、冲洗管DN32一根、其它排水附件等。 5.备注：采用业主推荐品牌 | 组 | 4 | 626.90 | 2507.60 | 150.80
39 | 031004007001 | 小便器 | 1.材 质：陶瓷 2.规格、类型：感应式小便器 3.附件名称、数量：含感应器、冲水连接管、排水附件等配套件。 4.备注：采用业主推荐品牌 | 组 | 2 | 692.29 | 1384.58 | 59.10
40 | 031004003001 | 洗脸盆 | 洗脸盆 (含水龙头 等配套设施) | 组 | 2 | 330.75 | 661.50 | 93.24
41 | 031004014001 | 给、排水附(配)件 | 1.名称：普通地漏 2.型号、规格：De50 | 个 | 3 | 44.16 | 132.48 | 31.41
本页小计 | [6 empty] | 5357.93 | 497.06
【表10.2.2-16】
分部分项工程清单与计价表
单位(专业)工程名称:单项工程-安装 | [5 empty] | 标段: |  |  | 第6页 共13页
序号 | 项目编码 | 项目名称 | 项目特征 | 计量 单位 | 工程量 | 金 额 (元) |  |  |  |  | 备注
[6 empty] | 综合单价 | 合价 | 其中
[8 empty] | 人工费 | 机械费 | 暂估价
42 | 03B001 | 卫生间 | 1.卫生间（内周长在12m以上）暗敷管道，每间补贴 1.5 工日 | 间 | 3 | 288.54 | 865.62 | 670.50
43 | 03B002 | 水表井 | 1.水表井（暂估价） | 座 | 1 | 1000.00 | 1000.00 |  |  | 1000.00
44 | 031003013001 | 水表 | 1.螺纹水表组成安装（D50水表及闸阀） | 组 | 2 | 438.95 | 877.90 | 116.52 | 2.72
45 | 03B003 | 卫生间暗敷管道人工补贴 | 1.卫生间（内周长在12m以下）暗敷管道，每间补贴1.0工日 | 间 | 2 | 192.36 | 384.72 | 298.00
|  | 观景平台给排水 |  |  |  |  | 7484.20 | 2736.20 | 269.30
46 | 040101002001 | 挖沟槽土方 | 1、综合考虑挖沟槽土方 | m3 | 60.00 | 7.78 | 466.80 | 232.20 | 133.20
47 | 040103001001 | 回填方 | 1、原土回填夯实沟槽 | m3 | 60.00 | 16.81 | 1008.60 | 651.00 | 129.00
48 | 031001006008 | 塑料管 | 1.安装部位：室外 2.材质、规格：钢塑管DN20，螺纹连接，含管件 4.压力试验及吹、洗设计要求：管道消毒、冲洗（工程量暂估） | m | 150.00 | 24.28 | 3642.00 | 772.50 | 6.00
49 | 031001006009 | 塑料管 | 1.安装部位：室内 2.材质、规格：PPR给水管DN20，热熔连接，含管件 4.压力试验及吹、洗设计要求：管道消毒、冲洗（工程量暂估） | m | 10.00 | 16.46 | 164.60 | 80.60 | 1.10
本页小计 | [6 empty] | 8410.24 | 2821.32 | 272.02 | 1000.00
【表10.2.2-16】
分部分项工程清单与计价表
单位(专业)工程名称:单项工程-安装 | [5 empty] | 标段: |  |  | 第7页 共13页
序号 | 项目编码 | 项目名称 | 项目特征 | 计量 单位 | 工程量 | 金 额 (元) |  |  |  |  | 备注
[6 empty] | 综合单价 | 合价 | 其中
[8 empty] | 人工费 | 机械费 | 暂估价
50 | 031001006010 | 塑料管 | 1.安装部位：室内 2.介质：污水、废水 3.材质、规格：PVC-U实壁排水管DN50 4.连接形式：粘结连接，含管道安装管件 5.压力试验及吹、洗设计要求：管道强度、严密性及灌水通球试验（工程量暂估） | m | 10.00 | 20.02 | 200.20 | 90.90
51 | 031001006011 | 塑料管 | 1.安装部位：室内 2.介质：污水、废水 3.材质、规格：PVC-U实壁排水管DN50 4.连接形式：粘结连接，含管道安装管件 5.压力试验及吹、洗设计要求：管道强度、严密性及灌水通球试验 | m | 100.00 | 20.02 | 2002.00 | 909.00
|  | 新建平台室内装修电气 |  |  |  |  | 24021.53 | 5234.06 | 32.94
52 | 030404017002 | 配电箱 | 1.成套配电箱安装1AL电箱 | 台 | 1 | 2702.62 | 2702.62 | 139.91
53 | 030411001003 | 配管 | 1.名称：线缆保护钢管 2.材质：镀锌钢管 3.规格：SC40 4.配置形式：砖、混凝土结构暗配（工程量暂估） | m | 10.00 | 36.11 | 361.10 | 119.20 | 0.90
54 | 030413002002 | 凿（压）槽 | 混凝土刨沟槽 管径(mm以内)20`二次精装修工程，在原粉刷层上进行砖墙开凿，砖墙开凿增加费(工程量暂估） | m | 14.30 | 2.68 | 38.32 | 26.88 | 1.00
本页小计 | [6 empty] | 5304.24 | 1285.89 | 1.90
【表10.2.2-16】
分部分项工程清单与计价表
单位(专业)工程名称:单项工程-安装 | [5 empty] | 标段: |  |  | 第8页 共13页
序号 | 项目编码 | 项目名称 | 项目特征 | 计量 单位 | 工程量 | 金 额 (元) |  |  |  |  | 备注
[6 empty] | 综合单价 | 合价 | 其中
[8 empty] | 人工费 | 机械费 | 暂估价
55 | 030413001002 | 铁构件 | 1.名称：明配管-吊支架； 2.材质；型钢。 | kg | 21.70 | 15.93 | 345.68 | 177.51 | 19.96
56 | 031201003003 | 金属结构刷油 | 1.除锈级别：明配管-手工除微锈； 2.油漆品种：明配管-红丹防锈漆、红色调和漆； 3.结构类型：一般管架； 4.涂刷遍数、漆膜厚度：除锈后刷防锈漆二遍、再刷调和漆二遍。 | kg | 21.70 | 1.65 | 35.81 | 16.06 | 4.77
57 | 030411001004 | 配管 | 1.名称：线缆保护管 2.规格：JDG25 3.配置形式：砖、混凝土结构暗配 | m | 49.00 | 14.36 | 703.64 | 280.28 | 3.43
58 | 030411001005 | 配管 | 1.名称：线缆保护管 2.规格：JDG25 3.配置形式：砖、混凝土结构明配 | m | 55.85 | 16.13 | 900.86 | 407.71
59 | 030411001006 | 配管 | 1.名称：线缆保护管 2.规格：JDG20 3.配置形式：砖、混凝土结构暗配 | m | 45.50 | 10.56 | 480.48 | 189.28 | 2.28
60 | 030411001007 | 配管 | 1.名称：线缆保护管 2.规格：JDG20 3.配置形式：砖、混凝土结构明配 | m | 210.47 | 14.36 | 3022.35 | 1450.14
61 | 030408001002 | 电力电缆 | 1.电缆名称：电力电缆 2.电缆规格：WDZB-YJY-5*16 3.敷设方式、部位：穿管或电缆桥架内敷设（工程量暂估） | m | 10.00 | 101.79 | 1017.90 | 23.50 | 0.60
本页小计 | [6 empty] | 6506.72 | 2544.48 | 31.04
【表10.2.2-16】
分部分项工程清单与计价表
单位(专业)工程名称:单项工程-安装 | [5 empty] | 标段: |  |  | 第9页 共13页
序号 | 项目编码 | 项目名称 | 项目特征 | 计量 单位 | 工程量 | 金 额 (元) |  |  |  |  | 备注
[6 empty] | 综合单价 | 合价 | 其中
[8 empty] | 人工费 | 机械费 | 暂估价
62 | 030408006002 | 电力电缆头 | 1.户内干包式电力电缆头制作、安装 干包终端头（1kV以下截面mm2以下）35`铜芯25mm2及以下三芯及以上电缆头制安 | 个 | 2 | 92.90 | 185.80 | 63.78
63 | 030411004005 | 配线 | 1.名 称：绝缘导线 2.配线形式：管内穿线 3.配线型号：WDZB1-BYJ-2.5 | m | 524.80 | 4.02 | 2109.70 | 351.62
64 | 030411004006 | 配线 | 1.名 称：绝缘导线 2.配线形式：管内穿线 3.配线型号：WDZB1-BYJR-2.5 | m | 262.40 | 4.32 | 1133.57 | 175.81
65 | 030411004007 | 配线 | 1.名 称：绝缘导线 2.配线形式：管内穿线 3.配线型号：WDZB1-BYJ-4 | m | 85.34 | 4.51 | 384.88 | 52.91
66 | 030411004008 | 配线 | 1.名 称：绝缘导线 2.配线形式：管内穿线 3.配线型号：WDZB1-BYJR-4 | m | 42.67 | 5.95 | 253.89 | 26.46
67 | 030411004009 | 配线 | 1.名 称：绝缘导线 2.配线形式：管内穿线 3.配线型号：WDZB1-BYJ-6 | m | 171.18 | 7.60 | 1300.97 | 106.13
68 | 030411004010 | 配线 | 1.名 称：绝缘导线 2.配线形式：管内穿线 3.配线型号：WDZB1-BYJR-6 | m | 85.59 | 8.26 | 706.97 | 53.07
69 | 030412004001 | 装饰灯 | 平板灯600*600 36W | 套 | 1 | 170.72 | 170.72 | 13.77
本页小计 | [6 empty] | 6246.50 | 843.55
【表10.2.2-16】
分部分项工程清单与计价表
单位(专业)工程名称:单项工程-安装 | [5 empty] | 标段: |  |  | 第10页 共13页
序号 | 项目编码 | 项目名称 | 项目特征 | 计量 单位 | 工程量 | 金 额 (元) |  |  |  |  | 备注
[6 empty] | 综合单价 | 合价 | 其中
[8 empty] | 人工费 | 机械费 | 暂估价
70 | 030412004002 | 装饰灯 | 1.点光源艺术装饰灯具安装 滑轨 | m | 12.00 | 61.44 | 737.28 | 124.80
71 | 030412004003 | 装饰灯 | 1.点光源艺术装饰灯具安装 滑轨式射灯 | 套 | 12 | 116.06 | 1392.72 | 75.24
72 | 030412001002 | 普通灯具 | 1.名称：筒灯 2.规格型号：15W 3.安装形式：嵌入式 | 套 | 2 | 76.12 | 152.24 | 37.94
73 | 030412004004 | 装饰灯 | 1.内嵌射灯 15W | 套 | 34 | 72.70 | 2471.80 | 280.84
74 | 030412004005 | 装饰灯 | 1.灯带 10W | m | 34.15 | 59.25 | 2023.39 | 511.91
75 | 030404035002 | 插座 | 1.二三孔电源插座 | 个 | 29 | 22.74 | 659.46 | 249.69
76 | 030404035003 | 插座 | 1.空调插座 | 个 | 3 | 23.42 | 70.26 | 25.83
77 | 030411006001 | 接线盒 | 1.钢制灯头盒 | 个 | 49 | 8.24 | 403.76 | 150.43
78 | 030411006002 | 接线盒 | 1.钢制开关、插座盒 | 个 | 32 | 7.98 | 255.36 | 103.36
|  | 新建平台室内应急照明 |  |  |  |  | 4296.34 | 818.88 | 11.60
79 | 030404017003 | 配电箱 | 1.名称：成套应急照明配电箱安装ALE 2.规 格：电器元件配置按设计要求 3.安装方式：明装 | 台 | 1 | 2255.23 | 2255.23 | 178.80
本页小计 | [6 empty] | 10421.50 | 1738.84
【表10.2.2-16】
分部分项工程清单与计价表
单位(专业)工程名称:单项工程-安装 | [5 empty] | 标段: |  |  | 第11页 共13页
序号 | 项目编码 | 项目名称 | 项目特征 | 计量 单位 | 工程量 | 金 额 (元) |  |  |  |  | 备注
[6 empty] | 综合单价 | 合价 | 其中
[8 empty] | 人工费 | 机械费 | 暂估价
80 | 030413002003 | 凿（压）槽 | 混凝土刨沟槽 管径(mm以内)20`二次精装修工程，在原粉刷层上进行砖墙开凿，砖墙开凿增加费(工程量暂估） | m | 10.50 | 2.68 | 28.14 | 19.74 | 0.74
81 | 030413001003 | 铁构件 | 1.名称：明配管-吊支架； 2.材质；型钢。 | kg | 9.06 | 15.93 | 144.33 | 74.11 | 8.34
82 | 031201003004 | 金属结构刷油 | 1.除锈级别：明配管-手工除微锈； 2.油漆品种：明配管-红丹防锈漆、红色调和漆； 3.结构类型：一般管架； 4.涂刷遍数、漆膜厚度：除锈后刷防锈漆二遍、再刷调和漆二遍。 | kg | 9.06 | 1.65 | 14.95 | 6.70 | 1.99
83 | 030411001008 | 配管 | 1.名称：线缆保护管 2.规格：JDG20 3.配置形式：砖、混凝土结构暗配 | m | 10.50 | 10.56 | 110.88 | 43.68 | 0.53
84 | 030411001009 | 配管 | 1.名称：线缆保护管 2.规格：JDG20 3.配置形式：砖、混凝土结构明配 | m | 43.00 | 14.36 | 617.48 | 296.27
85 | 030411004011 | 配线 | 1.名 称：多芯软导线 2.配线形式：管内穿线 3.配线型号：WDZB1-RYJS-2*2.5 | m | 54.84 | 8.85 | 485.33 | 32.36
86 | 030412004006 | 装饰灯 | 1.装饰灯名称：安全出口标志灯（36V、中型） 2.装饰灯规格： 1W 3.安装形式：壁装 | 套 | 2 | 67.72 | 135.44 | 37.16
本页小计 | [6 empty] | 1536.55 | 510.02 | 11.60
【表10.2.2-16】
分部分项工程清单与计价表
单位(专业)工程名称:单项工程-安装 | [5 empty] | 标段: |  |  | 第12页 共13页
序号 | 项目编码 | 项目名称 | 项目特征 | 计量 单位 | 工程量 | 金 额 (元) |  |  |  |  | 备注
[6 empty] | 综合单价 | 合价 | 其中
[8 empty] | 人工费 | 机械费 | 暂估价
87 | 030412004007 | 装饰灯 | 1.装饰灯名称：消防应急灯（36V） 2.装饰灯型号、规格：6W； 3.安装形式：壁装安装。 | 套 | 7 | 72.08 | 504.56 | 130.06
|  | 新建平台室内智能化 |  |  |  |  | 14625.99 | 2587.04 | 175.12
88 | 030411001010 | 配管 | 1.砖、混凝土结构暗配 JDG20 | m | 27.50 | 10.85 | 298.38 | 114.40 | 1.38
89 | 030411001011 | 配管 | 1.砖、混凝土结构明配 JDG20 | m | 112.70 | 14.68 | 1654.44 | 776.50
90 | 030413002004 | 凿（压）槽 | 混凝土刨沟槽 管径(mm以内)20`二次精装修工程，在原粉刷层上进行砖墙开凿，砖墙开凿增加费(工程量暂估） | m | 27.50 | 2.68 | 73.70 | 51.70 | 1.93
91 | 030413001004 | 铁构件 | 1.名称：明配管-吊支架； 2.材质；型钢。 | kg | 23.74 | 15.93 | 378.18 | 194.19 | 21.84
92 | 031201003005 | 金属结构刷油 | 1.除锈级别：明配管-手工除微锈； 2.油漆品种：明配管-红丹防锈漆、红色调和漆； 3.结构类型：一般管架； 4.涂刷遍数、漆膜厚度：除锈后刷防锈漆二遍、再刷调和漆二遍。 | kg | 23.74 | 1.65 | 39.17 | 17.57 | 5.22
93 | 030507008001 | 监控摄像设备 | 1.名 称：彩色半球网络摄像机 2.安装方式：吸顶安装 | 台 | 6 | 716.71 | 4300.26 | 739.32 | 6.90
94 | 030502012001 | 信息插座 | 1.名 称：单孔信息插座 2.安装方式：暗装 3.底盒材质、规格：86钢制盒，含面板 | 个 | 1 | 44.11 | 44.11 | 10.39
本页小计 | [6 empty] | 7292.80 | 2034.13 | 37.27
【表10.2.2-16】
分部分项工程清单与计价表
单位(专业)工程名称:单项工程-安装 | [5 empty] | 标段: |  |  | 第13页 共13页
序号 | 项目编码 | 项目名称 | 项目特征 | 计量 单位 | 工程量 | 金 额 (元) |  |  |  |  | 备注
[6 empty] | 综合单价 | 合价 | 其中
[8 empty] | 人工费 | 机械费 | 暂估价
95 | 030501008001 | 集线器 | 1.名 称：无线路由 2.安装方式：吊顶内安装 | 台 | 3 | 357.44 | 1072.32 | 91.65
96 | 030501012001 | 交换机 | 1.名 称：24口交换机 | 台 | 1 | 1445.24 | 1445.24 | 97.45 | 90.06
97 | 030501012002 | 交换机 | 1.名 称：8口交换机 | 台 | 1 | 538.64 | 538.64 | 60.79 | 44.98
98 | 030501004001 | 存储设备 | 1、NVR； 2、搭载1块4T硬盘 | 台 | 1 | 1758.69 | 1758.69 | 121.73
99 | 030507014001 | 显示设备 | 1.24寸显示器 | 台 | 1 | 1226.55 | 1226.55 | 20.56
100 | 030502001001 | 机柜、机架 | 1.名 称：机柜 2.规 格：450*600*12U 3.安装方式：壁挂（材料暂估价） | 台 | 1 | 567.98 | 567.98 | 121.73
101 | 030502005001 | 双绞线缆 | 1.名 称：双绞线缆 2.线缆对数：UTP6 3.敷设方式：管内穿线 | m | 140.50 | 5.41 | 760.11 | 126.45 | 2.81
102 | 030502010001 | 配线架 | 配线架 1. 名称：8口光纤配线架 | 个 | 1 | 468.22 | 468.22 | 42.61
本页小计 | [6 empty] | 7837.75 | 682.97 | 137.85
合计 | [6 empty] | 73783.32 | 16331.52 | 842.11 | 1000.00

## 0_2_表10_2_2-16 施工技术措施项目清单与计价
【表10.2.2-16】
施工技术措施项目清单与计价表
单位(专业)工程名称:单项工程-安装 | [5 empty] | 标段: |  |  | 第1页 共1页
序号 | 项目编码 | 项目名称 | 项目特征 | 计量 单位 | 工程量 | 金 额 (元) |  |  |  |  | 备注
[6 empty] | 综合单价 | 合价 | 其中
[8 empty] | 人工费 | 机械费 | 暂估价
1 | 031301017001 | 脚手架搭拆 | 1.脚手架搭拆费第四册 | 项 | 1 | 349.27 | 349.27 | 84.00
2 | 031301017002 | 脚手架搭拆 | 1.脚手架搭拆费第五册 | 项 | 1 | 107.58 | 107.58 | 25.87
3 | 031301017003 | 脚手架搭拆 | 1.脚手架搭拆费第十册 | 项 | 1 | 281.62 | 281.62 | 67.73
本页小计 | [6 empty] | 738.47 | 177.60
合计 | [6 empty] | 738.47 | 177.60

## 0_2_表10_2_2-20 施工组织(总价)措施项目清
【表10.2.2-20】
施工组织（总价）措施项目清单与计价表
工程名称:安装 |  |  | 标段: | 第1页 共1页
序号 | 项目编号 | 项目名称 | 计算基础 | 费率 (%) | 金额 (元) | 备注
1 | 031302001001 | 安全文明施工费 |  |  | 1164.52
1.1 |  | 安全文明施工基本费 | 定额人工费+定额机械费 | 7.4 | 1164.52
2 | Z03130200801 | 提前竣工增加费 | 定额人工费+定额机械费
3 | 031302004001 | 二次搬运费 | 定额人工费+定额机械费
4 | 031302005001 | 冬雨季施工增加费 | 定额人工费+定额机械费
5 |  | 其他施工组织措施费 | 按相关规定计算
合 计 |  |  |  |  | 1164.52

## 0_2_表10_2_2-21 其他项目清单与计价汇总表
【表10.2.2-21】
其他项目清单与计价汇总表
工程名称:安装 |  | 标段: | 第1页 共1页
序号 | 项 目 名 称 | 金额(元) | 备注
1 | 暂列金额 | 4025.32 | 明细详见表10.2.2-22
1.1 | 标化工地增加费 |  | 明细详见表10.2.2-22
1.2 | 优质工程增加费 |  | 明细详见表10.2.2-22
1.3 | 其他暂列金额 | 4025.32 | 明细详见表10.2.2-22
2 | 暂估价
2.1 | 材料（设备）暂估价 |  | 明细详见表10.2.2-23
2.2 | 专业工程暂估价 |  | 明细详见表10.2.2-24
2.3 | 专项技术措施暂估价 |  | 明细详见表10.2.2-25
3 | 计日工 |  | 明细详见表10.2.2-26
4 | 总承包服务费 |  | 明细详见表10.2.2-27
合 计 |  | 4025.32 | -

## 0_2_表10_2_2-22 暂列金额明细表
【表10.2.2-22】
暂列金额明细表
工程名称:安装 |  |  | 标段: | 第1页 共1页
序号 | 项 目 名 称 | 计量单位 | 暂定金额(元) | 备注
1 | 标化工地增加费 | 项
2 | 优质工程增加费 | 项
3 | 其他暂列金额 | 项 | 4025.32 | 估算比例一般不高于5%
3.1 | 其他暂列金额 | 项 | 4025.32
合计 |  |  | 4025.32 | -

## 0_2_表10_2_2-29 主要工日一览表
【表10.2.2-29】
主要工日一览表
工程名称:安装 |  |  | 标段: |  | 第1页 共1页
序号 | 工日名称（类别） | 单位 | 数 量 | 单价(元) | 合价（元） | 备注
1 | 一类人工 | 工日 | 6.402 | 138.00 | 883.43
2 | 二类人工 | 工日 | 104.901 | 149.00 | 15630.31

## 0_2_表10_2_2-31 主要材料和工程设备一览表
【表10.2.2-31】
主要材料和工程设备一览表
工程名称:安装 |  |  |  | 标段: |  | 第1页 共3页
序号 | 名称、规格、型号 | 单位 | 数量 | 单价(元) | 合价（元） | 备注
1 | 复合硅酸盐水泥PC 32.5R综合 | kg | 9.058 | 0.24 | 2.16
2 | 普通硅酸盐水泥PO 42.5综合 | kg | 47.898 | 0.34 | 16.33
3 | 黄砂毛砂 | m3 | 0.036 | 207.00 | 7.45
4 | 黄砂净砂 | t | 0.302 | 162.00 | 48.97
5 | 黄砂净砂(中粗砂) | m3 | 0.021 | 210.60 | 4.51
6 | 碎石综合 | m3 | 0.032 | 150.96 | 4.83
7 | 烧结粉煤灰砖240×115×53 | 千块 | 0.064 | 316.20 | 20.24
8 | 铜芯塑料绝缘线BVR4 | m | 25.271 | 4.26 | 107.68
9 | 硬铜绞线TJ-2.5-4 | m | 9.663 | 1.75 | 16.95
10 | 电 | kW·h | 0.247 | 0.88 | 0.22
11 | 水 | m3 | 1.532 | 5.73 | 8.78
12 | 热轧光圆钢筋综合 | kg | 4.686 | 3.17 | 14.84
13 | 扁钢Q235B综合 | kg | 12.885 | 3.20 | 41.17
14 | 角钢Q235B综合 | kg | 43.928 | 3.11 | 136.44
15 | 型钢综合 | kg | 21.200 | 3.19 | 67.54
16 | 大便器脚踏阀 | 个 | 4.040 | 212.00 | 856.48
17 | 排水栓带链堵 | 套 | 1.010 | 10.00 | 10.10
18 | 地漏DN50 | 个 | 3.030 | 30.09 | 91.17
19 | 防污器DN32 | 个 | 4.040 | 75.80 | 306.23
20 | 小便器冲水连接管DN15 | 根 | 2.020 | 15.00 | 30.30
21 | 小便器排水附件 | 套 | 2.020 | 18.98 | 38.34
22 | 长颈水嘴DN15 | 个 | 1.010 | 11.46 | 11.57
23 | 酚醛调和漆各色 | kg | 0.300 | 12.39 | 3.72
24 | 酚醛调和漆各色 | kg | 0.879 | 12.39 | 10.89
25 | 酚醛防锈漆（各种颜色） | kg | 0.996 | 12.39 | 12.34
26 | 酚醛防锈漆（各种颜色） | kg | 0.340 | 12.39 | 4.21
27 | 镀锌钢管DN32 | m | 51.500 | 14.50 | 746.96
28 | PPR给水管DN15 | m | 12.700 | 2.50 | 31.75
29 | PPR给水管DN25 | m | 18.898 | 4.61 | 87.12
【表10.2.2-31】
主要材料和工程设备一览表
工程名称:安装 |  |  |  | 标段: |  | 第2页 共3页
序号 | 名称、规格、型号 | 单位 | 数量 | 单价(元) | 合价（元） | 备注
30 | PPR给水管DN50 | m | 10.973 | 19.25 | 211.23
31 | PVC-U实壁排水管DN50 | m | 116.380 | 5.07 | 590.05
32 | PVC-U实壁排水管DN75 | m | 9.310 | 8.79 | 81.83
33 | PVC-U实壁排水管DN100 | m | 8.772 | 16.16 | 141.76
34 | 洗脸盆 | 个 | 2.020 | 260.00 | 525.20
35 | 成品拖布池 | 个 | 1.010 | 150.00 | 151.50
36 | 安全出口标志灯（36V、中型）TY-BLJC I系列 1W | 套 | 2.020 | 41.81 | 84.46
37 | 平板灯600*600 36W | 套 | 1.010 | 150.00 | 151.50
38 | 明装斗胆灯15W | 套 | 10.000 | 110.00 | 1100.00
39 | 消防应急灯（36V）6W | 套 | 7.070 | 46.13 | 326.14
40 | 筒灯 20W 20W | 套 | 34.340 | 60.00 | 2060.40
41 | 滑轨 | m | 12.120 | 45.00 | 545.40
42 | 跷板暗开关单控 单联(防水) | 只 | 1.020 | 8.58 | 8.75
43 | 跷板暗开关单控 双联(防水) | 只 | 2.040 | 11.59 | 23.64
44 | 二三孔电源插座 | 套 | 29.580 | 10.29 | 304.38
45 | 安全型二三极插座(防水)16A | 套 | 1.020 | 15.00 | 15.30
46 | 空调插座 | 套 | 3.060 | 10.29 | 31.49
47 | 40*4不锈钢扁钢 | m | 6.300 | 4.51 | 28.41
48 | 40*4热镀锌扁钢 | m | 2.100 | 4.51 | 9.47
49 | 铜芯多股绝缘电线WDZB1-RYJS-2*2.5 | m | 59.227 | 7.43 | 440.30
50 | 铜芯塑料绝缘线BV-2.5 | m | 44.776 | 2.44 | 109.21
51 | 铜芯塑料绝缘线BVR4 | m | 19.580 | 4.26 | 83.43
52 | 铜芯塑料绝缘线WDZB1-BYJ-6 | m | 188.298 | 6.17 | 1161.42
53 | 铜芯塑料绝缘线BVR-2.5 | m | 22.388 | 2.73 | 61.10
54 | 铜芯塑料绝缘线WDZB1-BYJR-4 | m | 46.937 | 4.67 | 219.34
55 | 铜芯塑料绝缘线WDZB1-BYJR-6 | m | 94.149 | 6.77 | 637.39
56 | 铜芯塑料绝缘线BV4 | m | 39.160 | 3.92 | 153.51
57 | 铜芯塑料绝缘线WDZB1-BYJR-2.5 | m | 304.384 | 2.97 | 904.93
【表10.2.2-31】
主要材料和工程设备一览表
工程名称:安装 |  |  |  | 标段: |  | 第3页 共3页
序号 | 名称、规格、型号 | 单位 | 数量 | 单价(元) | 合价（元） | 备注
58 | 铜芯塑料绝缘线WDZB1-BYJ-4 | m | 93.874 | 3.36 | 315.70
59 | 铜芯塑料绝缘线WDZB1-BYJ-2.5 | m | 608.768 | 2.72 | 1654.02
60 | 双绞线缆UTP6 | m | 147.525 | 3.98 | 587.15
61 | 电力电缆WDZB1-YJY-5*16 | m | 10.100 | 97.49 | 984.66
62 | 电缆YJV-1-(5x6)-SC32-FC | m | 50.500 | 33.57 | 1695.29
63 | 接线盒钢制 | 个 | 1.020 | 3.26 | 3.33
64 | 钢制开关、插座盒 | 个 | 32.640 | 3.26 | 106.41
65 | 钢制灯头盒 | 个 | 49.980 | 3.26 | 162.93
66 | 总等电位箱 | 个 | 1.000 | 100.00 | 100.00
67 | 接地电阻测试盒 | 个 | 1.000 | 80.00 | 80.00
68 | 埋入式感应控制器 | 个 | 2.020 | 350.00 | 707.00
69 | 水 | m3 | 10.706 | 5.73 | 61.34
70 | 机柜400*600(机架) | 个 | 1.000 | 400.00 | 400.00
71 | 镀锌圆钢 | m | 54.033 | 3.06 | 165.34
72 | 交换机8口 | 台 | 1.000 | 400.00 | 400.00
73 | 交换机24端口 | 台 | 1.000 | 1200.00 | 1200.00
74 | 无线路由 | 台 | 3.000 | 318.00 | 954.00
75 | 终端盒面板 | 个 | 1.010 | 3.19 | 3.22
76 | 换气扇 | 台 | 2.000 | 200.00 | 400.00
77 | 1AL电箱 | 台 | 1.000 | 2500.00 | 2500.00
78 | 应急配电箱ALE | 台 | 1.000 | 2000.00 | 2000.00
79 | 配电箱CSAP | 台 | 1.000 | 1200.00 | 1200.00
80 | 灯带 10W | m | 34.150 | 30.00 | 1024.50
81 | 4T硬盘 | 块 | 1.000 | 1200.00 | 1200.00

## 0_2_表10_2_2-32 主要机械台班一览表
【表10.2.2-32】
主要机械台班一览表
工程名称:安装 |  |  |  | 标段: | 第1页 共1页
序号 | 机械名称、规格、型号 | 单位 | 数 量 | 单价(元) | 合价（元） | 备注
1 | 电能校验仪 ST9040 | 台班 | 0.200 | 57.19 | 11.44
2 | 电压、电流互感升流器 HJ-12E | 台班 | 0.200 | 31.24 | 6.25
3 | 数字万用表 F-87 | 台班 | 0.400 | 6.26 | 2.51
4 | 彩色监视器 | 台班 | 0.252 | 5.03 | 1.27
5 | 笔记本电脑 | 台班 | 0.040 | 10.62 | 0.42
6 | 电缆测试仪 | 台班 | 0.200 | 17.79 | 3.56
7 | 对讲机（一对） | 台班 | 1.903 | 4.70 | 8.95
8 | 其他机械费 | 元 | 18.342 | 1.02 | 18.71
9 | 履带式推土机105kW | 台班 | 0.009 | 1036.97 | 9.54
10 | 履带式单斗液压挖掘机1m3 | 台班 | 0.106 | 1163.51 | 123.80
11 | 电动夯实机250N·m | 台班 | 4.309 | 29.99 | 129.23
12 | 汽车式起重机8t | 台班 | 0.070 | 782.93 | 54.41
13 | 汽车式起重机16t | 台班 | 0.019 | 1039.83 | 19.96
14 | 载货汽车4t | 台班 | 0.050 | 494.08 | 24.70
15 | 载货汽车5t | 台班 | 0.003 | 513.21 | 1.28
16 | 普通车床630×2000mm | 台班 | 0.012 | 75.31 | 0.93
17 | 台式钻床16mm | 台班 | 0.002 | 4.32 | 0.01
18 | 立式钻床25mm | 台班 | 0.313 | 6.26 | 1.96
19 | 管子切断机250mm | 台班 | 0.055 | 47.65 | 2.62
20 | 管子切断套丝机159mm | 台班 | 0.336 | 23.15 | 7.78
21 | 电焊条烘干箱60×50×75cm3 | 台班 | 0.013 | 18.35 | 0.24
22 | 热熔焊机160mm | 台班 | 0.108 | 18.68 | 2.02
23 | 砂轮切割机φ500 | 台班 | 0.031 | 48.88 | 1.52
24 | 试压泵3MPa | 台班 | 0.214 | 19.93 | 4.27
25 | 网络分析仪全频段 | 台班 | 0.498 | 270.30 | 134.61
26 | 电焊机 （综合） | 台班 | 0.132 | 117.30 | 15.48
27 | 弧焊机 综合 | 台班 | 3.771 | 68.02 | 256.53

## 0_3_表10_2_2-13 【不含单列含安责险】单位(
【表10.2.2-13】
单位（专业）工程招标控制价费用表
工程名称:单项工程-市政 |  |  | 标段: | 第1页 共1页
序号 | 费用名称 |  | 计算公式 | 金额 (元) | 备注
1 | 分部分项工程费 |  | ∑(分部分项工程量×综合单价） | 129622.87 | 见表10.2.2-16
1.1 | 其中 | 人工费+机械费 | ∑分部分项（定额人工费+定额机械费） | 29687.79
2 | 措施项目费 |  | （2.1+2.2） | 3930.31
2.1 | 施工技术措施项目费 |  | ∑(技措项目工程量×综合单价） | 1245.14 | 见表10.2.2-16
2.1.1 | 其中 | 人工费+机械费 | ∑技措项目（定额人工费+定额机械费） | 448.80
2.2 | 施工组织措施项目费 |  | (1.1+2.1.1)×8.91% | 2685.17 | 见表10.2.2-20
2.2.1 | 其中 | 安全文明施工基本费 | (1.1+2.1.1)×8.91% | 2685.17 | 见表10.2.2-20
3 | 其他项目费 |  | （3.1+3.2+3.3+3.4） | 6960.19
3.1 | 暂列金额 |  | 3.1.1+3.1.2+3.1.3 | 6960.19 | 见表10.2.2-21
3.1.1 | 其中 | 标化工地增加费 | 按招标文件规定额度列计 |  | 见表10.2.2-22
3.1.2 |  | 优质工程增加费 | 按招标文件规定额度列计 |  | 见表10.2.2-22
3.1.3 |  | 其他暂列金额 | 按招标文件规定额度列计 | 6960.19 | 见表10.2.2-22
3.2 | 暂估价 |  | 3.2.1+3.2.2+3.2.3 |  | 见表10.2.2-21
3.2.1 | 其中 | 材料（工程设备）暂估价 | 按招标文件规定额度列计 (或计入综合单价) |  | 见表10.2.2-23
3.2.2 |  | 专业工程暂估价 | 按招标文件规定额度列计 |  | 见表10.2.2-24
3.2.3 |  | 专项技术措施暂估价 | 按招标文件规定额度列计 |  | 见表10.2.2-25
3.3 | 计日工 |  | ∑计日工(暂估数量×综合单价） |  | 见表10.2.2-21
3.4 | 施工总承包服务费 |  | 3.4.1+3.4.2 |  | 见表10.2.2-21
3.4.1 | 其中 | 专业发包工程管理费 | ∑专业发包工程（暂估金额×费率） |  | 见表10.2.2-27
3.4.2 |  | 甲供材料设备管理费 | 甲供材料暂估金额×费率+甲供设备暂估金额×费率 |  | 见表10.2.2-27
4 | 规费 |  | (1.1+2.1.1)×18.75% | 5650.61
5 | 税金 |  | (1+2+3+4)×9% | 13154.76
其中 | 安全生产责任保险费 |  | (1.1+2.1.1)×0% |  | 已计入企业管理费
招标控制价合计 |  |  | 1+2+3+4+5 | 159318.74

## 0_3_表10_2_2-16 分部分项工程清单与计价表
【表10.2.2-16】
分部分项工程清单与计价表
单位(专业)工程名称:单项工程-市政 | [5 empty] | 标段: |  |  | 第1页 共4页
序号 | 项目编码 | 项目名称 | 项目特征 | 计量 单位 | 工程量 | 金 额 (元) |  |  |  |  | 备注
[6 empty] | 综合单价 | 合价 | 其中
[8 empty] | 人工费 | 机械费 | 暂估价
|  | 其他 |  |  |  |  | 129622.87 | 30030.19 | 2882.01
|  | 1m高块石挡墙 |  | m |  |  | 10467.84 | 2917.35 | 287.10
1 | 040101002002 | 挖沟槽土方 | 1、综合考虑挖沟槽土方 | m3 | 18.38 | 7.51 | 138.03 | 71.13 | 40.80
2 | 040103001002 | 回填方 | 1、原土回填夯实沟槽 | m3 | 5.95 | 16.21 | 96.45 | 64.56 | 12.79
3 | 040103002001 | 余方弃置 | 1、土方外运 2、运距由施工单位自行考虑 | m3 | 11.54 | 16.28 | 187.87 | 4.62 | 150.60
4 | 040305001001 | 垫层 | 100厚碎石垫层 | m3 | 2.63 | 264.63 | 695.98 | 153.54
5 | 040303001001 | 混凝土垫层 | 100厚C25素混凝土基础 | m3 | 2.28 | 527.10 | 1201.79 | 227.93 | 44.53
6 | 040305003001 | 浆砌块料 | 1.台阶浆砌块石^干混砌筑砂浆 DM M10.0 2.卵石滤层 3.Pvc塑料管110 4.土工布包裹（300g/m2） | m3 | 14.96 | 509.74 | 7625.71 | 2366.97 | 37.40
7 | 040303016001 | 混凝土挡墙压顶 | 1.压顶 C30混凝土 | m3 | 1.31 | 398.48 | 522.01 | 28.60 | 0.98
|  | 排水沟改造LD-03 |  | m |  |  | 3513.99 | 483.13 | 54.23
8 | 040101002003 | 挖沟槽土方 | 1、综合考虑挖沟槽土方 | m3 | 3.80 | 7.51 | 28.54 | 14.71 | 8.44
9 | 040103001003 | 回填方 | 1、原土回填夯实沟槽 | m3 | 1.79 | 16.21 | 29.02 | 19.42 | 3.85
本页小计 | [6 empty] | 10525.40 | 2951.48 | 299.39
【表10.2.2-16】
分部分项工程清单与计价表
单位(专业)工程名称:单项工程-市政 | [5 empty] | 标段: |  |  | 第2页 共4页
序号 | 项目编码 | 项目名称 | 项目特征 | 计量 单位 | 工程量 | 金 额 (元) |  |  |  |  | 备注
[6 empty] | 综合单价 | 合价 | 其中
[8 empty] | 人工费 | 机械费 | 暂估价
10 | 040103002002 | 余方弃置 | 1、土方外运 2、运距由施工单位自行考虑 | m3 | 1.74 | 16.28 | 28.33 | 0.70 | 22.71
11 | 040201022001 | 排水沟、截水沟 | 1、50厚碎石垫层 2、100厚C30钢筋砼排水沟 3、含模板 | m | 5.60 | 139.89 | 783.38 | 98.56 | 2.30
12 | 040308001001 | 水泥砂浆抹面 | 1、20厚M20聚合物水泥砂浆抹面 | m2 | 1.12 | 22.86 | 25.60 | 12.14 | 0.21
13 | 040901001001 | 现浇构件钢筋 | 1、普通钢筋制作、安装 带肋钢筋 | t | 0.033 | 4250.27 | 140.26 | 26.47 | 0.92
14 | 040901009001 | 预埋铁件 | 1、4厚4#热镀锌角钢 | t | 0.027 | 8057.90 | 217.56 | 83.23 | 11.94
15 | 040402016001 | 沟道盖板 | 1、重型球墨铸铁沟盖板600*400*40 | m | 5.60 | 346.42 | 1939.95 | 67.82
16 | 040308003001 | 镶贴面层 | 1.水泥砂浆粘结卵石面墙面 | m2 | 5.94 | 54.10 | 321.35 | 160.08 | 3.86
|  | 原有栏杆拆除 |  |  |  |  | 459.54 | 369.15
17 | 011609001002 | 栏杆、栏板拆除 | 1.金属栏板拆除 | m | 23.00 | 19.98 | 459.54 | 369.15
|  | 栈道 |  | m2 |  |  | 82996.44 | 11588.38 | 1702.23
18 | 010404001001 | 垫层 | 1.碎石垫层 干铺 | m3 | 0.90 | 270.45 | 243.41 | 49.35 | 1.08
19 | 010501003002 | 独立基础 | 1.现浇混凝土 基础 混凝土^商品砼C30 | m3 | 4.50 | 395.89 | 1781.51 | 119.43 | 1.22
20 | 010515001020 | 现浇构件钢筋 | 1.现浇构件带肋钢筋 HRB400以内 直径（mm以内）18 | t | 0.375 | 3904.35 | 1464.13 | 197.63 | 27.83
本页小计 | [6 empty] | 7405.02 | 1184.56 | 72.07
【表10.2.2-16】
分部分项工程清单与计价表
单位(专业)工程名称:单项工程-市政 | [5 empty] | 标段: |  |  | 第3页 共4页
序号 | 项目编码 | 项目名称 | 项目特征 | 计量 单位 | 工程量 | 金 额 (元) |  |  |  |  | 备注
[6 empty] | 综合单价 | 合价 | 其中
[8 empty] | 人工费 | 机械费 | 暂估价
21 | 010515001021 | 现浇构件钢筋 | 1.现浇构件带肋钢筋 HRB400以内 直径（mm以内）25 | t | 0.128 | 3722.97 | 476.54 | 46.34 | 7.72
22 | Z010516004004 | 植筋 | 1.植筋 钢筋直径（mm以内）25`实际植筋深度640(mm) | 个 | 156 | 54.56 | 8511.36 | 5470.92
23 | 010516002001 | 预埋铁件 | 1.预埋铁件 25kg/块以内 | t | 0.441 | 9761.90 | 4305.00 | 1241.97 | 848.29
24 | 010501001003 | 垫层 | 1.现浇混凝土 基础 垫层^非泵送商品混凝土 C30 | m3 | 0.35 | 424.08 | 148.43 | 15.79 | 0.25
25 | 010603002001 | 空腹钢柱 | 1.钢柱B150*150*10 2.钢构件喷砂除锈 3.防锈漆一遍、木纹氟碳漆两遍 | t | 1.714 | 7381.69 | 12652.22 | 1316.37 | 278.87
26 | 010604001004 | 钢梁 | 1.钢梁B200*100*6 2.钢构件喷砂除锈 3.防锈漆一遍、木纹氟碳漆两遍 | t | 2.822 | 7591.80 | 21424.06 | 2361.76 | 501.67
27 | 050201015001 | 栈道 | 1.30*137*L竹木地板 | m2 | 35.30 | 248.32 | 8765.70 | 353.35
28 | 050201015002 | 栈道 | 1.20*137*L竹木地板 | m2 | 9.90 | 195.82 | 1938.62 | 99.10
29 | 050201015003 | 钢龙骨 | 1、镀锌管.3mm*50mm*50mm镀锌钢龙骨 制作、安装 2.防锈漆一遍、木纹氟碳漆两遍 | t | 0.234 | 6860.92 | 1605.46 | 316.37 | 35.30
本页小计 | [6 empty] | 59827.39 | 11221.97 | 1672.10
【表10.2.2-16】
分部分项工程清单与计价表
单位(专业)工程名称:单项工程-市政 | [5 empty] | 标段: |  |  | 第4页 共4页
序号 | 项目编码 | 项目名称 | 项目特征 | 计量 单位 | 工程量 | 金 额 (元) |  |  |  |  | 备注
[6 empty] | 综合单价 | 合价 | 其中
[8 empty] | 人工费 | 机械费 | 暂估价
30 | 011503001001 | 栏杆 | 1、30*80*3厚镀锌管横杆，黑色氟碳喷涂，120*80 L型厚柳桉木防腐木扶手，2厚镀锌管竖杆，黑色氟碳喷涂.890*30*60 | m | 49.20 | 400.00 | 19680.00
|  | 排水 |  |  |  |  | 32185.06 | 14672.18 | 838.45
31 | 040101002004 | 挖沟槽土方 | 1、综合考虑挖沟槽土方 | m3 | 73.21 | 7.51 | 549.81 | 283.32 | 162.53
32 | 040103001004 | 回填方 | 1、原土回填夯实沟槽 | m3 | 45.97 | 16.21 | 745.17 | 498.77 | 98.84
33 | 040103002003 | 余方弃置 | 1、土方外运 2、运距由施工单位自行考虑 | m3 | 27.24 | 16.28 | 443.47 | 10.90 | 355.48
34 | 040501004001 | 塑料管 | 1.D225 HDPE双壁波纹管(工程量暂估） | m | 50.00 | 52.31 | 2615.50 | 252.00
35 | 040504003001 | 塑料检查井 | 1.污水检查井Φ450成品塑料井,详见图集08SS523 | 座 | 2 | 632.57 | 1265.14 | 178.80
36 | 010507006001 | 化粪池 | 4#钢砼化粪池，02S702 | 座 | 1 | 22485.71 | 22485.71 | 12678.26 | 194.91
37 | 040901001002 | 现浇构件钢筋 | 1.普通钢筋制作、安装 带肋钢筋 | t | 0.960 | 4250.27 | 4080.26 | 770.13 | 26.69
本页小计 | [6 empty] | 51865.06 | 14672.18 | 838.45
合计 | [6 empty] | 129622.87 | 30030.19 | 2882.01

## 0_3_表10_2_2-16 施工技术措施项目清单与计价
【表10.2.2-16】
施工技术措施项目清单与计价表
单位(专业)工程名称:单项工程-市政 | [5 empty] | 标段: |  |  | 第1页 共1页
序号 | 项目编码 | 项目名称 | 项目特征 | 计量 单位 | 工程量 | 金 额 (元) |  |  |  |  | 备注
[6 empty] | 综合单价 | 合价 | 其中
[8 empty] | 人工费 | 机械费 | 暂估价
1 | 041102001001 | 垫层模板 | 1.混凝土基础垫层木模 | m2 | 10.42 | 33.96 | 353.86 | 114.41 | 5.73
2 | 041102037001 | 其他现浇构件模板 | 1.现浇混凝土模板 渠（涵）直墙复合木模 | m2 | 11.65 | 53.08 | 618.38 | 256.30 | 27.61
3 | 041102018001 | 压顶模板 | 1.压顶 现浇混凝土模板 | m2 | 5.25 | 51.98 | 272.90 | 91.77 | 5.62
本页小计 | [6 empty] | 1245.14 | 462.48 | 38.96
合计 | [6 empty] | 1245.14 | 462.48 | 38.96

## 0_3_表10_2_2-20 施工组织(总价)措施项目清
【表10.2.2-20】
施工组织（总价）措施项目清单与计价表
工程名称:市政 |  |  | 标段: | 第1页 共1页
序号 | 项目编号 | 项目名称 | 计算基础 | 费率 (%) | 金额 (元) | 备注
1 | 041109001001 | 安全文明施工费 |  |  | 2685.17
1.1 |  | 安全文明施工基本费 | 定额人工费+定额机械费 | 8.91 | 2685.17
2 | Z04110900801 | 提前竣工增加费 | 定额人工费+定额机械费
3 | 041109003001 | 二次搬运费 | 定额人工费+定额机械费
4 | 041109004001 | 冬雨季施工增加费 | 定额人工费+定额机械费
5 | 041109005001 | 行车、行人干扰增加费 | 定额人工费+定额机械费
6 |  | 其他施工组织措施费 | 按相关规定计算
合 计 |  |  |  |  | 2685.17

## 0_3_表10_2_2-21 其他项目清单与计价汇总表
【表10.2.2-21】
其他项目清单与计价汇总表
工程名称:市政 |  | 标段: | 第1页 共1页
序号 | 项 目 名 称 | 金额(元) | 备注
1 | 暂列金额 | 6960.19 | 明细详见表10.2.2-22
1.1 | 标化工地增加费 |  | 明细详见表10.2.2-22
1.2 | 优质工程增加费 |  | 明细详见表10.2.2-22
1.3 | 其他暂列金额 | 6960.19 | 明细详见表10.2.2-22
2 | 暂估价
2.1 | 材料（设备）暂估价 |  | 明细详见表10.2.2-23
2.2 | 专业工程暂估价 |  | 明细详见表10.2.2-24
2.3 | 专项技术措施暂估价 |  | 明细详见表10.2.2-25
3 | 计日工 |  | 明细详见表10.2.2-26
4 | 总承包服务费 |  | 明细详见表10.2.2-27
合 计 |  | 6960.19 | -

## 0_3_表10_2_2-22 暂列金额明细表
【表10.2.2-22】
暂列金额明细表
工程名称:市政 |  |  | 标段: | 第1页 共1页
序号 | 项 目 名 称 | 计量单位 | 暂定金额(元) | 备注
1 | 标化工地增加费 | 项
2 | 优质工程增加费 | 项
3 | 其他暂列金额 | 项 | 6960.19 | 估算比例一般不高于5%
3.1 | 其他暂列金额 | 项 | 6960.19
合计 |  |  | 6960.19 | -

## 0_3_表10_2_2-29 主要工日一览表
【表10.2.2-29】
主要工日一览表
工程名称:市政 |  |  | 标段: |  | 第1页 共1页
序号 | 工日名称（类别） | 单位 | 数 量 | 单价(元) | 合价（元） | 备注
1 | 一类人工 | 工日 | 7.016 | 138.00 | 968.14
2 | 二类人工 | 工日 | 167.231 | 149.00 | 24917.45
3 | 三类人工 | 工日 | 26.942 | 171.00 | 4607.13

## 0_3_表10_2_2-31 主要材料和工程设备一览表
【表10.2.2-31】
主要材料和工程设备一览表
工程名称:市政 |  |  |  | 标段: |  | 第1页 共2页
序号 | 名称、规格、型号 | 单位 | 数量 | 单价(元) | 合价（元） | 备注
1 | 热轧带肋钢筋HRB400综合 | t | 1.102 | 3127.00 | 3445.95
2 | 热轧带肋钢筋HRB400φ18 | t | 0.384 | 3027.00 | 1163.58
3 | 热轧带肋钢筋HRB400φ25 | t | 0.131 | 3080.00 | 404.10
4 | 镀锌铁丝φ0.7-1.0 | kg | 5.763 | 4.25 | 24.49
5 | 钢丝绳综合 | kg | 21.214 | 6.58 | 139.57
6 | 中厚钢板综合 | t | 0.263 | 3257.00 | 856.59
7 | 镀锌铁丝10# | kg | 7.061 | 4.25 | 30.01
8 | 镀锌铁丝12# | kg | 0.452 | 4.25 | 1.92
9 | 普通硅酸盐水泥PO 42.5综合 | kg | 883.157 | 0.34 | 301.16
10 | 黄砂净砂 | t | 1.951 | 162.00 | 315.98
11 | 卵石综合 | t | 1.560 | 111.00 | 173.20
12 | 碎石综合 | t | 11.397 | 111.00 | 1265.09
13 | 非泵送商品混凝土C15 | m3 | 0.917 | 316.00 | 289.77
14 | 非泵送商品混凝土C20 | m3 | 10.751 | 332.00 | 3569.33
15 | 非泵送商品混凝土C25 | m3 | 0.436 | 345.00 | 150.25
16 | 非泵送商品混凝土C30 | m3 | 7.464 | 357.00 | 2664.51
17 | 干混抹灰砂浆DP M20.0 | kg | 3275.869 | 0.23 | 763.28
18 | 干混砌筑砂浆DM M10.0 | kg | 9059.028 | 0.19 | 1757.45
19 | 垫木 | m3 | 0.055 | 2374.56 | 131.55
20 | 竹木板20*137*L竹木 | m2 | 10.395 | 150.00 | 1559.25
21 | 竹木板30*137*L | m2 | 37.065 | 200.00 | 7413.00
22 | Pvc塑料管φ110 | m | 4.463 | 16.16 | 72.11
23 | 钢支撑 | kg | 27.839 | 4.69 | 130.56
24 | 重型球墨铸铁沟盖板600*400*40 | m2 | 2.285 | 800.00 | 1827.84
25 | 电 | kW·h | 30.507 | 0.88 | 26.85
26 | 水 | m3 | 28.343 | 5.73 | 162.40
27 | 复合模板综合 | m2 | 15.648 | 42.48 | 664.73
28 | 木模板 | m3 | 0.280 | 1903.00 | 532.27
29 | 复合木模板面板 | m2 | 1.666 | 42.48 | 70.77
【表10.2.2-31】
主要材料和工程设备一览表
工程名称:市政 |  |  |  | 标段: |  | 第2页 共2页
序号 | 名称、规格、型号 | 单位 | 数量 | 单价(元) | 合价（元） | 备注
30 | 电焊条E50系列 | kg | 2.639 | 6.81 | 17.97
31 | 橡胶圈DN250 | 个 | 8.458 | 1.00 | 8.46
32 | 矩形管Q355BB200*100*6 | t | 2.822 | 5844.00 | 16491.77
33 | 方钢管Q355BB150*150*10 | t | 1.714 | 5856.00 | 10037.18
34 | 镀锌管3mm*50mm*50mm | t | 0.234 | 4169.00 | 975.55

## 0_3_表10_2_2-32 主要机械台班一览表
【表10.2.2-32】
主要机械台班一览表
工程名称:市政 |  |  |  | 标段: | 第1页 共2页
序号 | 机械名称、规格、型号 | 单位 | 数 量 | 单价(元) | 合价（元） | 备注
1 | 超声波探伤仪0～10000mm | 台班 | 0.477 | 103.02 | 49.14
2 | 履带式推土机105kW | 台班 | 0.015 | 1036.97 | 15.14
3 | 轮胎式装载机1.5m3 | 台班 | 0.096 | 821.53 | 78.54
4 | 履带式单斗液压挖掘机1m3 | 台班 | 0.169 | 1163.51 | 196.75
5 | 电动夯实机250N·m | 台班 | 0.036 | 29.99 | 1.08
6 | 电动夯实机250N·m | 台班 | 5.346 | 29.99 | 160.32
7 | 履带式电动起重机5t | 台班 | 0.106 | 256.16 | 27.20
8 | 汽车式起重机8t | 台班 | 0.009 | 782.93 | 7.28
9 | 汽车式起重机8t | 台班 | 0.045 | 782.93 | 35.23
10 | 汽车式起重机20t | 台班 | 0.520 | 1117.90 | 581.20
11 | 门式起重机10t | 台班 | 0.097 | 486.21 | 47.16
12 | 载货汽车4t | 台班 | 0.179 | 494.08 | 88.59
13 | 载货汽车5t | 台班 | 0.010 | 513.21 | 5.29
14 | 载货汽车5t | 台班 | 0.040 | 513.21 | 20.32
15 | 自卸汽车15t | 台班 | 0.443 | 1016.78 | 450.23
16 | 机动翻斗车1t | 台班 | 0.015 | 233.58 | 3.50
17 | 双锥反转出料混凝土搅拌机500L | 台班 | 0.069 | 235.62 | 16.28
18 | 灰浆搅拌机200L | 台班 | 0.023 | 170.09 | 3.90
19 | 干混砂浆罐式搅拌机20000L | 台班 | 0.096 | 211.41 | 20.30
20 | 干混砂浆罐式搅拌机20000L | 台班 | 0.177 | 211.41 | 37.31
21 | 钢筋切断机40mm | 台班 | 0.038 | 46.85 | 1.76
22 | 钢筋切断机40mm | 台班 | 0.103 | 46.85 | 4.80
23 | 钢筋弯曲机40mm | 台班 | 0.086 | 27.99 | 2.42
24 | 钢筋弯曲机40mm | 台班 | 0.234 | 27.99 | 6.54
25 | 木工圆锯机500mm | 台班 | 0.142 | 30.08 | 4.27
26 | 木工压刨床单面600mm | 台班 | 0.004 | 34.46 | 0.14
27 | 剪板机40×3100mm | 台班 | 0.079 | 390.93 | 31.04
28 | 型钢剪断机500mm | 台班 | 0.018 | 88.32 | 1.55
29 | 喷砂除锈机3m3/min | 台班 | 1.361 | 39.47 | 53.71
30 | 交流弧焊机32kV·A | 台班 | 7.457 | 102.85 | 766.98
【表10.2.2-32】
主要机械台班一览表
工程名称:市政 |  |  |  | 标段: | 第2页 共2页
序号 | 机械名称、规格、型号 | 单位 | 数 量 | 单价(元) | 合价（元） | 备注
31 | 交流弧焊机32kV·A | 台班 | 0.542 | 102.85 | 55.78
32 | 直流弧焊机32kW | 台班 | 0.169 | 106.95 | 18.05
33 | 直流弧焊机32kW | 台班 | 0.326 | 106.95 | 34.87
34 | 对焊机75kV·A | 台班 | 0.041 | 131.93 | 5.45
35 | 对焊机75kV·A | 台班 | 0.008 | 131.93 | 1.02
36 | 二氧化碳气体保护焊机500A | 台班 | 0.542 | 140.16 | 76.01
37 | 电焊条烘干箱45×35×45cm3 | 台班 | 0.181 | 9.73 | 1.76
38 | 混凝土振捣器平板式 | 台班 | 0.239 | 13.13 | 3.14
39 | 混凝土振捣器插入式 | 台班 | 1.412 | 5.08 | 7.17

## 0_4_表10_2_2-13 【不含单列含安责险】单位(
【表10.2.2-13】
单位（专业）工程招标控制价费用表
工程名称:单项工程-园林 |  |  | 标段: | 第1页 共1页
序号 | 费用名称 |  | 计算公式 | 金额 (元) | 备注
1 | 分部分项工程费 |  | ∑(分部分项工程量×综合单价） | 52776.64 | 见表10.2.2-16
1.1 | 其中 | 人工费+机械费 | ∑分部分项（定额人工费+定额机械费） | 6937.48
2 | 措施项目费 |  | （2.1+2.2） | 547.33
2.1 | 施工技术措施项目费 |  | ∑(技措项目工程量×综合单价） | 84.66 | 见表10.2.2-16
2.1.1 | 其中 | 人工费+机械费 | ∑技措项目（定额人工费+定额机械费） | 19.92
2.2 | 施工组织措施项目费 |  | (1.1+2.1.1)×6.65% | 462.67 | 见表10.2.2-20
2.2.1 | 其中 | 安全文明施工基本费 | (1.1+2.1.1)×6.65% | 462.67 | 见表10.2.2-20
3 | 其他项目费 |  | （3.1+3.2+3.3+3.4） | 2773.93
3.1 | 暂列金额 |  | 3.1.1+3.1.2+3.1.3 | 2773.93 | 见表10.2.2-21
3.1.1 | 其中 | 标化工地增加费 | 按招标文件规定额度列计 |  | 见表10.2.2-22
3.1.2 |  | 优质工程增加费 | 按招标文件规定额度列计 |  | 见表10.2.2-22
3.1.3 |  | 其他暂列金额 | 按招标文件规定额度列计 | 2773.93 | 见表10.2.2-22
3.2 | 暂估价 |  | 3.2.1+3.2.2+3.2.3 |  | 见表10.2.2-21
3.2.1 | 其中 | 材料（工程设备）暂估价 | 按招标文件规定额度列计 (或计入综合单价) |  | 见表10.2.2-23
3.2.2 |  | 专业工程暂估价 | 按招标文件规定额度列计 |  | 见表10.2.2-24
3.2.3 |  | 专项技术措施暂估价 | 按招标文件规定额度列计 |  | 见表10.2.2-25
3.3 | 计日工 |  | ∑计日工(暂估数量×综合单价） |  | 见表10.2.2-21
3.4 | 施工总承包服务费 |  | 3.4.1+3.4.2 |  | 见表10.2.2-21
3.4.1 | 其中 | 专业发包工程管理费 | ∑专业发包工程（暂估金额×费率） |  | 见表10.2.2-27
3.4.2 |  | 甲供材料设备管理费 | 甲供材料暂估金额×费率+甲供设备暂估金额×费率 |  | 见表10.2.2-27
4 | 规费 |  | (1.1+2.1.1)×30.97% | 2154.71
5 | 税金 |  | (1+2+3+4)×9% | 5242.73
其中 | 安全生产责任保险费 |  | (1.1+2.1.1)×0% |  | 已计入企业管理费
招标控制价合计 |  |  | 1+2+3+4+5 | 63495.34

## 0_4_表10_2_2-16 分部分项工程清单与计价表
【表10.2.2-16】
分部分项工程清单与计价表
单位(专业)工程名称:单项工程-园林 | [5 empty] | 标段: |  |  | 第1页 共3页
序号 | 项目编码 | 项目名称 | 项目特征 | 计量 单位 | 工程量 | 金 额 (元) |  |  |  |  | 备注
[6 empty] | 综合单价 | 合价 | 其中
[8 empty] | 人工费 | 机械费 | 暂估价
|  | 新建块石步道LD-06 |  |  |  |  | 1222.39 | 544.73 | 24.49
1 | 050201001001 | 园路 | 1、120~150厚当地青灰色糙面自然块石，W150-400 2、50厚M15水泥砂浆卧牢 3、地表浮土清理、夯实 | m2 | 10.60 | 115.32 | 1222.39 | 544.73 | 24.49
|  | 新建块石台阶LD-06 |  |  |  |  | 4584.77 | 1951.51 | 73.37
2 | 050201002001 | 踏（蹬）道 | 1、当地糙面自然块石台阶（320*150*600） 2、最薄处120厚C25素混凝土基础 3、素土夯实 | m2 | 21.90 | 209.35 | 4584.77 | 1951.51 | 73.37
|  | 台阶改造LD-09 |  |  |  |  | 3406.55 | 1583.37 | 66.36
3 | 050201002002 | 踏（蹬）道 | 1.表面120~150厚当地青灰色糙面自然块石,W150~400 2.MU30块石回填，M10水泥砂浆砌筑，外不露浆 3.原有水泥台阶 | m2 | 21.90 | 155.55 | 3406.55 | 1583.37 | 66.36
|  | 方管栏杆 |  |  |  |  | 15280.00
4 | 011503001002 | 栏杆 | 1、30*80*3厚镀锌管横杆，黑色氟碳喷涂，120*80 L型厚柳桉木防腐木扶手，2厚镀锌管竖杆，黑色氟碳喷涂.890*30*60 | m | 38.20 | 400.00 | 15280.00
|  | 其他 |  |  |  |  | 1000.00
本页小计 | [6 empty] | 24493.71 | 4079.61 | 164.22
【表10.2.2-16】
分部分项工程清单与计价表
单位(专业)工程名称:单项工程-园林 | [5 empty] | 标段: |  |  | 第2页 共3页
序号 | 项目编码 | 项目名称 | 项目特征 | 计量 单位 | 工程量 | 金 额 (元) |  |  |  |  | 备注
[6 empty] | 综合单价 | 合价 | 其中
[8 empty] | 人工费 | 机械费 | 暂估价
5 | 05B001 | 木亭拆除 | 1.木亭拆除 | 项 | 1 | 1000.00 | 1000.00
|  | 绿化 |  |  |  |  | 27282.93 | 2504.05 | 1076.69
6 | 050102001001 | 栽植乔木 | 1.乌桕 φ18-20 H:650-700 P:400-450 2.乔木养护 常绿乔木胸径（cm）20以内`实际养护期为两年时 | 株 | 1 | 1924.63 | 1924.63 | 275.88 | 89.41
7 | 050102001002 | 栽植乔木 | 1.栽植日本早樱 D11-12 H:350-400 P:300-330 2.乔木养护 常绿乔木胸径（cm）20以内`实际养护期为两年时 | 株 | 2 | 785.32 | 1570.64 | 386.16 | 67.72
8 | 050102002001 | 栽植灌木 | 1.栽植灌木银姬小蜡球 H:120 P:120 2.灌木养护 灌木高度（cm）100以内`实际养护期为两年时 | 株 | 1 | 333.69 | 333.69 | 28.86 | 17.10
9 | 050102002002 | 栽植灌木 | 1.栽植灌木杜鹃球 H:120 P:120 2.灌木养护 灌木高度（cm）100以内`实际养护期为两年时 | 株 | 3 | 428.19 | 1284.57 | 86.58 | 51.30
10 | 050102002003 | 栽植灌木 | 1.栽植灌木洒金珊瑚球 H:120 P:120 2.灌木养护 灌木高度（cm）100以内`实际养护期为两年时 | 株 | 2 | 333.69 | 667.38 | 57.72 | 34.20
11 | 050102007001 | 栽植色带 | 1.地被植物片植大布尼狼尾草 H:56-60 P:31-35 64丛/平米 6-8芽/丛，枝条紧密，精品苗 2.地被植物`实际养护期为两年时 | m2 | 41.20 | 186.36 | 7678.03 | 328.78 | 145.02
本页小计 | [6 empty] | 14458.94 | 1163.98 | 404.75
【表10.2.2-16】
分部分项工程清单与计价表
单位(专业)工程名称:单项工程-园林 | [5 empty] | 标段: |  |  | 第3页 共3页
序号 | 项目编码 | 项目名称 | 项目特征 | 计量 单位 | 工程量 | 金 额 (元) |  |  |  |  | 备注
[6 empty] | 综合单价 | 合价 | 其中
[8 empty] | 人工费 | 机械费 | 暂估价
12 | 050102007002 | 栽植色带 | 1.地被植物片植坡地毛冠草 H:26-30 P:11-15 81丛/平米 6-8芽/丛，枝条紧密，精品苗 | m2 | 30.00 | 103.04 | 3091.20 | 239.40 | 105.60
13 | 050102007003 | 栽植色带 | 1.地被植物片植 金叶苔草 H:26-30 P:16-20 64丛/平米 6-8芽/丛，枝条紧密，精品苗年时 | m2 | 40.30 | 133.04 | 5361.51 | 321.59 | 141.86
14 | 050102008001 | 栽植花卉 | 1.花卉片植种植萼距花 H:26-30 P:16-20 64株/平方米,精品苗 2.草本花卉养护 花卉球根、草本`实际养护期为两年时 | m2 | 5.20 | 184.60 | 959.92 | 115.80 | 10.66
15 | 050101010001 | 整理绿化用地 | 绿地细平整 | m2 | 116.70 | 5.32 | 620.84 | 490.14
16 | 050101009001 | 种植土回填 | 原绿地土壤松土、翻土深度为30cm,去除石块、杂土、垃圾后,平均增加约50cm优质种植土(东北泥炭土:黄沙:原土=2:3:5) | m3 | 58.35 | 38.62 | 2253.48 | 48.43 | 332.01
17 | 050202004001 | 点(散)布大卵石 | 1.精品泰山石,大小搭配,2-3块一组,摆放时需现场定位,规格:小规格尺寸 :L:40-60cmH:25-45cm;大规格尺寸:L:60-80cmH:30-50cm。 | t | 1.500 | 1024.69 | 1537.04 | 124.71 | 81.81
本页小计 | [6 empty] | 13823.99 | 1340.07 | 671.94
合计 | [6 empty] | 52776.64 | 6583.66 | 1240.91

## 0_4_表10_2_2-16 施工技术措施项目清单与计价
【表10.2.2-16】
施工技术措施项目清单与计价表
单位(专业)工程名称:单项工程-园林 | [5 empty] | 标段: |  |  | 第1页 共1页
序号 | 项目编码 | 项目名称 | 项目特征 | 计量 单位 | 工程量 | 金 额 (元) |  |  |  |  | 备注
[6 empty] | 综合单价 | 合价 | 其中
[8 empty] | 人工费 | 机械费 | 暂估价
1 | 050403001001 | 树木支撑架 | 1.树棍支撑三脚桩 | 株 | 3 | 20.52 | 61.56 | 10.14
2 | 050403002001 | 草绳绕树干 | 1.草绳绕树杆胸径（cm）20以内 | 株 | 3 | 7.70 | 23.10 | 11.85
本页小计 | [6 empty] | 84.66 | 21.99
合计 | [6 empty] | 84.66 | 21.99

## 0_4_表10_2_2-20 施工组织(总价)措施项目清
【表10.2.2-20】
施工组织（总价）措施项目清单与计价表
工程名称:园林 |  |  | 标段: | 第1页 共1页
序号 | 项目编号 | 项目名称 | 计算基础 | 费率 (%) | 金额 (元) | 备注
1 | 050405001001 | 安全文明施工费 |  |  | 462.67
1.1 |  | 安全文明施工基本费 | 定额人工费+定额机械费 | 6.65 | 462.67
2 | Z50405009001 | 提前竣工增加费 | 定额人工费+定额机械费
3 | 050405004001 | 二次搬运费 | 定额人工费+定额机械费
4 | 050405005001 | 冬雨季施工增加费 | 定额人工费+定额机械费
5 | Z50405010001 | 行车、行人干扰增加费 | 定额人工费+定额机械费
6 |  | 其他施工组织措施费 | 按相关规定计算
合 计 |  |  |  |  | 462.67

## 0_4_表10_2_2-21 其他项目清单与计价汇总表
【表10.2.2-21】
其他项目清单与计价汇总表
工程名称:园林 |  | 标段: | 第1页 共1页
序号 | 项 目 名 称 | 金额(元) | 备注
1 | 暂列金额 | 2773.93 | 明细详见表10.2.2-22
1.1 | 标化工地增加费 |  | 明细详见表10.2.2-22
1.2 | 优质工程增加费 |  | 明细详见表10.2.2-22
1.3 | 其他暂列金额 | 2773.93 | 明细详见表10.2.2-22
2 | 暂估价
2.1 | 材料（设备）暂估价 |  | 明细详见表10.2.2-23
2.2 | 专业工程暂估价 |  | 明细详见表10.2.2-24
2.3 | 专项技术措施暂估价 |  | 明细详见表10.2.2-25
3 | 计日工 |  | 明细详见表10.2.2-26
4 | 总承包服务费 |  | 明细详见表10.2.2-27
合 计 |  | 2773.93 | -

## 0_4_表10_2_2-22 暂列金额明细表
【表10.2.2-22】
暂列金额明细表
工程名称:园林 |  |  | 标段: | 第1页 共1页
序号 | 项 目 名 称 | 计量单位 | 暂定金额(元) | 备注
1 | 标化工地增加费 | 项
2 | 优质工程增加费 | 项
3 | 其他暂列金额 | 项 | 2773.93 | 估算比例一般不高于5%
3.1 | 其他暂列金额 | 项 | 2773.93
合计 |  |  | 2773.93 | -

## 0_4_表10_2_2-29 主要工日一览表
【表10.2.2-29】
主要工日一览表
工程名称:园林 |  |  | 标段: |  | 第1页 共1页
序号 | 工日名称（类别） | 单位 | 数 量 | 单价(元) | 合价（元） | 备注
1 | 一类人工 | 工日 | 17.397 | 138.00 | 2400.74
2 | 二类人工 | 工日 | 28.216 | 149.00 | 4204.23

## 0_4_表10_2_2-31 主要材料和工程设备一览表
【表10.2.2-31】
主要材料和工程设备一览表
工程名称:园林 |  |  |  | 标段: |  | 第1页 共1页
序号 | 名称、规格、型号 | 单位 | 数量 | 单价(元) | 合价（元） | 备注
1 | 镀锌铁丝12# | kg | 0.150 | 4.25 | 0.64
2 | 普通硅酸盐水泥PO 42.5综合 | kg | 999.812 | 0.34 | 340.94
3 | 普通硅酸盐水泥PO 52.5综合 | kg | 8.432 | 0.37 | 3.14
4 | 黄砂净砂 | t | 2.160 | 162.00 | 349.86
5 | 碎石综合 | t | 3.037 | 111.00 | 337.12
6 | 干混砌筑砂浆DM M10.0 | kg | 641.520 | 0.19 | 124.45
7 | 120~150厚当地青灰色糙面自然块石 | m2 | 10.812 | 27.00 | 291.92
8 | 120~150厚当地青灰色糙面自然块石120~150厚当地青灰色糙面自然块石120~150厚当地青灰色糙面自然块石 | m2 | 22.338 | 27.00 | 603.13
9 | 当地糙面自然块石台阶（320*150*600） | m2 | 22.338 | 30.00 | 670.14
10 | 泰山石 | t | 1.500 | 800.00 | 1200.00
11 | 水 | m3 | 56.830 | 5.73 | 325.63
12 | 栏杆、硬木扶手，高1100mm | m | 38.200 | 400.00 | 15280.00
13 | 日本早樱D11-12 H:350-400 P:300-330 | 株 | 2.020 | 486.00 | 981.72
14 | 乌桕φ18-20 H:650-700 P:400-450 | 株 | 1.010 | 1440.00 | 1454.40
15 | 杜鹃球 H:120 P:120 | 株 | 3.150 | 350.00 | 1102.50
16 | 洒金珊瑚球 H:120 P:120 | 株 | 2.100 | 260.00 | 546.00
17 | 银姬小蜡球 H:120 P:120 | 株 | 1.050 | 260.00 | 273.00
18 | 种植土 | m3 | 59.517 | 30.00 | 1785.51
19 | 木亭拆除 | 项 | 1.000 | 1000.00 | 1000.00
20 | 坡地毛冠草H:26-30 P:11-15 | m2 | 30.000 | 85.00 | 2550.00
21 | 金叶苔草H:26-30 P:16-20 | m2 | 40.300 | 115.00 | 4634.50
22 | 地被植物片植大布尼狼尾草 H:56-60 P:31-35 64丛/平米 6-8芽/丛，枝条紧密，精品苗 | m2 | 41.200 | 168.32 | 6934.78
23 | 萼距花 | m2 | 5.200 | 150.00 | 780.00

## 0_4_表10_2_2-32 主要机械台班一览表
【表10.2.2-32】
主要机械台班一览表
工程名称:园林 |  |  |  | 标段: | 第1页 共1页
序号 | 机械名称、规格、型号 | 单位 | 数 量 | 单价(元) | 合价（元） | 备注
1 | 履带式推土机90kW | 台班 | 0.350 | 948.58 | 332.10
2 | 汽车式起重机10t | 台班 | 0.093 | 848.88 | 78.86
3 | 洒水车4000L | 台班 | 0.787 | 574.65 | 452.02
4 | 灰浆搅拌机200L | 台班 | 0.144 | 170.09 | 24.53
5 | 干混砂浆罐式搅拌机20000L | 台班 | 0.612 | 211.41 | 129.30
6 | 混凝土搅拌机500L | 台班 | 0.089 | 116.00 | 10.37
7 | 汽车式起重机5t | 台班 | 0.458 | 466.14 | 213.45