## 表10_2_2-4 招标控制价扉页
【表10.2.2-4】
长乐镇沃基村农田灌溉引水建设工程
预算价终稿
预算价终稿 | (小写): | 893401元
| (大写): | 捌拾玖万叁仟肆佰零壹元整
招 标 人: |  |  | 造价咨询人:
| (单位盖章) |  |  | (单位盖章)
法定代表人 或其授权人: |  |  | 法定代表人 或其授权人:
| (签字或盖章) |  |  | (签字或盖章)
编 制 人: |  |  | 复 核 人:
| (造价工程师签字盖专用章) |  |  | (造价工程师签字盖专用章)
编制时间:

## 表10_2_2-11 编制说明
【表10.2.2-11】
编制说明
工程名称:长乐镇沃基村农田灌溉引水建设工程 | 第1页 共1页
一、工程概况： 长乐镇沃基村农田灌溉引水建设工程，位于嵊州市。本次项目主要建设内容为沃基村的灌溉管线等。 二、编制范围： 1、根据甲方提供的2026.8.27版施工图纸范围内明确的工作内容，包含沃基村的灌溉管线等。 三、编制依据： 1、《浙江省市政工程预算定额》（2018版）、《浙江省安装工程预算定额》（2018版）、《浙江省建设工程计价规则》（2018版）、《建设工程工程量清单计价规范》（GB50500-2013）、《浙江省建设工程施工机械台班费用定额》（2018版）、《关于增值税调整后我省建设工程计价依据增值税税率及有关计价调整的通知》（浙建建发[2019]92号）； 2、浙江省相关文件及解释； 3、 甲方提供的施工图纸范围内明确的工作内容； 4、《嵊州造价信息》2026年7月刊、《绍兴造价信息》2026年7月刊、《浙江造价信息》2026年第7期及市场价。 四、定额套用及综合费取标准： 1、套用相关专业定额，定额缺项部分借用其他专业定额及参考市场施工价格。 2、施工管理费、利润取费费率：市政土建工程按17.04%和9.99%。 3、安全文明施工费费率：市政土建工程按8.91%。 4、行车、行人干扰增加费费率：：市政土建工程按1.69%。 5、规费：市政土建工程按18.75%。 6、浙建建发【2019】92 号，增值税税率调整为9%。 五、编制口径说明： 1、DN50排气阀按暂估价1000元/个计入。 2、暂列金额按5%计入，暂列金额为39030.20元。

## 表10_2_2-12 招标控制价费用表
【表10.2.2-12】
预算价费用表
工程名称:长乐镇沃基村农田灌溉引水建设工程 |  |  |  |  | 第1页 共1页
序号 | 工程名称 | 金额(元) | 其中：（元） |  |  |  | 备注
|  |  | 暂估价 | 安全文明 施工基本费 | 规费 | 税金
1 | 单项工程 | 893401.00 | 5000.00 | 15225.73 | 32040.68 | 73767.08
1.1 | 市政 | 893401.00 | 5000.00 | 15225.73 | 32040.68 | 73767.08
合计 |  | 893401 | 5000.00 | 15225.73 | 32040.68 | 73767.08

## 0_1_表10_2_2-13 【含单列含安责险】单位(专
【表10.2.2-13】
单位（专业）工程预算价费用表
工程名称:单项工程-市政 |  |  | 标段: | 第1页 共1页
序号 | 费用名称 |  | 计算公式 | 金额 (元) | 备注
1 | 分部分项工程费 |  | ∑(分部分项工程量×综合单价） | 646055.49 | 见表10.2.2-16
1.1 | 其中 | 人工费+机械费 | ∑分部分项（定额人工费+定额机械费） | 134411.45
2 | 措施项目费 |  | （2.1+2.2） | 97507.82
2.1 | 施工技术措施项目费 |  | ∑(技措项目工程量×综合单价） | 79394.16 | 见表10.2.2-16
2.1.1 | 其中 | 人工费+机械费 | ∑技措项目（定额人工费+定额机械费） | 36472.19
2.2 | 施工组织措施项目费 |  | (1.1+2.1.1)×10.6% | 18113.66 | 见表10.2.2-20
2.2.1 | 其中 | 安全文明施工基本费 | (1.1+2.1.1)×8.91% | 15225.73 | 见表10.2.2-20
3 | 其他项目费 |  | （3.1+3.2+3.3+3.4） | 44030.20
3.1 | 暂列金额 |  | 3.1.1+3.1.2+3.1.3 | 39030.20 | 见表10.2.2-21
3.1.1 | 其中 | 标化工地增加费 | 按招标文件规定额度列计 |  | 见表10.2.2-22
3.1.2 |  | 优质工程增加费 | 按招标文件规定额度列计 |  | 见表10.2.2-22
3.1.3 |  | 其他暂列金额 | 按招标文件规定额度列计 | 39030.2 | 见表10.2.2-22
3.2 | 暂估价 |  | 3.2.1+3.2.2+3.2.3 | 5000.00 | 见表10.2.2-21
3.2.1 | 其中 | 材料（工程设备）暂估价 | 按招标文件规定额度列计 (或计入综合单价) |  | 见表10.2.2-23
3.2.2 |  | 专业工程暂估价 | 按招标文件规定额度列计 | 5000.00 | 见表10.2.2-24
3.2.3 |  | 专项技术措施暂估价 | 按招标文件规定额度列计 |  | 见表10.2.2-25
3.3 | 计日工 |  | ∑计日工(暂估数量×综合单价） |  | 见表10.2.2-21
3.4 | 施工总承包服务费 |  | 3.4.1+3.4.2 |  | 见表10.2.2-21
3.4.1 | 其中 | 专业发包工程管理费 | ∑专业发包工程（暂估金额×费率） |  | 见表10.2.2-27
3.4.2 |  | 甲供材料设备管理费 | 甲供材料暂估金额×费率+甲供设备暂估金额×费率 |  | 见表10.2.2-27
4 | 规费 |  | (1.1+2.1.1)×18.75% | 32040.68
5 | 单列费用 |  | 单列费用
6 | 税金 |  | (1+2+3+4+计税不计费+计税不计费不下浮)×9% | 73767.08
7 | 下浮 |  | (1+2+3+4+5+6-不计税不计费不下浮-计税不计费不下浮-暂估材料)×0%
其中 | 甲供费（不计入造价） |  | 甲供材料费+甲供主材费+甲供设备费
其中 | 安全生产责任保险费 |  | (1.1+2.1.1)×0% |  | 已计入企业管理费
招标控制价合计 |  |  | 1+2+3+4+5+6-7 | 893401.00

## 0_1_表10_2_2-16 分部分项工程清单与计价表
【表10.2.2-16】
分部分项工程清单与计价表
单位(专业)工程名称:单项工程-市政 | [5 empty] | 标段: |  |  | 第1页 共5页
序号 | 项目编码 | 项目名称 | 项目特征 | 计量 单位 | 工程量 | 金 额 (元) |  |  |  |  | 备注
[6 empty] | 综合单价 | 合价 | 其中
[8 empty] | 人工费 | 机械费 | 暂估价
|  | 灌溉管线一 |  |  |  |  | 236468.29 | 38783.10 | 9263.33
|  | 排水沟 |  |  |  |  | 94352.48 | 26632.82 | 5279.15
1 | 040101002001 | 挖沟槽土方 | 1.土壤类别：三类土 2.挖土深度：0.88m | m3 | 320.00 | 11.40 | 3648.00 | 2348.80 | 588.80
2 | 040103001001 | 回填方 | 1.密实度要求：符合设计要求 2.填方来源、运距：原土回填 | m3 | 97.68 | 14.37 | 1403.66 | 892.80 | 233.46
3 | 040103002001 | 余方弃置 | 1.废弃料品种：沟槽土方 2.运距：自行考虑 | m3 | 207.67 | 15.40 | 3198.12 | 83.07 | 2527.34
4 | 040201022001 | 排水沟、截水沟 | 1.混凝土强度等级：C25商品混凝土 2.砂浆强度等级：20厚1:2.5防水砂浆面层 3.伸缩缝填塞：每15~20米设伸缩缝，缝宽15mm，内嵌沥青木丝板 | m | 185.00 | 465.42 | 86102.70 | 23308.15 | 1929.55
|  | 实壁排水管 |  |  |  |  | 131481.61 | 9843.31 | 3751.57
5 | 040101002002 | 挖沟槽土方 | 1.土壤类别：三类土 2.挖土深度：0.88m | m3 | 420.00 | 11.40 | 4788.00 | 3082.80 | 772.80
6 | 040103001002 | 回填方 | 1.密实度要求：符合设计要求 2.填方来源、运距：原土回填 | m3 | 205.42 | 14.37 | 2951.89 | 1877.54 | 490.95
7 | 040103002002 | 余方弃置 | 1.废弃料品种：沟槽土方 2.运距：自行考虑 | m3 | 183.77 | 15.40 | 2830.06 | 73.51 | 2236.48
本页小计 | [6 empty] | 104922.43 | 31666.67 | 8779.38
【表10.2.2-16】
分部分项工程清单与计价表
单位(专业)工程名称:单项工程-市政 | [5 empty] | 标段: |  |  | 第2页 共5页
序号 | 项目编码 | 项目名称 | 项目特征 | 计量 单位 | 工程量 | 金 额 (元) |  |  |  |  | 备注
[6 empty] | 综合单价 | 合价 | 其中
[8 empty] | 人工费 | 机械费 | 暂估价
8 | 040501004002 | 塑料管 | 1.材质及规格：SN8DE500实壁排水管 2.连接形式：承插式橡胶圈接口 3.管道检验及试验要求：试压 | m | 118.00 | 675.63 | 79724.34 | 1216.58 | 147.50
9 | 040501004005 | 塑料管 | 1.材质及规格：SN8DE800实壁排水管 2.连接形式：承插式橡胶圈接口 3.管道检验及试验要求：试压 | m | 4.00 | 1725.73 | 6902.92 | 72.52 | 14.72
10 | 040501004006 | 塑料管 | 1.材质及规格：SN8DE400实壁排水管 2.连接形式：承插式橡胶圈接口 3.管道检验及试验要求：试压 | m | 12.00 | 423.21 | 5078.52 | 110.88
11 | 040305001001 | 垫层 | 1.材料品种、规格：125厚中粗砂垫层 | m3 | 20.31 | 299.66 | 6086.09 | 853.43 | 48.74
12 | 040103001003 | 回填方 | 1.密实度要求：符合设计要求 2.填方材料品种：中粗砂回填至管顶 | m3 | 82.40 | 280.58 | 23119.79 | 2556.05 | 40.38
|  | 其他 |  |  |  |  | 10634.20 | 2306.97 | 232.61
13 | 04B001 | 切缝机切缝 | 1.切缝机切缝（工程量暂估） | m | 15.00 | 9.61 | 144.15 | 94.95 | 3.45
14 | 041001001001 | 拆除路面 | 1.材质：混凝土类（无筋） 2.厚度：15CM | m2 | 15.00 | 15.78 | 236.70 | 152.70 | 36.60
15 | 040103002004 | 余方弃置 | 1.履带式液压挖掘机挖碴装车 2.运距自理 | m3 | 2.25 | 28.28 | 63.63 | 0.90 | 50.99
16 | 040203007001 | 水泥混凝土 | 1.混凝土强度等级：C25商品混凝土路面 2.厚度：15CM 3.其他：路面防滑条、养护 | m2 | 15.00 | 65.89 | 988.35 | 106.65 | 37.50
本页小计 | [6 empty] | 122344.49 | 5164.66 | 379.88
【表10.2.2-16】
分部分项工程清单与计价表
单位(专业)工程名称:单项工程-市政 | [5 empty] | 标段: |  |  | 第3页 共5页
序号 | 项目编码 | 项目名称 | 项目特征 | 计量 单位 | 工程量 | 金 额 (元) |  |  |  |  | 备注
[6 empty] | 综合单价 | 合价 | 其中
[8 empty] | 人工费 | 机械费 | 暂估价
17 | 040202011001 | 碎石 | 1.100厚级配碎石垫层 | m2 | 15.00 | 22.10 | 331.50 | 46.05 | 7.20
18 | 040504002001 | 混凝土井 | 1.净深1.2m混凝土检查井，详见图集02S515第13页 | 座 | 1 | 2713.37 | 2713.37 | 548.87 | 27.40
19 | 040504002002 | 混凝土井 | 1.净深1.55m混凝土检查井，详见图集02S515第13页 | 座 | 1 | 3032.64 | 3032.64 | 662.23 | 33.82
20 | 040504002003 | 混凝土井 | 1.净深1.65m混凝土检查井，详见图集02S515第13页 | 座 | 1 | 3123.86 | 3123.86 | 694.62 | 35.65
|  | 灌溉管线二 |  |  |  |  | 409587.20 | 65654.41 | 38265.92
21 | 040501004003 | 塑料管 | 1.材质及规格：SN8D400HDPE双壁波纹管 2.连接形式：承插式橡胶圈接口 3.管道检验及试验要求：试压 | m | 792.00 | 108.29 | 85765.68 | 7318.08
22 | 040501004004 | 塑料管 | 1.材质及规格：SN8D200HDPE双壁波纹管 2.连接形式：承插式橡胶圈接口 3.管道检验及试验要求：试压 | m | 25.00 | 45.80 | 1145.00 | 153.75
23 | 040305001002 | 垫层 | 1.材料品种、规格：150厚中粗砂垫层 | m3 | 107.73 | 299.66 | 32282.37 | 4526.81 | 258.55
24 | 040303001001 | 混凝土垫层 | 1.混凝土强度等级：C20混凝土垫层（含模板） | m3 | 71.82 | 469.95 | 33751.81 | 4737.25 | 973.16
25 | 04B002 | 方包 | 1.方包：C30混凝土方包 | m3 | 281.92 | 423.69 | 119446.68 | 13106.46 | 166.33
本页小计 | [6 empty] | 281592.91 | 31794.12 | 1502.11
【表10.2.2-16】
分部分项工程清单与计价表
单位(专业)工程名称:单项工程-市政 | [5 empty] | 标段: |  |  | 第4页 共5页
序号 | 项目编码 | 项目名称 | 项目特征 | 计量 单位 | 工程量 | 金 额 (元) |  |  |  |  | 备注
[6 empty] | 综合单价 | 合价 | 其中
[8 empty] | 人工费 | 机械费 | 暂估价
26 | 040101002003 | 挖沟槽土方 | 1.土壤类别：三类土 2.挖土深度：0.88m | m3 | 2600.00 | 11.40 | 29640.00 | 19084.00 | 4784.00
27 | 040103001004 | 回填方 | 1.密实度要求：符合设计要求 2.填方来源、运距：原土回填 | m3 | 35.00 | 14.37 | 502.95 | 319.90 | 83.65
28 | 040103002003 | 余方弃置 | 1.废弃料品种：沟槽土方 2.运距：自行考虑 | m3 | 2559.75 | 15.40 | 39420.15 | 1023.90 | 31152.16
29 | 040504002004 | 混凝土井 | 1.净深1.1m混凝土检查井，详见图集02S515第13页 | 座 | 4 | 2622.16 | 10488.64 | 2065.92 | 102.28
30 | 040504002005 | 混凝土井 | 1.净深1.6m混凝土检查井，详见图集02S515第13页 | 座 | 2 | 2987.03 | 5974.06 | 1292.08 | 65.80
31 | 040504002006 | 混凝土井 | 1.净深1.8m混凝土检查井，详见图集02S515第13页 | 座 | 1 | 3169.46 | 3169.46 | 710.81 | 36.57
32 | 040504002007 | 混凝土井 | 1.净深1.2m混凝土检查井，详见图集02S515第13页 | 座 | 1 | 2713.37 | 2713.37 | 548.87 | 27.40
33 | 040504002008 | 混凝土井 | 1.净深1.0m混凝土检查井，详见图集02S515第13页 | 座 | 1 | 2530.93 | 2530.93 | 484.09 | 23.73
34 | 040103001005 | 回填方 | 1.塘渣回填 | m3 | 350.00 | 101.28 | 35448.00 | 9730.00 | 388.50
35 | 040502005001 | 阀门 | 1.DN200铸钢全通径球阀 Q41F-16DN200 | 个 | 1 | 5543.77 | 5543.77 | 151.24 | 68.05
36 | 04B003 | 切缝机切缝 | 1.切缝机切缝（工程量暂估） | m | 15.00 | 9.61 | 144.15 | 94.95 | 3.45
本页小计 | [6 empty] | 135575.48 | 35505.76 | 36735.59
【表10.2.2-16】
分部分项工程清单与计价表
单位(专业)工程名称:单项工程-市政 | [5 empty] | 标段: |  |  | 第5页 共5页
序号 | 项目编码 | 项目名称 | 项目特征 | 计量 单位 | 工程量 | 金 额 (元) |  |  |  |  | 备注
[6 empty] | 综合单价 | 合价 | 其中
[8 empty] | 人工费 | 机械费 | 暂估价
37 | 041001001002 | 拆除路面 | 1.材质：混凝土类（无筋） 2.厚度：15CM | m2 | 15.00 | 15.78 | 236.70 | 152.70 | 36.60
38 | 040103002005 | 余方弃置 | 1.履带式液压挖掘机挖碴装车 2.运距自理 | m3 | 2.25 | 28.28 | 63.63 | 0.90 | 50.99
39 | 040203007002 | 水泥混凝土 | 1.混凝土强度等级：C25商品混凝土路面 2.厚度：15CM 3.其他：路面防滑条、养护 | m2 | 15.00 | 65.89 | 988.35 | 106.65 | 37.50
40 | 040202011002 | 碎石 | 1.100厚级配碎石垫层 | m2 | 15.00 | 22.10 | 331.50 | 46.05 | 7.20
本页小计 | [6 empty] | 1620.18 | 306.30 | 132.29
合计 | [6 empty] | 646055.49 | 104437.51 | 47529.25

## 0_1_表10_2_2-16 施工技术措施项目清单与计价
【表10.2.2-16】
施工技术措施项目清单与计价表
单位(专业)工程名称:单项工程-市政 | [5 empty] | 标段: |  |  | 第1页 共1页
序号 | 项目编码 | 项目名称 | 项目特征 | 计量 单位 | 工程量 | 金 额 (元) |  |  |  |  | 备注
[6 empty] | 综合单价 | 合价 | 其中
[8 empty] | 人工费 | 机械费 | 暂估价
|  | [请输入分部名称,电子评标勿删] |  |  |  |  | 79394.16 | 30749.72 | 10498.74
1 | 041102032001 | 管（渠）道管座模板 | 1.构件类型：方包模板 | m2 | 1109.60 | 54.25 | 60195.80 | 26719.17 | 4926.62
2 | 041101005001 | 井字架 | 1.钢管井字架 井深（m以内）2 | 座 | 5 | 104.95 | 524.75 | 404.55
3 | 041106001001 | 大型机械设备进出场及安拆 | 大型机械设备进出场及安拆 | 台·次 | 1 | 4098.61 | 4098.61 | 596.00 | 1787.12
4 | 04B001 | 现场围护 | 1、类型：通透式围挡（工程量暂估） | m2 | 500.00 | 29.15 | 14575.00 | 3030.00 | 3785.00
本页小计 | [6 empty] | 79394.16 | 30749.72 | 10498.74
合计 | [6 empty] | 79394.16 | 30749.72 | 10498.74

## 0_1_表10_2_2-20 施工组织(总价)措施项目清
【表10.2.2-20】
施工组织（总价）措施项目清单与计价表
工程名称:市政 |  |  | 标段: | 第1页 共1页
序号 | 项目编号 | 项目名称 | 计算基础 | 费率 (%) | 金额 (元) | 备注
1 | 041109001001 | 安全文明施工费 |  |  | 15225.73
1.1 |  | 安全文明施工基本费 | 定额人工费+定额机械费 | 8.91 | 15225.73
2 | Z04110900801 | 提前竣工增加费 | 定额人工费+定额机械费
3 | 041109003001 | 二次搬运费 | 定额人工费+定额机械费
4 | 041109004001 | 冬雨季施工增加费 | 定额人工费+定额机械费
5 | 041109005001 | 行车、行人干扰增加费 | 定额人工费+定额机械费 | 1.69 | 2887.93
6 |  | 其他施工组织措施费 | 按相关规定计算
合 计 |  |  |  |  | 18113.66

## 0_1_表10_2_2-21 其他项目清单与计价汇总表
【表10.2.2-21】
其他项目清单与计价汇总表
工程名称:市政 |  | 标段: | 第1页 共1页
序号 | 项 目 名 称 | 金额(元) | 备注
1 | 暂列金额 | 39030.20 | 明细详见表10.2.2-22
1.1 | 标化工地增加费 |  | 明细详见表10.2.2-22
1.2 | 优质工程增加费 |  | 明细详见表10.2.2-22
1.3 | 其他暂列金额 | 39030.20 | 明细详见表10.2.2-22
2 | 暂估价 | 5000.00
2.1 | 材料（设备）暂估价 |  | 明细详见表10.2.2-23
2.2 | 专业工程暂估价 | 5000.00 | 明细详见表10.2.2-24
2.3 | 专项技术措施暂估价 |  | 明细详见表10.2.2-25
3 | 计日工 |  | 明细详见表10.2.2-26
4 | 总承包服务费 |  | 明细详见表10.2.2-27
合 计 |  | 44030.20 | -

## 0_1_表10_2_2-29 主要工日一览表
【表10.2.2-29】
主要工日一览表
工程名称:市政 |  |  | 标段: |  | 第1页 共1页
序号 | 工日名称（类别） | 单位 | 数 量 | 单价(元) | 合价（元） | 备注
1 | 一类人工 | 工日 | 208.543 | 138.00 | 28778.91
2 | 二类人工 | 工日 | 714.093 | 149.00 | 106399.80

## 0_1_表10_2_2-31 主要材料和工程设备一览表
【表10.2.2-31】
主要材料和工程设备一览表
工程名称:市政 |  |  |  | 标段: |  | 第1页 共1页
序号 | 名称、规格、型号 | 单位 | 数量 | 单价(元) | 合价（元） | 备注
1 | 热轧带肋钢筋HRB400综合 | t | 1.469 | 3065.00 | 4501.87
2 | 镀锌铁丝φ0.7-1.0 | kg | 6.650 | 4.25 | 28.26
3 | 镀锌铁丝综合 | kg | 5.000 | 4.25 | 21.25
4 | 通透式围挡 | m2 | 192.750 | 30.00 | 5782.50
5 | 圆钉 | kg | 106.923 | 4.25 | 454.42
6 | 镀锌铁丝10# | kg | 329.225 | 4.25 | 1399.21
7 | 镀锌铁丝14# | kg | 11.600 | 4.25 | 49.30
8 | 普通硅酸盐水泥PO 42.5综合 | kg | 4480.918 | 0.31 | 1366.68
9 | 黄砂毛砂 | t | 374.555 | 136.00 | 50939.44
10 | 黄砂净砂 | t | 15.026 | 160.00 | 2404.16
11 | 碎石综合 | t | 5.411 | 97.09 | 525.33
12 | 塘渣 | t | 714.000 | 32.00 | 22848.00
13 | 混凝土实心砖240×115×53 MU10 | 千块 | 1.721 | 407.10 | 700.42
14 | 非泵送商品混凝土C15 | m3 | 2.749 | 307.00 | 844.07
15 | 非泵送商品混凝土C20 | m3 | 87.837 | 322.00 | 28283.45
16 | 非泵送商品混凝土C25 | m3 | 111.984 | 334.00 | 37402.59
17 | 非泵送商品混凝土C30 | m3 | 285.049 | 345.00 | 98341.73
18 | 干混抹灰砂浆DP M20.0 | kg | 1108.011 | 0.22 | 247.09
19 | 干混砌筑砂浆DM M7.5 | kg | 609.824 | 0.18 | 107.33
20 | 钢支撑 | kg | 278.510 | 4.69 | 1306.21
21 | 水 | m3 | 457.348 | 5.73 | 2620.60
22 | 木模板 | m3 | 6.758 | 1903.00 | 12860.47
23 | 脚手架钢管 | t | 0.070 | 4513.00 | 315.91

## 0_1_表10_2_2-32 主要机械台班一览表
【表10.2.2-32】
主要机械台班一览表
工程名称:市政 |  |  |  | 标段: | 第1页 共2页
序号 | 机械名称、规格、型号 | 单位 | 数 量 | 单价(元) | 合价（元） | 备注
1 | 履带式推土机105kW | 台班 | 0.464 | 962.19 | 446.26
2 | 轮胎式装载机1.5m3 | 台班 | 6.965 | 749.27 | 5218.52
3 | 履带式单斗液压挖掘机1m3 | 台班 | 5.782 | 1086.02 | 6279.58
4 | 钢轮内燃压路机8t | 台班 | 0.008 | 416.69 | 3.50
5 | 钢轮内燃压路机15t | 台班 | 0.017 | 656.17 | 10.89
6 | 电动夯实机250N·m | 台班 | 50.174 | 29.99 | 1504.71
7 | 手持式风动凿岩机 | 台班 | 0.918 | 12.61 | 11.58
8 | 混凝土路面刻槽机 | 台班 | 0.165 | 421.87 | 69.61
9 | 履带式电动起重机5t | 台班 | 3.347 | 256.16 | 857.32
10 | 汽车式起重机8t | 台班 | 0.697 | 747.96 | 521.63
11 | 载货汽车4t | 台班 | 6.250 | 458.67 | 2866.69
12 | 载货汽车4t | 台班 | 8.211 | 458.67 | 3766.14
13 | 载货汽车5t | 台班 | 2.318 | 473.61 | 1097.83
14 | 载货汽车8t | 台班 | 0.007 | 510.52 | 3.68
15 | 自卸汽车15t | 台班 | 32.324 | 951.67 | 30761.88
16 | 平板拖车组40t | 台班 | 1.000 | 1244.11 | 1244.11
17 | 机动翻斗车1t | 台班 | 1.685 | 226.17 | 381.14
18 | 灰浆搅拌机200L | 台班 | 1.949 | 170.09 | 331.56
19 | 混凝土切缝机7.5kW | 台班 | 0.188 | 36.03 | 6.76
20 | 干混砂浆罐式搅拌机20000L | 台班 | 0.027 | 211.41 | 5.75
21 | 钢筋切断机40mm | 台班 | 0.130 | 46.85 | 6.07
22 | 钢筋弯曲机40mm | 台班 | 0.305 | 27.99 | 8.54
23 | 木工圆锯机500mm | 台班 | 1.352 | 30.08 | 40.67
24 | 木工压刨床单面600mm | 台班 | 0.409 | 34.46 | 14.08
25 | 直流弧焊机32kW | 台班 | 0.238 | 106.95 | 25.41
26 | 电焊条烘干箱60×50×75cm3 | 台班 | 0.043 | 18.35 | 0.79
27 | 电动空气压缩机3m3/min | 台班 | 0.459 | 134.06 | 61.53
28 | 吊装机械(综合) | 台班 | 0.031 | 542.64 | 16.82
29 | 水泥混凝土真空吸水机 | 台班 | 0.104 | 17.26 | 1.80
30 | 混凝土振捣器平板式 | 台班 | 8.448 | 13.13 | 110.92
【表10.2.2-32】
主要机械台班一览表
工程名称:市政 |  |  |  | 标段: | 第2页 共2页
序号 | 机械名称、规格、型号 | 单位 | 数 量 | 单价(元) | 合价（元） | 备注
31 | 混凝土振捣器插入式 | 台班 | 44.520 | 5.08 | 226.16
32 | 电焊机 （综合） | 台班 | 0.426 | 117.30 | 49.97
33 | 汽车式起重机5t | 台班 | 2.663 | 437.48 | 1165.01
34 | 汽车式起重机5t | 台班 | 2.100 | 437.48 | 918.71