## 表10_2_2-12 招标控制价费用表
【表10.2.2-12】
招标控制价费用表
工程名称:东溪村活动中心装修建设项目 |  |  |  |  | 第1页 共1页
序号 | 工程名称 | 金额(元) | 其中：（元） |  |  |  | 备注
|  |  | 暂估价 | 安全文明 施工基本费 | 规费 | 税金
1 | 单项工程 | 1448003.00 | 15000.00 | 13852.16 | 62860.13 | 119559.90
1.1 | 建筑 | 628493.00 |  | 9983.63 | 46847.56 | 51893.94
1.2 | 安装 | 819510.00 | 15000.00 | 3868.53 | 16012.57 | 67665.96
合计 |  | 1448003 | 15000.00 | 13852.16 | 62860.13 | 119559.90

## 0_1_表10_2_2-13 【含单列】单位(专业)工程
【表10.2.2-13】
单位（专业）工程招标控制价费用表
工程名称:单项工程-建筑 |  |  | 标段: | 第1页 共1页
序号 | 费用名称 |  | 计算公式 | 金额 (元) | 备注
1 | 分部分项工程费 |  | ∑(分部分项工程量×综合单价） | 484461.27 | 见表10.2.2-16
1.1 | 其中 | 人工费+机械费 | ∑分部分项（定额人工费+定额机械费） | 162356.03
2 | 措施项目费 |  | （2.1+2.2） | 17833.44
2.1 | 施工技术措施项目费 |  | ∑(技措项目工程量×综合单价） | 7849.81 | 见表10.2.2-16
2.1.1 | 其中 | 人工费+机械费 | ∑技措项目（定额人工费+定额机械费） | 5436.10
2.2 | 施工组织措施项目费 |  | (1.1+2.1.1)×5.95% | 9983.63 | 见表10.2.2-20
2.2.1 | 其中 | 安全文明施工基本费 | (1.1+2.1.1)×5.95% | 9983.63 | 见表10.2.2-20
3 | 其他项目费 |  | （3.1+3.2+3.3+3.4） | 27457.11
3.1 | 暂列金额 |  | 3.1.1+3.1.2+3.1.3 | 27457.11 | 见表10.2.2-21
3.1.1 | 其中 | 标化工地增加费 | 按招标文件规定额度列计 |  | 见表10.2.2-22
3.1.2 |  | 优质工程增加费 | 按招标文件规定额度列计 |  | 见表10.2.2-22
3.1.3 |  | 其他暂列金额 | 按招标文件规定额度列计 | 27457.11 | 见表10.2.2-22
3.2 | 暂估价 |  | 3.2.1+3.2.2+3.2.3 |  | 见表10.2.2-21
3.2.1 | 其中 | 材料（工程设备）暂估价 | 按招标文件规定额度列计 (或计入综合单价) |  | 见表10.2.2-23
3.2.2 |  | 专业工程暂估价 | 按招标文件规定额度列计 |  | 见表10.2.2-24
3.2.3 |  | 专项技术措施暂估价 | 按招标文件规定额度列计 |  | 见表10.2.2-25
3.3 | 计日工 |  | ∑计日工(暂估数量×综合单价） |  | 见表10.2.2-21
3.4 | 施工总承包服务费 |  | 3.4.1+3.4.2 |  | 见表10.2.2-21
3.4.1 | 其中 | 专业发包工程管理费 | ∑专业发包工程（暂估金额×费率） |  | 见表10.2.2-27
3.4.2 |  | 甲供材料设备管理费 | 甲供材料暂估金额×费率+甲供设备暂估金额×费率 |  | 见表10.2.2-27
4 | 规费 |  | (1.1+2.1.1)×27.92% | 46847.56
5 | 单列费用 |  | 单列费用
6 | 税金 |  | (1+2+3+4+计税不计费+计税不计费不下浮)×9% | 51893.94
7 | 下浮 |  | (1+2+3+4+5+6-不计税不计费不下浮-计税不计费不下浮-暂估材料)×0%
其中 | 甲供费（不计入造价） |  | 甲供材料费+甲供主材费+甲供设备费
招标控制价合计 |  |  | 1+2+3+4+5+6-7 | 628493.00

## 0_1_表10_2_2-16 分部分项工程清单与计价表
【表10.2.2-16】
分部分项工程清单与计价表
单位(专业)工程名称:单项工程-建筑 | [5 empty] | 标段: |  |  | 第1页 共6页
序号 | 项目编码 | 项目名称 | 项目特征 | 计量 单位 | 工程量 | 金 额 (元) |  |  |  |  | 备注
[6 empty] | 综合单价 | 合价 | 其中
[8 empty] | 人工费 | 机械费 | 暂估价
| 0104 | D 砌筑工程 |  |  |  |  | 10480.79 | 2083.92 | 5.46
1 | 010402001002 | 砌块墙 | 1.砌块品种、规格、强度等级：蒸压砂加气混凝土砌块 2.砂浆强度等级：专用粘结剂 | m3 | 28.72 | 364.93 | 10480.79 | 2083.92 | 5.46
| 0108 | H 门窗工程 |  |  |  |  | 5518.32 | 459.54
2 | 010801001001 | 木质门 | 900*2200mm成品木门扇安装 包含五金、门套、线条、油漆等一切费用 | 樘 | 2 | 1374.36 | 2748.72 | 161.04
3 | 010801004001 | 木质防火门 | 1500*2400mm成品木质乙级防火门安装 包含五金、门套、线条、油漆、防烟条等一切费用 | 樘 | 2 | 1384.80 | 2769.60 | 298.50
| 0111 | L 楼地面装饰工程 |  |  |  |  | 217321.19 | 71691.84 | 5236.22
4 | 011101002001 | 现浇水磨石楼地面 | 原混凝土垫层 80mm厚无砂混凝土磨石子随捣随抹，上覆20mm玄武岩石子，用铝合金条子，厚度为30mm（强度达标后表面打磨处理，混凝土固化剂两道，固化后表面磨光） | m2 | 451.53 | 200.85 | 90689.80 | 44818.87 | 5016.50
本页小计 | [6 empty] | 106688.91 | 47362.33 | 5021.96
【表10.2.2-16】
分部分项工程清单与计价表
单位(专业)工程名称:单项工程-建筑 | [5 empty] | 标段: |  |  | 第2页 共6页
序号 | 项目编码 | 项目名称 | 项目特征 | 计量 单位 | 工程量 | 金 额 (元) |  |  |  |  | 备注
[6 empty] | 综合单价 | 合价 | 其中
[8 empty] | 人工费 | 机械费 | 暂估价
5 | 011102001002 | 石材楼地面 | 1.结合层厚度、砂浆配合比：30厚DS M15干硬性水泥砂浆结合层 2.面层材料品种、规格、颜色：20厚芝麻白火烧面花岗岩 | m2 | 154.65 | 128.60 | 19887.99 | 5074.07 | 49.49
6 | 011107001001 | 石材台阶面 | 1.粘结层材料种类：30厚DS M15干硬性水泥砂浆结合层 2.面层材料品种、规格、颜色：20厚芝麻白火烧面花岗岩 | m2 | 7.98 | 220.63 | 1760.63 | 589.48 | 3.75
7 | 011104002001 | 竹、木（复合）地板 | 原混凝土楼面 底部支撑采用30*60*2.5mm镀锌钢管，中距横纵向间距为600mm 30*60*2.5mm镀锌钢管龙骨焊接@600*1200mm 18厚阻燃板 5厚单面铝箔空气间层 12厚强化企口复合木地板，板缝用胶粘剂粘铺 | m2 | 29.79 | 279.00 | 8311.41 | 841.27
8 | 011104002002 | 竹、木（复合）地板 | 侧面采用12后强化企口复合木地板，转角部分采用配套铝合金配件 | m2 | 3.39 | 139.24 | 472.02 | 63.49
本页小计 | [6 empty] | 30432.05 | 6568.31 | 53.24
【表10.2.2-16】
分部分项工程清单与计价表
单位(专业)工程名称:单项工程-建筑 | [5 empty] | 标段: |  |  | 第3页 共6页
序号 | 项目编码 | 项目名称 | 项目特征 | 计量 单位 | 工程量 | 金 额 (元) |  |  |  |  | 备注
[6 empty] | 综合单价 | 合价 | 其中
[8 empty] | 人工费 | 机械费 | 暂估价
9 | 011102003001 | 块料楼地面 | 现浇钢筋混凝土底板、基层清洁、喷湿处理 混凝土专用界面剂一道 30厚DS M15干硬性水泥砂浆结合层，表面撒水泥粉 12厚防滑地砖面层（750*1500mm）防滑型面层为密实，缝宽≤1，纯水泥浆擦缝 | m2 | 520.26 | 168.00 | 87403.68 | 19462.93 | 166.48
10 | 011104002003 | 竹、木（复合）地板 | 原混凝土楼面 镀锌钢管龙骨25*50*2.0mm龙骨@350mm 25厚仿木塑木地板 | m2 | 44.94 | 195.72 | 8795.66 | 841.73
| 0112 | M 墙、柱面装饰与隔断、幕墙工程 |  |  |  |  | 45316.42 | 16349.18 | 62.66
11 | 011608002001 | 铲除涂料面 | 1.抹灰面铲涂料 2.自卸汽车运土 ~运距3000(m) | m2 | 150.00 | 8.05 | 1207.50 | 993.00 | 7.50
12 | 011201001001 | 墙面一般抹灰 | 内墙砂浆抹灰 14+6mm厚^DP M15 | m2 | 220.65 | 28.82 | 6359.13 | 3647.34 | 55.16
13 | 011207001001 | 墙面装饰板 | 原无机涂料面层 12厚阻燃板基层 12厚仿木防火板用专用胶贴在阻燃板上，接缝处用工字型(5*18.5*26.3)铝合金压条封固 | m2 | 101.25 | 169.00 | 17111.25 | 2734.76
14 | 011407001001 | 墙面喷刷涂料 | 1.抹灰面批刮腻子（满刮两遍） 2.墙、柱面刷无机涂料 ~二遍 | m2 | 370.65 | 25.99 | 9633.19 | 6015.65
本页小计 | [6 empty] | 130510.41 | 33695.41 | 229.14
【表10.2.2-16】
分部分项工程清单与计价表
单位(专业)工程名称:单项工程-建筑 | [5 empty] | 标段: |  |  | 第4页 共6页
序号 | 项目编码 | 项目名称 | 项目特征 | 计量 单位 | 工程量 | 金 额 (元) |  |  |  |  | 备注
[6 empty] | 综合单价 | 合价 | 其中
[8 empty] | 人工费 | 机械费 | 暂估价
15 | 010809004001 | 石材窗台板 | 原有涂料面层上铺设30厚大理石窗台板，专用粘结剂粘结 石材磨斜边 | m2 | 22.14 | 365.94 | 8101.91 | 2411.05
16 | 011105003001 | 块料踢脚线 | 8厚瓷砖踢脚线，专用粘结剂粘结 | m2 | 19.97 | 145.39 | 2903.44 | 547.38
| 0113 | N 天棚工程 |  |  |  |  | 205824.55 | 83162.53 | 13.25
17 | 011302001001 | 吊顶天棚 | 平面：钢筋混凝土结构板 轻钢龙骨（国标50系列） 两层9.5mm厚纸面石膏板覆面、自攻螺钉拧牢,孔眼用孔眼防锈漆点处理 石膏板上腻子二度 无机涂料二度 | m2 | 922.47 | 138.48 | 127743.65 | 54342.71
18 | 011302001002 | 吊顶天棚 | 侧面：钢筋混凝土结构板 轻钢龙骨（国标50系列） 15mm厚阻燃板基层 阻燃板上9.5mm厚石膏板 板缝贴胶带、点锈 石膏板上腻子二度 无机涂料二度 | m2 | 129.43 | 174.70 | 22611.42 | 8493.20
19 | 011302001003 | 吊顶天棚 | 侧面弧形：钢筋混凝土结构板 轻钢龙骨（国标50系列） 15mm厚阻燃板基层 阻燃板上9.5mm厚石膏板 板缝贴胶带、点锈 石膏板上腻子二度 无机涂料二度 | m2 | 6.40 | 179.10 | 1146.24 | 443.33
本页小计 | [6 empty] | 162506.66 | 66237.67
【表10.2.2-16】
分部分项工程清单与计价表
单位(专业)工程名称:单项工程-建筑 | [5 empty] | 标段: |  |  | 第5页 共6页
序号 | 项目编码 | 项目名称 | 项目特征 | 计量 单位 | 工程量 | 金 额 (元) |  |  |  |  | 备注
[6 empty] | 综合单价 | 合价 | 其中
[8 empty] | 人工费 | 机械费 | 暂估价
20 | 011304001001 | 灯带（槽） | 直形：15mm厚阻燃板灯槽基层9.5mm厚纸面石膏板覆面、自攻螺钉拧牢,孔眼用孔眼防锈漆点处理 石膏板上腻子二度 无机涂料二度 | m2 | 104.51 | 177.52 | 18552.62 | 7591.61 | 7.32
21 | 011304001002 | 灯带（槽） | 弧形：15mm厚阻燃板灯槽基层9.5mm厚纸面石膏板覆面、自攻螺钉拧牢,孔眼用孔眼防锈漆点处理 石膏板上腻子二度 无机涂料二度 | m2 | 2.57 | 199.36 | 512.36 | 218.99 | 0.18
22 | 010810002001 | 木窗帘盒 | 钢筋混凝土结构板 15mm厚阻燃板基层窗帘盒 9.5mm厚纸面石膏板覆面、自攻螺钉拧牢,孔眼用孔眼防锈漆点处理 石膏板上腻子二度 无机涂料二度 | m | 95.83 | 116.13 | 11128.74 | 4619.01 | 5.75
23 | 011302001005 | 吊顶天棚 | 1.龙骨材料种类、规格、中距：轻钢龙骨(国标50系列) 2.面层材料品种、规格：600*600硅钙板吊顶面 3.压条材料种类、规格：成品铝扣板收边条收口 | m2 | 178.45 | 116.05 | 20709.12 | 5473.06
24 | 011502001001 | 金属装饰线 | 1.线条材料品种、规格、颜色：150MM宽深灰色铝制集成带 | m | 82.32 | 41.55 | 3420.40 | 1980.62
本页小计 | [6 empty] | 54323.24 | 19883.29 | 13.25
【表10.2.2-16】
分部分项工程清单与计价表
单位(专业)工程名称:单项工程-建筑 | [5 empty] | 标段: |  |  | 第6页 共6页
序号 | 项目编码 | 项目名称 | 项目特征 | 计量 单位 | 工程量 | 金 额 (元) |  |  |  |  | 备注
[6 empty] | 综合单价 | 合价 | 其中
[8 empty] | 人工费 | 机械费 | 暂估价
合计 | [6 empty] | 484461.27 | 173747.01 | 5317.59

## 0_1_表10_2_2-16 施工技术措施项目清单与计价
【表10.2.2-16】
施工技术措施项目清单与计价表
单位(专业)工程名称:单项工程-建筑 | [5 empty] | 标段: |  |  | 第1页 共1页
序号 | 项目编码 | 项目名称 | 项目特征 | 计量 单位 | 工程量 | 金 额 (元) |  |  |  |  | 备注
[6 empty] | 综合单价 | 合价 | 其中
[8 empty] | 人工费 | 机械费 | 暂估价
1 | 011701006001 | 满堂脚手架 | 1.满堂脚手架 ~基本层3.6m～5.2m`单独装饰或二次装饰工程，层高在3.6m以内的天棚饰面脚手架 | m2 | 1049.44 | 7.48 | 7849.81 | 5604.01 | 493.24
本页小计 | [6 empty] | 7849.81 | 5604.01 | 493.24
合计 | [6 empty] | 7849.81 | 5604.01 | 493.24

## 0_1_表10_2_2-17 综合单价计算表
【表10.2.2-17】
综合单价计算表
单位(专业)工程名称:单项工程-建筑 | [5 empty] | 标段: |  |  | 第1页 共5页
清单 序号 | 项目编码 (定额编码) | 清单（定额） 项目名称 | 计量 单位 | 数量 | 综 合 单 价 (元) | [5 empty] | 合计 (元)
[5 empty] | 人工费 | 材料 (设备) 费 | 机械费 | 管理费 | 利润 | 小计
| 0104 | D 砌筑工程 | [8 empty] | 10480.79
1 | 010402001002 | 砌块墙 | m3 | 28.72 | 72.56 | 277.17 | 0.19 | 9.99 | 5.02 | 364.93 | 10480.79
| 4-65 | 蒸压加气混凝土砌块 墙厚300mm以内（粘结剂） | 10m3 | 2.872 | 725.63 | 2771.70 | 1.90 | 99.93 | 50.23 | 3649.39 | 10481.05
| 0108 | H 门窗工程 | [8 empty] | 5518.32
2 | 010801001001 | 木质门 | 樘 | 2 | 80.52 | 1277.22 |  | 11.06 | 5.56 | 1374.36 | 2748.72
| 8-31 | 成品木门扇安装 | 100m2 | 0.0396 | 1807.30 | 60049.29 |  | 248.35 | 124.83 | 62229.77 | 2464.30
| 8-165 | 单开执手锁安装 | 10把 | 0.2 | 248.63 | 606.00 |  | 34.17 | 17.17 | 905.97 | 181.19
| 8-176 | 门吸安装 | 10个 | 0.4 | 55.23 | 101.00 |  | 7.59 | 3.82 | 167.64 | 67.06
| 8-177 | 门合页安装 | 10个 | 0.2 | 88.24 | 74.44 |  | 12.12 | 6.09 | 180.89 | 36.18
3 | 010801004001 | 木质防火门 | 樘 | 2 | 149.25 | 1204.73 |  | 20.51 | 10.31 | 1384.80 | 2769.60
| 8-37 | 成品木质防火门安装 | 100m2 | 0.072 | 3397.26 | 33464.60 |  | 466.84 | 234.65 | 37563.35 | 2704.56
| 8-186 | 明装闭门器 | 10个 | 0.2 | 134.75 |  |  | 18.52 | 9.31 | 162.58 | 32.52
| 8-188 | 顺位器安装 | 10个 | 0.2 | 134.75 |  |  | 18.52 | 9.31 | 162.58 | 32.52
| 0111 | L 楼地面装饰工程 | [8 empty] | 217321.19
4 | 011101002001 | 现浇水磨石楼地面 | m2 | 451.53 | 99.26 | 67.67 | 11.11 | 15.18 | 7.63 | 200.85 | 90689.80
| 11-25+11-27*68换 | 现浇本色水磨石楼地面 带嵌条 ~厚80(mm) | 100m2 | 4.5153 | 9579.25 | 4597.51 | 1108.75 | 1470.22 | 738.99 | 17494.72 | 78993.91
| 11-7 | 砼面上干混砂浆随捣随抹 | 100m2 | 4.5153 | 347.13 | 169.49 | 2.11 | 48.00 | 24.12 | 590.85 | 2667.87
| 综合单价 | 混凝土固化剂 | m2 | 903.06 |  | 10.00 |  |  |  | 10.00 | 9030.60
5 | 011102001002 | 石材楼地面 | m2 | 154.65 | 32.81 | 88.63 | 0.32 | 4.55 | 2.29 | 128.60 | 19887.99
| 11-31+11-3*10换 | 石材楼地面 干混砂浆铺贴`如采用干硬性水泥砂浆的~粘结层砂浆实际厚度30（mm)^干混地面砂浆 DS M15.0 | 100m2 | 1.5465 | 3281.42 | 8863.20 | 32.13 | 455.38 | 228.89 | 12861.02 | 19889.57
6 | 011107001001 | 石材台阶面 | m2 | 7.98 | 73.87 | 130.94 | 0.47 | 10.22 | 5.13 | 220.63 | 1760.63
| 11-133换 | 石材台阶面 干混砂浆铺贴^干混地面砂浆 DS M15.0 | 100m2 | 0.1197 | 4924.63 | 8729.46 | 31.29 | 681.07 | 342.33 | 14708.78 | 1760.64
【表10.2.2-17】
综合单价计算表
单位(专业)工程名称:单项工程-建筑 | [5 empty] | 标段: |  |  | 第2页 共5页
清单 序号 | 项目编码 (定额编码) | 清单（定额） 项目名称 | 计量 单位 | 数量 | 综 合 单 价 (元) | [5 empty] | 合计 (元)
[5 empty] | 人工费 | 材料 (设备) 费 | 机械费 | 管理费 | 利润 | 小计
7 | 011104002001 | 竹、木（复合）地板 | m2 | 29.79 | 28.24 | 244.93 |  | 3.88 | 1.95 | 279.00 | 8311.41
| 11-85 | 钢龙骨上铺细木工板 | 100m2 | 0.2979 | 1873.13 | 13082.88 |  | 257.40 | 129.38 | 15342.79 | 4570.62
| 11-87 | 细木工板上铺复合地板 | 100m2 | 0.2979 | 951.10 | 11410.43 |  | 130.70 | 65.69 | 12557.92 | 3741.00
8 | 011104002002 | 竹、木（复合）地板 | m2 | 3.39 | 18.73 | 116.65 |  | 2.57 | 1.29 | 139.24 | 472.02
| 11-85 | 钢龙骨上铺细木工板 | 100m2 | 0.0339 | 1873.13 | 11664.93 |  | 257.40 | 129.38 | 13924.84 | 472.05
9 | 011102003001 | 块料楼地面 | m2 | 520.26 | 37.41 | 122.47 | 0.32 | 5.19 | 2.61 | 168.00 | 87403.68
| 12-20 | 刷干粉型界面剂 | 100m2 | 5.2026 | 418.10 | 136.21 |  | 57.45 | 28.88 | 640.64 | 3332.99
| 11-47+11-3*10换 | 地砖楼地面（干混砂浆铺贴） 周长2400mm以外 密缝`如采用干硬性水泥砂浆的~粘结层砂浆实际厚度30（mm)^干硬水泥砂浆 1∶3 | 100m2 | 5.2026 | 3323.14 | 12110.61 | 32.13 | 461.12 | 231.77 | 16158.77 | 84067.62
10 | 011104002003 | 竹、木（复合）地板 | m2 | 44.94 | 18.73 | 173.13 |  | 2.57 | 1.29 | 195.72 | 8795.66
| 11-85 | 钢龙骨上铺细木工板 | 100m2 | 0.4494 | 1873.13 | 17313.33 |  | 257.40 | 129.38 | 19573.24 | 8796.21
| 0112 | M 墙、柱面装饰与隔断、幕墙工程 | [8 empty] | 45316.42
11 | 011608002001 | 铲除涂料面 | m2 | 150.00 | 6.62 | 0.01 | 0.05 | 0.91 | 0.46 | 8.05 | 1207.50
| 16-60 | 抹灰面铲涂料 | 10m2 | 15 | 66.16 | 0.10 |  | 9.09 | 4.57 | 79.92 | 1198.80
| 1-39+1-40*2换 | 自卸汽车运土 ~运距3000(m) | 100m3 | 0.006 | 35.88 |  | 1140.08 | 138.33 | 69.53 | 1383.82 | 8.30
12 | 011201001001 | 墙面一般抹灰 | m2 | 220.65 | 16.53 | 8.57 | 0.25 | 2.31 | 1.16 | 28.82 | 6359.13
| 12-1 | 内墙砂浆抹灰 14+6mm厚^DP M15 | 100m2 | 2.2065 | 1652.89 | 857.24 | 24.52 | 230.54 | 115.88 | 2881.07 | 6357.08
13 | 011207001001 | 墙面装饰板 | m2 | 101.25 | 27.01 | 136.41 |  | 3.71 | 1.87 | 169.00 | 17111.25
| 12-123 | 墙面木夹板基层 | 100m2 | 1.0125 | 899.97 | 3604.32 |  | 123.67 | 62.16 | 4690.12 | 4748.75
| 12-147 | 墙面粘贴成品木饰面 | 100m2 | 1.0125 | 1800.63 | 10036.52 |  | 247.43 | 124.37 | 12208.95 | 12361.56
14 | 011407001001 | 墙面喷刷涂料 | m2 | 370.65 | 16.23 | 6.41 |  | 2.23 | 1.12 | 25.99 | 9633.19
| 14-141 | 抹灰面批刮腻子（满刮两遍） | 100m2 | 3.7065 | 993.17 | 275.94 |  | 136.48 | 68.60 | 1474.19 | 5464.09
【表10.2.2-17】
综合单价计算表
单位(专业)工程名称:单项工程-建筑 | [5 empty] | 标段: |  |  | 第3页 共5页
清单 序号 | 项目编码 (定额编码) | 清单（定额） 项目名称 | 计量 单位 | 数量 | 综 合 单 价 (元) | [5 empty] | 合计 (元)
[5 empty] | 人工费 | 材料 (设备) 费 | 机械费 | 管理费 | 利润 | 小计
| 14-130 | 墙、柱、天棚面刷涂料 ~二遍 | 100m2 | 3.7065 | 629.62 | 365.15 |  | 86.52 | 43.49 | 1124.78 | 4169.00
15 | 010809004001 | 石材窗台板 | m2 | 22.14 | 108.90 | 234.55 |  | 14.97 | 7.52 | 365.94 | 8101.91
| 8-149 | 石材窗台板 粘合剂粘贴 | 10m2 | 2.214 | 633.04 | 2267.99 |  | 86.99 | 43.72 | 3031.74 | 6712.27
| 15-179 | 石材磨斜边 | 100m | 1.476 | 684.00 | 116.23 |  | 93.99 | 47.24 | 941.46 | 1389.59
16 | 011105003001 | 块料踢脚线 | m2 | 19.97 | 27.41 | 112.32 |  | 3.77 | 1.89 | 145.39 | 2903.44
| 11-99 | 陶瓷地面砖踢脚线 粘结剂铺贴 | 100m2 | 0.1997 | 2741.47 | 11232.45 |  | 376.72 | 189.35 | 14539.99 | 2903.64
| 0113 | N 天棚工程 | [8 empty] | 205824.55
17 | 011302001001 | 吊顶天棚 | m2 | 922.47 | 58.91 | 67.40 |  | 8.10 | 4.07 | 138.48 | 127743.65
| 13-10 | 轻钢龙骨（U50型）吊顶 平面 | 100m2 | 9.2247 | 2043.96 | 3204.41 |  | 280.87 | 141.18 | 5670.42 | 52307.92
| 13-22+13-26*1换 | 天棚石膏板平面基层 安在U形轻钢龙骨上~实际石膏板层数2（层） | 100m2 | 9.2247 | 1940.85 | 2479.90 |  | 266.70 | 134.05 | 4821.50 | 44476.89
| 14-100 | 板缝贴胶带、点锈 | 100m2 | 18.4494 | 227.94 | 229.21 |  | 31.32 | 15.74 | 504.21 | 9302.37
| 14-142 | 石膏板或者其他基层板面批刮腻子（满刮两遍） | 100m2 | 9.2247 | 820.80 | 231.99 |  | 112.79 | 56.69 | 1222.27 | 11275.07
| 14-130 | 墙、柱、天棚面刷涂料 ~二遍 | 100m2 | 9.2247 | 629.62 | 365.15 |  | 86.52 | 43.49 | 1124.78 | 10375.76
18 | 011302001002 | 吊顶天棚 | m2 | 129.43 | 65.62 | 95.53 |  | 9.02 | 4.53 | 174.70 | 22611.42
| 13-11 | 轻钢龙骨（U50型）吊顶 侧面 | 100m2 | 1.2943 | 2452.82 | 2829.37 |  | 337.06 | 169.42 | 5788.67 | 7492.28
| 13-18 | 天棚细木工板侧面基层 钉在轻钢龙骨上 | 100m2 | 1.2943 | 1592.87 | 4667.46 |  | 218.88 | 110.02 | 6589.23 | 8528.44
| 13-26 | 天棚基层 每增加一层石膏板 | 100m2 | 1.2943 | 837.90 | 1229.61 |  | 115.14 | 57.87 | 2240.52 | 2899.91
| 14-100 | 板缝贴胶带、点锈 | 100m2 | 1.2943 | 227.94 | 229.21 |  | 31.32 | 15.74 | 504.21 | 652.60
| 14-142 | 石膏板或者其他基层板面批刮腻子（满刮两遍） | 100m2 | 1.2943 | 820.80 | 231.99 |  | 112.79 | 56.69 | 1222.27 | 1581.98
| 14-130 | 墙、柱、天棚面刷涂料 ~二遍 | 100m2 | 1.2943 | 629.62 | 365.15 |  | 86.52 | 43.49 | 1124.78 | 1455.80
19 | 011302001003 | 吊顶天棚 | m2 | 6.40 | 69.27 | 95.53 |  | 9.52 | 4.78 | 179.10 | 1146.24
【表10.2.2-17】
综合单价计算表
单位(专业)工程名称:单项工程-建筑 | [5 empty] | 标段: |  |  | 第4页 共5页
清单 序号 | 项目编码 (定额编码) | 清单（定额） 项目名称 | 计量 单位 | 数量 | 综 合 单 价 (元) | [5 empty] | 合计 (元)
[5 empty] | 人工费 | 材料 (设备) 费 | 机械费 | 管理费 | 利润 | 小计
| 13-11 | 轻钢龙骨（U50型）吊顶 侧面 | 100m2 | 0.064 | 2452.82 | 2829.37 |  | 337.06 | 169.42 | 5788.67 | 370.47
| 13-18*A1.15换 | 天棚细木工板侧面基层 钉在轻钢龙骨上`天棚基层及面层如为拱形、圆弧形等曲面时 | 100m2 | 0.064 | 1831.79 | 4667.46 |  | 251.72 | 126.52 | 6877.49 | 440.16
| 13-26*A1.15换 | 天棚基层 每增加一层石膏板`天棚基层及面层如为拱形、圆弧形等曲面时 | 100m2 | 0.064 | 963.59 | 1229.61 |  | 132.41 | 66.56 | 2392.17 | 153.10
| 14-100 | 板缝贴胶带、点锈 | 100m2 | 0.064 | 227.94 | 229.21 |  | 31.32 | 15.74 | 504.21 | 32.27
| 14-142 | 石膏板或者其他基层板面批刮腻子（满刮两遍） | 100m2 | 0.064 | 820.80 | 231.99 |  | 112.79 | 56.69 | 1222.27 | 78.23
| 14-130 | 墙、柱、天棚面刷涂料 ~二遍 | 100m2 | 0.064 | 629.62 | 365.15 |  | 86.52 | 43.49 | 1124.78 | 71.99
20 | 011304001001 | 灯带（槽） | m2 | 104.51 | 72.64 | 89.80 | 0.07 | 9.99 | 5.02 | 177.52 | 18552.62
| 13-75 | 细木工板面悬挑式灯槽、灯带(直形 高15cm内) | 100m2 | 1.0451 | 4747.64 | 6924.42 | 7.22 | 653.40 | 328.42 | 12661.10 | 13232.12
| 13-26 | 天棚基层 每增加一层石膏板 | 100m2 | 1.0451 | 837.90 | 1229.61 |  | 115.14 | 57.87 | 2240.52 | 2341.57
| 14-100 | 板缝贴胶带、点锈 | 100m2 | 1.0451 | 227.94 | 229.21 |  | 31.32 | 15.74 | 504.21 | 526.95
| 14-142 | 石膏板或者其他基层板面批刮腻子（满刮两遍） | 100m2 | 1.0451 | 820.80 | 231.99 |  | 112.79 | 56.69 | 1222.27 | 1277.39
| 14-130 | 墙、柱、天棚面刷涂料 ~二遍 | 100m2 | 1.0451 | 629.62 | 365.15 |  | 86.52 | 43.49 | 1124.78 | 1175.51
21 | 011304001002 | 灯带（槽） | m2 | 2.57 | 85.21 | 96.47 | 0.07 | 11.72 | 5.89 | 199.36 | 512.36
| 13-76 | 五夹板面悬挑式灯槽、灯带(弧形 高15cm内) | 100m2 | 0.0257 | 5878.81 | 7591.35 | 6.62 | 808.76 | 406.51 | 14692.05 | 377.59
| 13-26*A1.15换 | 天棚基层 每增加一层石膏板`天棚基层及面层如为拱形、圆弧形等曲面时 | 100m2 | 0.0257 | 963.59 | 1229.61 |  | 132.41 | 66.56 | 2392.17 | 61.48
| 14-100 | 板缝贴胶带、点锈 | 100m2 | 0.0257 | 227.94 | 229.21 |  | 31.32 | 15.74 | 504.21 | 12.96
| 14-142 | 石膏板或者其他基层板面批刮腻子（满刮两遍） | 100m2 | 0.0257 | 820.80 | 231.99 |  | 112.79 | 56.69 | 1222.27 | 31.41
【表10.2.2-17】
综合单价计算表
单位(专业)工程名称:单项工程-建筑 | [5 empty] | 标段: |  |  | 第5页 共5页
清单 序号 | 项目编码 (定额编码) | 清单（定额） 项目名称 | 计量 单位 | 数量 | 综 合 单 价 (元) | [5 empty] | 合计 (元)
[5 empty] | 人工费 | 材料 (设备) 费 | 机械费 | 管理费 | 利润 | 小计
| 14-130 | 墙、柱、天棚面刷涂料 ~二遍 | 100m2 | 0.0257 | 629.62 | 365.15 |  | 86.52 | 43.49 | 1124.78 | 28.91
22 | 010810002001 | 木窗帘盒 | m | 95.83 | 48.20 | 57.91 | 0.06 | 6.63 | 3.33 | 116.13 | 11128.74
| 8-153 | 细木工板窗帘盒基层(直形 悬挂式) | 10m2 | 5.7498 | 551.65 | 759.54 | 0.99 | 75.94 | 38.17 | 1426.29 | 8200.88
| 13-26 | 天棚基层 每增加一层石膏板 | 100m2 | 0.57498 | 837.90 | 1229.61 |  | 115.14 | 57.87 | 2240.52 | 1288.25
| 14-100 | 板缝贴胶带、点锈 | 100m2 | 0.57498 | 227.94 | 229.21 |  | 31.32 | 15.74 | 504.21 | 289.91
| 14-142 | 石膏板或者其他基层板面批刮腻子（满刮两遍） | 100m2 | 0.57498 | 820.80 | 231.99 |  | 112.79 | 56.69 | 1222.27 | 702.78
| 14-130 | 墙、柱、天棚面刷涂料 ~二遍 | 100m2 | 0.57498 | 629.62 | 365.15 |  | 86.52 | 43.49 | 1124.78 | 646.73
23 | 011302001005 | 吊顶天棚 | m2 | 178.45 | 30.67 | 79.05 |  | 4.21 | 2.12 | 116.05 | 20709.12
| 13-10 | 轻钢龙骨（U50型）吊顶 平面 | 100m2 | 1.7845 | 2043.96 | 3204.41 |  | 280.87 | 141.18 | 5670.42 | 10118.86
| 13-40 | 天棚硅酸钙板面层 搁放在U形龙骨上 | 100m2 | 1.7845 | 913.14 | 4252.77 |  | 125.48 | 63.07 | 5354.46 | 9555.03
| 15-35 | 金属装饰压条 宽度20mm以内 | 100m | 0.55751 | 350.55 | 1433.04 |  | 48.17 | 24.21 | 1855.97 | 1034.72
24 | 011502001001 | 金属装饰线 | m | 82.32 | 24.06 | 12.52 |  | 3.31 | 1.66 | 41.55 | 3420.40
| 15-42*A1.34换 | 嵌金属带 宽度100mm以内`天棚面安装直线形装饰线条 | 100m2 | 0.12348 | 16039.80 | 8347.91 |  | 2204.11 | 1107.87 | 27699.69 | 3420.36
合计 | [10 empty] | 484461.27

## 0_1_表10_2_2-17 综合单价计算表(技术措施)
【表10.2.2-17】
综合单价计算表
单位(专业)工程名称:单项工程-建筑 | [5 empty] | 标段: |  |  | 第1页 共1页
清单 序号 | 项目编码 (定额编码) | 清单（定额） 项目名称 | 计量 单位 | 数量 | 综 合 单 价 (元) | [5 empty] | 合计 (元)
[5 empty] | 人工费 | 材料 (设备) 费 | 机械费 | 管理费 | 利润 | 小计
1 | 011701006001 | 满堂脚手架 | m2 | 1049.44 | 5.34 | 0.49 | 0.47 | 0.79 | 0.39 | 7.48 | 7849.81
| 18-47*A0.6B0.3换 | 满堂脚手架 ~基本层3.6m～5.2m`单独装饰或二次装饰工程，层高在3.6m以内的天棚饰面脚手架 | 100m2 | 10.4944 | 533.72 | 49.14 | 46.57 | 78.52 | 39.46 | 747.41 | 7843.62
合计 | [10 empty] | 7849.81

## 0_1_表10_2_2-20 施工组织(总价)措施项目清
【表10.2.2-20】
施工组织（总价）措施项目清单与计价表
工程名称:建筑 |  |  | 标段: | 第1页 共1页
序号 | 项目编号 | 项目名称 | 计算基础 | 费率 (%) | 金额 (元) | 备注
1 | 011707001001 | 安全文明施工费 |  |  | 9983.63
1.1 |  | 安全文明施工基本费 | 定额人工费+定额机械费 | 5.95 | 9983.63
2 | Z01110900801 | 提前竣工增加费 | 定额人工费+定额机械费
3 | 011707004001 | 二次搬运费 | 定额人工费+定额机械费
4 | 011707005001 | 冬雨季施工增加费 | 定额人工费+定额机械费
5 |  | 其他施工组织措施费 | 按相关规定计算
合 计 |  |  |  |  | 9983.63

## 0_1_表10_2_2-29 主要工日一览表
【表10.2.2-29】
主要工日一览表
工程名称:建筑 |  |  | 标段: |  | 第1页 共1页
序号 | 工日名称（类别） | 单位 | 数 量 | 单价(元) | 合价（元） | 备注
1 | 一类人工 | 工日 | 0.002 | 138.00 | 0.22
2 | 二类人工 | 工日 | 58.238 | 149.00 | 8677.39
3 | 三类人工 | 工日 | 998.084 | 171.00 | 170672.35

## 0_1_表10_2_2-31 主要材料和工程设备一览表
【表10.2.2-31】
主要材料和工程设备一览表
工程名称:建筑 |  |  |  | 标段: |  | 第1页 共2页
序号 | 名称、规格、型号 | 单位 | 数量 | 单价(元) | 合价（元） | 备注
1 | 镀锌方管 | kg | 979.420 | 4.50 | 4407.39
2 | 圆钉 | kg | 14.858 | 4.25 | 63.15
3 | 单开执手锁 | 把 | 2.020 | 60.00 | 121.20
4 | 合页75以内 | 副 | 1.010 | 14.74 | 14.89
5 | 门磁吸 | 只 | 4.040 | 10.00 | 40.40
6 | 镀锌铁丝10# | kg | 23.538 | 4.25 | 100.03
7 | 镀锌铁丝18# | kg | 7.556 | 4.25 | 32.11
8 | 复合硅酸盐水泥PC 32.5R综合 | kg | 117.398 | 0.23 | 27.00
9 | 普通硅酸盐水泥PO 42.5综合 | kg | 27029.423 | 0.33 | 8973.77
10 | 白色硅酸盐水泥425#、二级白度 | kg | 72.890 | 0.63 | 45.77
11 | 黄砂净砂 | t | 22.208 | 160.00 | 3553.33
12 | 蒸压砂加气混凝土砌块B06 A3.5 | m3 | 29.007 | 248.00 | 7193.79
13 | 干混地面砂浆DS M15.0 | kg | 8512.920 | 0.20 | 1685.56
14 | 干混地面砂浆DS M20.0 | kg | 1535.202 | 0.21 | 314.72
15 | 干混抹灰砂浆DP M15.0 | kg | 9080.861 | 0.22 | 2006.87
16 | 干混抹灰砂浆DP M20.0 | kg | 748.886 | 0.23 | 171.49
17 | 干混砌筑砂浆DM M7.5 | kg | 379.104 | 0.18 | 69.00
18 | 阻燃板δ15 | m2 | 2.956 | 41.62 | 123.01
19 | 仿木塑木地板δ25 | m2 | 47.187 | 96.00 | 4529.95
20 | 复合木地板12mm厚 | m2 | 3.560 | 96.27 | 342.67
21 | 阻燃板δ18 | m2 | 31.280 | 50.43 | 1577.43
22 | 阻燃板δ12 | m2 | 106.313 | 33.89 | 3602.93
23 | 阻燃板δ15 | m2 | 256.432 | 41.62 | 10672.70
24 | 阻燃板δ15 | m2 | 60.948 | 41.62 | 2536.65
25 | 防滑地砖750*1500mm | m2 | 541.070 | 105.00 | 56812.39
26 | 陶瓷地砖综合 | m2 | 20.769 | 105.00 | 2180.72
27 | 复合木地板12mm厚 | m2 | 31.280 | 96.27 | 3011.28
28 | 大理石窗台板30mm厚 | m2 | 22.361 | 85.00 | 1900.72
29 | 20厚芝麻白火烧面花岗岩 | m2 | 12.209 | 75.20 | 918.15
【表10.2.2-31】
主要材料和工程设备一览表
工程名称:建筑 |  |  |  | 标段: |  | 第2页 共2页
序号 | 名称、规格、型号 | 单位 | 数量 | 单价(元) | 合价（元） | 备注
30 | 芝麻白火烧面花岗岩20 | m2 | 157.743 | 75.20 | 11862.27
31 | 纸面石膏板1200×2400×9.5 | m2 | 2295.522 | 10.62 | 24378.45
32 | 仿木防火板12mm厚 | m2 | 102.263 | 90.00 | 9203.63
33 | 150MM宽深灰色铝制集成带 | m2 | 16.052 | 55.00 | 882.88
34 | 硅酸钙板δ10 | m2 | 187.373 | 40.00 | 7494.90
35 | 轻型龙骨U50 | m2 | 1273.853 | 27.43 | 34941.77
36 | 装饰门扇 | m2 | 3.960 | 600.00 | 2376.00
37 | 木质防火门乙级 | m2 | 7.074 | 335.00 | 2369.79
38 | 成品铝扣板收边条收口 | m | 59.096 | 13.00 | 768.25
39 | 无机涂料 | kg | 569.208 | 9.73 | 5538.40
40 | 红丹防锈漆 | kg | 2.974 | 12.12 | 36.05
41 | 电 | kW·h | 142.644 | 0.88 | 125.53
42 | 水 | m3 | 78.176 | 5.73 | 447.95

## 0_1_表10_2_2-32 主要机械台班一览表
【表10.2.2-32】
主要机械台班一览表
工程名称:建筑 |  |  |  | 标段: | 第1页 共1页
序号 | 机械名称、规格、型号 | 单位 | 数 量 | 单价(元) | 合价（元） | 备注
1 | 载货汽车4t | 台班 | 0.976 | 500.71 | 488.69
2 | 自卸汽车15t | 台班 | 0.007 | 1028.95 | 6.79
3 | 灰浆搅拌机200L | 台班 | 22.757 | 170.09 | 3870.76
4 | 干混砂浆罐式搅拌机20000L | 台班 | 1.371 | 211.41 | 289.76
5 | 木工圆锯机500mm | 台班 | 0.446 | 30.08 | 13.42
6 | 平面水磨石机3kW | 台班 | 48.675 | 23.33 | 1135.59

## 0_2_表10_2_2-13 【含单列】单位(专业)工程
【表10.2.2-13】
单位（专业）工程招标控制价费用表
工程名称:单项工程-安装 |  |  | 标段: | 第1页 共1页
序号 | 费用名称 |  | 计算公式 | 金额 (元) | 备注
1 | 分部分项工程费 |  | ∑(分部分项工程量×综合单价） | 694727.38 | 见表10.2.2-16
1.1 | 其中 | 人工费+机械费 | ∑分部分项（定额人工费+定额机械费） | 51965.05
2 | 措施项目费 |  | （2.1+2.2） | 5302.00
2.1 | 施工技术措施项目费 |  | ∑(技措项目工程量×综合单价） | 1433.47 | 见表10.2.2-16
2.1.1 | 其中 | 人工费+机械费 | ∑技措项目（定额人工费+定额机械费） | 312.37
2.2 | 施工组织措施项目费 |  | (1.1+2.1.1)×7.4% | 3868.53 | 见表10.2.2-20
2.2.1 | 其中 | 安全文明施工基本费 | (1.1+2.1.1)×7.4% | 3868.53 | 见表10.2.2-20
3 | 其他项目费 |  | （3.1+3.2+3.3+3.4） | 35802.10
3.1 | 暂列金额 |  | 3.1.1+3.1.2+3.1.3 | 35802.10 | 见表10.2.2-21
3.1.1 | 其中 | 标化工地增加费 | 按招标文件规定额度列计 |  | 见表10.2.2-22
3.1.2 |  | 优质工程增加费 | 按招标文件规定额度列计 |  | 见表10.2.2-22
3.1.3 |  | 其他暂列金额 | 按招标文件规定额度列计 | 35802.10 | 见表10.2.2-22
3.2 | 暂估价 |  | 3.2.1+3.2.2+3.2.3 |  | 见表10.2.2-21
3.2.1 | 其中 | 材料（工程设备）暂估价 | 按招标文件规定额度列计 (或计入综合单价) |  | 见表10.2.2-23
3.2.2 |  | 专业工程暂估价 | 按招标文件规定额度列计 |  | 见表10.2.2-24
3.2.3 |  | 专项技术措施暂估价 | 按招标文件规定额度列计 |  | 见表10.2.2-25
3.3 | 计日工 |  | ∑计日工(暂估数量×综合单价） |  | 见表10.2.2-21
3.4 | 施工总承包服务费 |  | 3.4.1+3.4.2 |  | 见表10.2.2-21
3.4.1 | 其中 | 专业发包工程管理费 | ∑专业发包工程（暂估金额×费率） |  | 见表10.2.2-27
3.4.2 |  | 甲供材料设备管理费 | 甲供材料暂估金额×费率+甲供设备暂估金额×费率 |  | 见表10.2.2-27
4 | 规费 |  | (1.1+2.1.1)×30.63% | 16012.57
5 | 单列费用 |  | 单列费用
6 | 税金 |  | (1+2+3+4+计税不计费+计税不计费不下浮)×9% | 67665.96
7 | 下浮 |  | (1+2+3+4+5+6-不计税不计费不下浮-计税不计费不下浮-暂估材料)×0%
其中 | 甲供费（不计入造价） |  | 甲供材料费+甲供主材费+甲供设备费
招标控制价合计 |  |  | 1+2+3+4+5+6-7 | 819510.00

## 0_2_表10_2_2-16 分部分项工程清单与计价表
【表10.2.2-16】
分部分项工程清单与计价表
单位(专业)工程名称:单项工程-安装 | [5 empty] | 标段: |  |  | 第1页 共14页
序号 | 项目编码 | 项目名称 | 项目特征 | 计量 单位 | 工程量 | 金 额 (元) |  |  |  |  | 备注
[6 empty] | 综合单价 | 合价 | 其中
[8 empty] | 人工费 | 机械费 | 暂估价
|  | 电气 |  |  |  |  | 210655.86 | 40644.66 | 555.12
1 | 030412004001 | 装饰灯 | 1、名称：筒灯 2、型号：LED 4000K，12W，490 lm 3、安装形式：嵌入式安装 | 套 | 128 | 65.89 | 8433.92 | 2428.16
2 | 030412004002 | 装饰灯 | 1、名称：双头筒灯 2、型号：LED 4000K，12W*2，490 lm 3、安装形式：嵌入式安装 | 套 | 35 | 126.29 | 4420.15 | 1058.05
3 | 030412004003 | 装饰灯 | 1、名称：轨道射灯 2、型号：LED 4000K，25W，490 lm 3、安装形式：吊装 | 套 | 30 | 108.04 | 3241.20 | 396.30
4 | 030412004004 | 装饰灯 | 1、名称：面板灯 2、型号：600*600，LED 4000K，,36W，3300 lm 3、安装形式：嵌入式安装 | 套 | 40 | 93.57 | 3742.80 | 933.20
5 | 030412004005 | 装饰灯 | 1、名称：线性LED灯带 2、型号：LED 4000K，,35W/M，700 lm 3、安装形式：嵌入式安装 | 套 | 731 | 51.74 | 37821.94 | 10957.69
6 | 030412004006 | 装饰灯 | 1、名称：嵌入式LED条形灯 2、型号：LED 4000K，,35W/M，700 lm 3、安装形式：嵌入式安装 | 套 | 32 | 127.32 | 4074.24 | 859.20
本页小计 | [6 empty] | 61734.25 | 16632.60
【表10.2.2-16】
分部分项工程清单与计价表
单位(专业)工程名称:单项工程-安装 | [5 empty] | 标段: |  |  | 第2页 共14页
序号 | 项目编码 | 项目名称 | 项目特征 | 计量 单位 | 工程量 | 金 额 (元) |  |  |  |  | 备注
[6 empty] | 综合单价 | 合价 | 其中
[8 empty] | 人工费 | 机械费 | 暂估价
7 | 030412004007 | 装饰灯 | 1、名称：楼层标志灯 2、型号：TY-BLJC I系列 1W 3、安装形式：壁装 | 套 | 4 | 67.77 | 271.08 | 74.32
8 | 030412004008 | 装饰灯 | 1、名称：疏散出口标志灯 2、型号：TY-BLJC I系列 1W 3、安装形式：壁装 | 套 | 8 | 67.77 | 542.16 | 148.64
9 | 030412004009 | 装饰灯 | 1、名称：安全出口标志灯 2、型号：TY-BLJC I系列 1W 3、安装形式：壁装 | 套 | 6 | 67.77 | 406.62 | 111.48
10 | 030412004010 | 装饰灯 | 1、名称：疏散标志灯 2、型号：TY-BLJC I系列 1W 3、安装形式：壁装 | 套 | 19 | 67.77 | 1287.63 | 353.02
11 | 030412004011 | 装饰灯 | 1、名称：多信息复合指示灯 2、型号：TY-BLJC III系列 4W 3、安装形式：吊装 | 套 | 8 | 162.50 | 1300.00 | 174.40
12 | 030412004012 | 装饰灯 | 1、名称：消防应急灯(36V) 2、型号：TY-ZFJC系列10W 3、安装形式：吸顶 | 套 | 31 | 94.64 | 2933.84 | 575.98
13 | 030412004013 | 装饰灯 | 1、名称：消防应急灯(36V) 2、型号：TY-ZFJC系列6W，防护等级不低于IP67 3、安装形式：壁装 | 套 | 5 | 94.71 | 473.55 | 92.90
14 | 030404036001 | 其他电器 | 1、名称：现场手动按钮 | 个 | 2 | 71.68 | 143.36 | 45.90
本页小计 | [6 empty] | 7358.24 | 1576.64
【表10.2.2-16】
分部分项工程清单与计价表
单位(专业)工程名称:单项工程-安装 | [5 empty] | 标段: |  |  | 第3页 共14页
序号 | 项目编码 | 项目名称 | 项目特征 | 计量 单位 | 工程量 | 金 额 (元) |  |  |  |  | 备注
[6 empty] | 综合单价 | 合价 | 其中
[8 empty] | 人工费 | 机械费 | 暂估价
15 | 030404034001 | 照明开关 | 1、名称：单联单控开关 10A 2、安装方式：暗装 | 个 | 2 | 16.92 | 33.84 | 14.60
16 | 030404034002 | 照明开关 | 1、名称：双联单控开关 10A 2、安装方式：暗装 | 个 | 5 | 19.36 | 96.80 | 36.50
17 | 030404034003 | 照明开关 | 1、名称：三联单控开关 10A 2、安装方式：暗装 | 个 | 3 | 22.43 | 67.29 | 21.90
18 | 030404034004 | 照明开关 | 1、名称：单联双控开关 10A 2、安装方式：暗装 | 个 | 4 | 18.13 | 72.52 | 29.80
19 | 030404034005 | 照明开关 | 1、名称：多路开关手动控制器 2、安装方式：暗装 | 个 | 2 | 520.61 | 1041.22 | 14.60
20 | 030404035001 | 插座 | 1、名称：二三孔单相安全插座10A 2、安装方式：暗装 | 个 | 10 | 20.77 | 207.70 | 86.10
21 | 030404035002 | 插座 | 1、名称：二三孔单相安全插座10A 2、安装方式：埋地 | 个 | 4 | 154.36 | 617.44 | 44.80
22 | 030411001001 | 配管 | 1、名称：镀锌钢管 2、规格：SC20*2.8mm 3.配置形式：砖、混凝土结构暗配； | m | 154.10 | 16.04 | 2471.76 | 862.96 | 35.44
23 | 030411001002 | 配管 | 1、名称：镀锌钢管 2、规格：SC20*2.8mm 3.配置形式：吊顶内敷设； | m | 441.27 | 19.58 | 8640.07 | 3300.70 | 101.49
24 | 030408003001 | 电缆保护管 | 1、名称：镀锌钢管（暂估） 2、规格：SC100*4.0mm 3.配置形式：埋地敷设； | m | 100.00 | 60.42 | 6042.00 | 695.00 | 122.00
本页小计 | [6 empty] | 19290.64 | 5106.96 | 258.93
【表10.2.2-16】
分部分项工程清单与计价表
单位(专业)工程名称:单项工程-安装 | [5 empty] | 标段: |  |  | 第4页 共14页
序号 | 项目编码 | 项目名称 | 项目特征 | 计量 单位 | 工程量 | 金 额 (元) |  |  |  |  | 备注
[6 empty] | 综合单价 | 合价 | 其中
[8 empty] | 人工费 | 机械费 | 暂估价
25 | 030411001003 | 配管 | 1、名称：塑料管 2、规格：PC20 3.配置形式：砖、混凝土结构暗配； | m | 116.40 | 7.39 | 860.20 | 502.85
26 | 030411001004 | 配管 | 1、名称：塑料管 2、规格：PC20 3.配置形式：吊顶内敷设； | m | 1270.38 | 10.79 | 13707.40 | 8244.77
27 | 030411001005 | 配管 | 1、名称：塑料管 2、规格：PC25 3.配置形式：砖、混凝土结构暗配； | m | 3.60 | 9.03 | 32.51 | 16.60
28 | 030411001006 | 配管 | 1、名称：塑料管 2、规格：PC25 3.配置形式：吊顶内敷设； | m | 42.86 | 9.03 | 387.03 | 197.58
29 | 030413002001 | 凿（压）槽 | 混凝土刨沟槽 管径(mm以内)20`二次精装修工程，在原粉刷层上进行砖墙开凿，砖墙开凿增加费 | m | 274.10 | 2.70 | 740.07 | 515.31 | 19.19
30 | 030411001007 | 配管 | 沟槽恢复配管~1-2根 | m | 274.10 | 3.92 | 1074.47 | 605.76
31 | 030411001008 | 配管 | 1、名称：金属软管 2、规格：DN20 | m | 101.50 | 20.50 | 2080.75 | 968.31
32 | 030411004001 | 配线 | 1、名称：管内穿照明线 2、型号、规格：WDZB1-BYJ-2.5 | m | 2920.00 | 3.93 | 11475.60 | 1956.40
33 | 030411004002 | 配线 | 1、名称：管内穿照明线 2、型号、规格：WDZB1-BYJR-2.5 | m | 1313.76 | 4.22 | 5544.07 | 880.22
本页小计 | [6 empty] | 35902.10 | 13887.80 | 19.19
【表10.2.2-16】
分部分项工程清单与计价表
单位(专业)工程名称:单项工程-安装 | [5 empty] | 标段: |  |  | 第5页 共14页
序号 | 项目编码 | 项目名称 | 项目特征 | 计量 单位 | 工程量 | 金 额 (元) |  |  |  |  | 备注
[6 empty] | 综合单价 | 合价 | 其中
[8 empty] | 人工费 | 机械费 | 暂估价
34 | 030411004003 | 配线 | 1、名称：管内穿照明线 2、型号、规格：WDZB1-BYJ-6 | m | 17.12 | 7.40 | 126.69 | 10.61
35 | 030411004004 | 配线 | 1、名称：管内穿照明线 2、型号、规格：WDZB1-BYJR-6 | m | 8.56 | 8.04 | 68.82 | 5.31
36 | 030411004005 | 配线 | 1、名称：管内穿双绞线 2、型号、规格：WDZB1N-RYJS-2x2.5 | m | 539.89 | 8.87 | 4788.82 | 318.54
37 | 030411004006 | 配线 | 1、名称：管内穿双绞线 2、型号、规格：WDZB1N-RYJS-2x1.5 | m | 56.47 | 5.94 | 335.43 | 32.75
38 | 030411006001 | 接线盒 | 1、名称：塑料开关盒 | 个 | 36 | 5.97 | 214.92 | 116.28
39 | 030411006002 | 接线盒 | 1、名称：钢制开关盒 | 个 | 2 | 7.53 | 15.06 | 6.46
40 | 030411006003 | 接线盒 | 1、名称：塑料接线盒 | 个 | 247 | 6.23 | 1538.81 | 758.29
41 | 030411006004 | 接线盒 | 1、名称：钢制接线盒 | 个 | 83 | 7.79 | 646.57 | 254.81
42 | 030411006005 | 接线盒 | 1、名称：面板安装 | 个 | 203 | 5.17 | 1049.51 | 241.57
43 | 030408001001 | 电力电缆 | 1、名称：铜芯电力电缆敷设(暂估） 2、型号、规格：WDZB1-YJY-4*120+1*70 3、敷设方式或部位：桥架或穿管内敷设 4、电压等级（kv）：1kv以下 | m | 100.00 | 604.37 | 60437.00 | 931.00 | 101.00
本页小计 | [6 empty] | 69221.63 | 2675.62 | 101.00
【表10.2.2-16】
分部分项工程清单与计价表
单位(专业)工程名称:单项工程-安装 | [5 empty] | 标段: |  |  | 第6页 共14页
序号 | 项目编码 | 项目名称 | 项目特征 | 计量 单位 | 工程量 | 金 额 (元) |  |  |  |  | 备注
[6 empty] | 综合单价 | 合价 | 其中
[8 empty] | 人工费 | 机械费 | 暂估价
44 | 030408006001 | 电力电缆头 | 1、名称：户内干包式电力电缆头制作、安装 干包终端头(1kV以下截面mm2以下)120 | 个 | 2 | 200.10 | 400.20 | 203.84
45 | 040205001001 | 人(手)孔井 | 电缆手孔井600*600 | 座 | 1 | 800.00 | 800.00
46 | 040101002001 | 挖沟槽土方 | 挖沟槽土方 | m3 | 40.00 | 6.90 | 276.00 | 126.80 | 90.00
47 | 040103001001 | 回填方 | 回填方 | m3 | 40.00 | 16.82 | 672.80 | 434.40 | 86.00
48 | 03B001 | 成品电动幕布 | 成品电动幕布，厂家深化 | 项 | 1 | 15000.00 | 15000.00 |  |  | 15000.00
|  | 空调水 |  |  |  |  | 39243.25 | 6900.90 | 422.00
49 | 031001006001 | 塑料管 | 1.名称：冷凝水管 2.规格：UPVC塑料管DN32 3.连接形式：粘接 | m | 167.86 | 16.68 | 2799.90 | 1356.31
50 | 03B002 | 分歧管 | 1.管材质：分歧管 2.管规格：根据管路管径为准（综合） 3.焊接方法：焊接 | 个 | 32 | 87.64 | 2804.48 | 476.80
51 | 031001004001 | 铜管 | 1.名称：铜管 2.规格：9.5 3.连接形式：焊接连接 | m | 91.49 | 23.20 | 2122.57 | 515.09 | 38.43
52 | 031001004002 | 铜管 | 1.名称：铜管 2.规格：12.7 3.连接形式：焊接连接 | m | 17.34 | 30.34 | 526.10 | 121.90 | 7.63
本页小计 | [6 empty] | 25402.05 | 3235.14 | 222.06 | 15000.00
【表10.2.2-16】
分部分项工程清单与计价表
单位(专业)工程名称:单项工程-安装 | [5 empty] | 标段: |  |  | 第7页 共14页
序号 | 项目编码 | 项目名称 | 项目特征 | 计量 单位 | 工程量 | 金 额 (元) |  |  |  |  | 备注
[6 empty] | 综合单价 | 合价 | 其中
[8 empty] | 人工费 | 机械费 | 暂估价
53 | 031001004003 | 铜管 | 1.名称：铜管 2.规格：15.9 3.连接形式：焊接连接 | m | 94.73 | 48.42 | 4586.83 | 876.25 | 52.10
54 | 031001004004 | 铜管 | 1.名称：铜管 2.规格：19.1 3.连接形式：焊接连接 | m | 38.83 | 53.85 | 2091.00 | 392.96 | 25.24
55 | 031001004005 | 铜管 | 1.名称：铜管 2.规格：22.2 3.连接形式：焊接连接 | m | 27.36 | 67.43 | 1844.88 | 297.13 | 24.90
56 | 031001004006 | 铜管 | 1.名称：铜管 2.规格：28.6 3.连接形式：焊接连接 | m | 47.94 | 87.88 | 4212.97 | 592.06 | 56.57
57 | 031001004007 | 铜管 | 1.名称：铜管 2.规格：31.8 3.连接形式：焊接连接 | m | 17.30 | 108.56 | 1878.09 | 213.66 | 20.41
58 | 031001004008 | 铜管 | 1.名称：铜管 2.规格：38.1 3.连接形式：焊接连接 | m | 21.53 | 192.03 | 4134.41 | 316.71 | 35.96
59 | 03B003 | 冷媒液 | 冷媒液R410 | kg | 104.51 | 65.00 | 6793.15
60 | 031208002001 | 管道绝热 | 1.柔性泡沫橡塑材料保温，保温厚度10mm（冷凝水管） | m3 | 0.23 | 2087.78 | 480.19 | 100.72
61 | 031002001001 | 管道支吊架 | 管道支架 | Kg | 95.80 | 14.88 | 1425.50 | 675.39 | 87.18
本页小计 | [6 empty] | 27447.02 | 3464.88 | 302.36
【表10.2.2-16】
分部分项工程清单与计价表
单位(专业)工程名称:单项工程-安装 | [5 empty] | 标段: |  |  | 第8页 共14页
序号 | 项目编码 | 项目名称 | 项目特征 | 计量 单位 | 工程量 | 金 额 (元) |  |  |  |  | 备注
[6 empty] | 综合单价 | 合价 | 其中
[8 empty] | 人工费 | 机械费 | 暂估价
62 | 031201003001 | 金属结构刷油 | 管道支架除锈、刷防锈漆漆两道，面漆两 | kg | 95.80 | 2.04 | 195.43 | 89.09 | 29.70
63 | 031208002002 | 管道绝热 | 1.柔性泡沫橡塑材料保温，保温厚度20mm（铜管） | m3 | 1.21 | 2087.78 | 2526.21 | 529.87
64 | 031009002001 | 空调水工程系统调试 | 空调水工程系统调试 | 系统 | 1 | 393.41 | 393.41 | 159.37
65 | 030817008001 | 套管制作安装 | 1、名称、类型：刚性防水套管； 2、材质：碳钢； 3、规格：DN200； | 个 | 1 | 428.13 | 428.13 | 187.59 | 43.88
|  | 空调风 |  |  |  |  | 280790.46 | 5304.08 | 386.17
66 | 031208003001 | 通风管道绝热 | 1.名称：风管保温 2.材质：铝箔敷面不燃离心棉 3.保温厚度：30mm | m3 | 0.86 | 1550.04 | 1333.03 | 216.69 | 19.42
67 | 030701003001 | 空调器 | 1.空调室外机，制冷量123.6KW,制热量132KW,功率：42.5KW，落地安装，含减震装置等 2.设备编号:SACW-44HP 3.详见设计要求及技术规范 | 台 | 2 | 92270.34 | 184540.68 | 1087.18 | 61.80
68 | 030701004001 | 风机盘管 | 1.多联室内机，自带冷凝水提升泵，循环风量28CMM，制冷量12.5KW,制热量14KW,功率：228W，吊装 2.设备编号:SACN-125A 3.详见设计要求及技术规范 | 台 | 4 | 4993.87 | 19975.48 | 430.92 | 51.80
本页小计 | [6 empty] | 209392.37 | 2700.71 | 206.60
【表10.2.2-16】
分部分项工程清单与计价表
单位(专业)工程名称:单项工程-安装 | [5 empty] | 标段: |  |  | 第9页 共14页
序号 | 项目编码 | 项目名称 | 项目特征 | 计量 单位 | 工程量 | 金 额 (元) |  |  |  |  | 备注
[6 empty] | 综合单价 | 合价 | 其中
[8 empty] | 人工费 | 机械费 | 暂估价
69 | 030701004002 | 风机盘管 | 1.多联室内机，自带冷凝水提升泵，循环风量16.1CMM，制冷量7.1KW,制热量8KW,功率：86W，吊装 2.设备编号:SACN-71B 3.详见设计要求及技术规范 | 台 | 2 | 3341.87 | 6683.74 | 215.46 | 25.90
70 | 030701004003 | 风机盘管 | 1.多联室内机，自带冷凝水提升泵，循环风量30CMM，制冷量12.5KW,制热量14KW,功率：220W，吊装 2.设备编号:SACN-125B 3.详见设计要求及技术规范 | 台 | 1 | 4993.87 | 4993.87 | 107.73 | 12.95
71 | 030701004004 | 风机盘管 | 1.多联室内机，自带冷凝水提升泵，循环风量30CMM，制冷量16KW,制热量18KW,功率：220W，吊装 2.设备编号:SACN-160B 3.详见设计要求及技术规范 | 台 | 11 | 5170.87 | 56879.57 | 1185.03 | 142.45
72 | 030704001001 | 通风工程检测、 调试 | 通风空调系统调试费 | 系统 | 1 | 368.34 | 368.34 | 126.82
73 | 030702001001 | 碳钢通风管道 | 1.名称：通风风管(含支架、管件、法兰等附件) 2.材质：镀锌薄钢板 3.形状：矩形 4.规格：长边长≤1250 5.板材厚度：δ1.0mm 6.接口形式：咬口连接 7.法兰间垫片采用不燃材料制作 8.详见设计要求及技术规范 | m2 | 27.47 | 113.35 | 3113.72 | 1260.32 | 28.57
本页小计 | [6 empty] | 72039.24 | 2895.36 | 209.87
【表10.2.2-16】
分部分项工程清单与计价表
单位(专业)工程名称:单项工程-安装 | [5 empty] | 标段: |  |  | 第10页 共14页
序号 | 项目编码 | 项目名称 | 项目特征 | 计量 单位 | 工程量 | 金 额 (元) |  |  |  |  | 备注
[6 empty] | 综合单价 | 合价 | 其中
[8 empty] | 人工费 | 机械费 | 暂估价
74 | 030702001002 | 碳钢通风管道 | 1.名称：风管软接 2.材质：硅玻钛软接 | m2 | 1.65 | 226.57 | 373.84 | 132.26 | 3.00
75 | 031201003002 | 金属结构刷油 | 风管支架除锈、刷红丹漆两道，面漆两道 | kg | 125.80 | 2.04 | 256.63 | 116.99 | 39.00
76 | 030703011001 | 铝及铝合金风口、散流器 | 1.名称:单层百叶风口 2.型号:1500*180 3.材质：铝合金 | 个 | 4 | 221.35 | 885.40 | 169.88 | 0.52
77 | 030703011002 | 铝及铝合金风口、散流器 | 1.名称:门铰形百叶回风口（带过滤网） 2.型号:1500*180 3.材质：铝合金 | 个 | 4 | 346.54 | 1386.16 | 254.80 | 0.76
|  | LED屏幕 |  |  |  |  | 164037.81 | 3094.19 | 7.90
78 | 030411001009 | 配管 | 1、名称：JDG管 2、规格：JDG25 3.配置形式：明配； | m | 195.45 | 16.12 | 3150.65 | 1426.79
79 | 030411004007 | 配线 | 1、名称：管内音响线 2、型号、规格：EVJV2*2.5 | m | 98.56 | 7.50 | 739.20 | 58.15
80 | 030502005001 | 双绞线缆 | 1、名称：网线 2、型号、规格：UTP6 | m | 134.12 | 5.41 | 725.59 | 132.78 | 2.68
81 | 030502001001 | 机柜、机架 | 1、名称：42U机柜 | 台 | 2 | 1580.98 | 3161.96 | 486.64
82 | 030506004001 | 背景音乐系统设备 | 1、名称：壁挂音箱 | 台 | 4 | 575.67 | 2302.68 | 65.56 | 0.72
本页小计 | [6 empty] | 12982.11 | 2843.85 | 46.68
【表10.2.2-16】
分部分项工程清单与计价表
单位(专业)工程名称:单项工程-安装 | [5 empty] | 标段: |  |  | 第11页 共14页
序号 | 项目编码 | 项目名称 | 项目特征 | 计量 单位 | 工程量 | 金 额 (元) |  |  |  |  | 备注
[6 empty] | 综合单价 | 合价 | 其中
[8 empty] | 人工费 | 机械费 | 暂估价
83 | 030507014001 | 显示设备 | 室内P2.0 全彩LED大屏 显示屏净尺寸:8.64m*2.4m分辨率:4320*1200，1、点间距：≤2.0mm；亮度：≥500cd/㎡，0-100%任意可调；视角：水平视角≥160°，垂直视角≥140°；灰度等级：≥14bit; 支持0-255灰度调节 2、色温：白平衡 6500K±5%（1000K 至15000K 连续可调,可设冷色,暖色, 标准等多档白场调节）；亮度均匀度：≥98%,具备单点校正功能。色度均匀度：±0.003Cx,Cy之内。对比度：≥6000：1；模组平整度≤0.2mm; 3、像素失控率：像素点失控(坏点或盲点)率≤1/100000,无连续失控点.换帧频率：按SJ/T 11141-2017标准中5.11.2表10规定， C级：fn≥50Hz 4、模组尺寸320mm*160mm 5.含管线、显示屏开关电源、接收卡、视频控制器等屏幕所需材料及安装费用（综合考虑） | 台 | 1 | 70856.65 | 70856.65 | 182.53
本页小计 | [6 empty] | 70856.65 | 182.53
【表10.2.2-16】
分部分项工程清单与计价表
单位(专业)工程名称:单项工程-安装 | [5 empty] | 标段: |  |  | 第12页 共14页
序号 | 项目编码 | 项目名称 | 项目特征 | 计量 单位 | 工程量 | 金 额 (元) |  |  |  |  | 备注
[6 empty] | 综合单价 | 合价 | 其中
[8 empty] | 人工费 | 机械费 | 暂估价
84 | 030507014002 | 显示设备 | 室内P2.5 全彩LED 会标屏显示屏净尺寸:9.92m*0.8m，1、点间距：≤2.5mm；亮度：≥500cd/㎡，0-100%任意可调；视角：水平视角≥160°，垂直视角≥140°；灰度等级：≥14bit; 支持0-255灰度调节 2、色温：白平衡 6500K±5%（1000K 至15000K 连续可调,可设冷色,暖色, 标准等多档白场调节）；亮度均匀度：≥98%,具备单点校正功能。色度均匀度：±0.003Cx,Cy之内。对比度：≥6000：1；模组平整度≤0.2mm; 3、像素失控率：像素点失控(坏点或盲点)率≤1/100000,无连续失控点.换帧频率：按SJ/T 11141-2017标准中5.11.2表10规定， C级：fn≥50Hz 4、4模组尺寸320mm*160mm 5.含管线、显示屏开关电源、接收卡、视频控制器等屏幕所需材料及安装费用（综合考虑） | 台 | 1 | 24427.65 | 24427.65 | 182.53
本页小计 | [6 empty] | 24427.65 | 182.53
【表10.2.2-16】
分部分项工程清单与计价表
单位(专业)工程名称:单项工程-安装 | [5 empty] | 标段: |  |  | 第13页 共14页
序号 | 项目编码 | 项目名称 | 项目特征 | 计量 单位 | 工程量 | 金 额 (元) |  |  |  |  | 备注
[6 empty] | 综合单价 | 合价 | 其中
[8 empty] | 人工费 | 机械费 | 暂估价
85 | 030507014003 | 显示设备 | 电子显示屏 P4.0，显示屏净尺寸:8m*0.96m，1、点间距：≤4mm；亮度：≥4500cd/㎡，0-100%任意可调；视角：水平视角≥160°，垂直视角≥140°； 2、色温：2500K 至12000K 连续可调；亮度均匀度：符合SJ/T11141-2017标准C级；IGU≥95%。色度均匀度：±0.002Cx,Cy之内。对比度：≥6000：1；模组平整度≤0.2mm; 3、自动gamma矫正技术设置：支持自动GAMMA校正技术，通过构造非线性校正曲线和色坐标变换系数矩阵实现了显示效果的不断改善，各项重要指标如色彩还原性、色温调节范围、亮度均匀性、色度均匀性、刷新率、换帧频率等，均符合广电级标准 4、IP防护等级；1.防尘:依据GB/T4208-2017国家标准，产品符合IP6X相关要求2.防水:依据GB/T4208-2017国家标准，产品符合IPX5相关要求 5、模组320mm*160mm 6.含管线、显示屏开关电源、接收卡、视频控制器等屏幕所需材料及安装费用（综合考虑） | 台 | 1 | 30725.13 | 30725.13 | 243.32
本页小计 | [6 empty] | 30725.13 | 243.32
【表10.2.2-16】
分部分项工程清单与计价表
单位(专业)工程名称:单项工程-安装 | [5 empty] | 标段: |  |  | 第14页 共14页
序号 | 项目编码 | 项目名称 | 项目特征 | 计量 单位 | 工程量 | 金 额 (元) |  |  |  |  | 备注
[6 empty] | 综合单价 | 合价 | 其中
[8 empty] | 人工费 | 机械费 | 暂估价
86 | 030408001002 | 电力电缆 | 1、名称：铜芯电力电缆敷设 2、型号、规格：WDZ-RYY3*2.5 3、敷设方式或部位：桥架或穿管内敷设 4、电压等级（kv）：1kv以下 | m | 90.00 | 10.00 | 900.00 | 169.20 | 4.50
87 | 030408006002 | 电力电缆头 | 户内干包式电力电缆头制作、安装 干包终端头（1kV以下截面mm2以下）35`铜芯10mm2及以下三芯及以上电缆头制安 | 个 | 6 | 27.70 | 166.20 | 57.42
88 | 03B004 | HDMI高清线 | HDMI高清线10M | 根 | 3 | 75.00 | 225.00
89 | 030507014004 | 显示设备 | 6500LM 投影机 | 台 | 1 | 15822.98 | 15822.98 | 6.11
90 | 030507014005 | 显示设备 | 200寸投影幕布 | 台 | 1 | 2285.40 | 2285.40 | 27.42
91 | 030502012001 | 信息插座 | 多媒体插座 | 个 | 2 | 241.98 | 483.96 | 7.16
92 | 030501001001 | 输入设备 | 1.名 称：台式电脑（LED系统使用） | 台 | 2 | 4032.38 | 8064.76 | 48.58
本页小计 | [6 empty] | 27948.30 | 315.89 | 4.50
合计 | [6 empty] | 694727.38 | 55943.83 | 1371.19 | 15000.00

## 0_2_表10_2_2-16 施工技术措施项目清单与计价
【表10.2.2-16】
施工技术措施项目清单与计价表
单位(专业)工程名称:单项工程-安装 | [5 empty] | 标段: |  |  | 第1页 共1页
序号 | 项目编码 | 项目名称 | 项目特征 | 计量 单位 | 工程量 | 金 额 (元) |  |  |  |  | 备注
[6 empty] | 综合单价 | 合价 | 其中
[8 empty] | 人工费 | 机械费 | 暂估价
|  | [请输入分部名称,电子评标勿删] |  |  | 0 |  | 1433.47 | 344.77
1 | 031301017001 | 脚手架搭拆 | 脚手架搭拆 | 项 | 1 | 1433.47 | 1433.47 | 344.77
本页小计 | [6 empty] | 1433.47 | 344.77
合计 | [6 empty] | 1433.47 | 344.77

## 0_2_表10_2_2-17 综合单价计算表
【表10.2.2-17】
综合单价计算表
单位(专业)工程名称:单项工程-安装 | [5 empty] | 标段: |  |  | 第1页 共10页
清单 序号 | 项目编码 (定额编码) | 清单（定额） 项目名称 | 计量 单位 | 数量 | 综 合 单 价 (元) | [5 empty] | 合计 (元)
[5 empty] | 人工费 | 材料 (设备) 费 | 机械费 | 管理费 | 利润 | 小计
|  | 电气 | [8 empty] | 210655.86
1 | 030412004001 | 装饰灯 | 套 | 128 | 18.97 | 41.40 |  | 3.73 | 1.79 | 65.89 | 8433.92
| 4-13-163 | 点光源艺术装饰灯具安装 嵌入式筒灯灯具直径φ75 | 10套 | 12.8 | 189.68 | 413.96 |  | 37.33 | 17.87 | 658.84 | 8433.15
2 | 030412004002 | 装饰灯 | 套 | 35 | 30.23 | 87.26 |  | 5.95 | 2.85 | 126.29 | 4420.15
| 4-13-167 | 点光源艺术装饰灯具安装 嵌入式灯双头斗胆灯 | 10套 | 3.5 | 302.32 | 872.63 |  | 59.50 | 28.49 | 1262.94 | 4420.29
3 | 030412004003 | 装饰灯 | 套 | 30 | 13.21 | 90.99 |  | 2.60 | 1.24 | 108.04 | 3241.20
| 4-13-171 | 点光源艺术装饰灯具安装 滑轨式射灯 | 10套 | 3 | 62.73 | 757.50 |  | 12.35 | 5.91 | 838.49 | 2515.47
| 4-13-172 | 点光源艺术装饰灯具安装 滑轨 | 10m | 2 | 104.00 | 228.63 |  | 20.47 | 9.80 | 362.90 | 725.80
4 | 030412004004 | 装饰灯 | 套 | 40 | 23.33 | 63.45 |  | 4.59 | 2.20 | 93.57 | 3742.80
| 4-13-209 | 荧光灯具安装 嵌入式三管 | 10套 | 4 | 233.33 | 634.47 |  | 45.92 | 21.99 | 935.71 | 3742.84
5 | 030412004005 | 装饰灯 | 套 | 731 | 14.99 | 32.39 |  | 2.95 | 1.41 | 51.74 | 37821.94
| 4-13-137 | 天棚荧光灯带 | 10m | 73.1 | 149.89 | 323.86 |  | 29.50 | 14.12 | 517.37 | 37819.75
6 | 030412004006 | 装饰灯 | 套 | 32 | 26.85 | 92.66 |  | 5.28 | 2.53 | 127.32 | 4074.24
| 4-13-134 | 内藏组合式荧光灯圆管光带 | 10m | 3.2 | 268.50 | 926.63 |  | 52.84 | 25.30 | 1273.27 | 4074.46
7 | 030412004007 | 装饰灯 | 套 | 4 | 18.58 | 43.78 |  | 3.66 | 1.75 | 67.77 | 271.08
| 4-13-156 | 诱导装饰灯具安装 墙壁式 | 10套 | 0.4 | 185.80 | 437.78 |  | 36.57 | 17.51 | 677.66 | 271.06
8 | 030412004008 | 装饰灯 | 套 | 8 | 18.58 | 43.78 |  | 3.66 | 1.75 | 67.77 | 542.16
| 4-13-156 | 诱导装饰灯具安装 墙壁式 | 10套 | 0.8 | 185.80 | 437.78 |  | 36.57 | 17.51 | 677.66 | 542.13
9 | 030412004009 | 装饰灯 | 套 | 6 | 18.58 | 43.78 |  | 3.66 | 1.75 | 67.77 | 406.62
| 4-13-156 | 诱导装饰灯具安装 墙壁式 | 10套 | 0.6 | 185.80 | 437.78 |  | 36.57 | 17.51 | 677.66 | 406.60
10 | 030412004010 | 装饰灯 | 套 | 19 | 18.58 | 43.78 |  | 3.66 | 1.75 | 67.77 | 1287.63
| 4-13-156 | 诱导装饰灯具安装 墙壁式 | 10套 | 1.9 | 185.80 | 437.78 |  | 36.57 | 17.51 | 677.66 | 1287.55
【表10.2.2-17】
综合单价计算表
单位(专业)工程名称:单项工程-安装 | [5 empty] | 标段: |  |  | 第2页 共10页
清单 序号 | 项目编码 (定额编码) | 清单（定额） 项目名称 | 计量 单位 | 数量 | 综 合 单 价 (元) | [5 empty] | 合计 (元)
[5 empty] | 人工费 | 材料 (设备) 费 | 机械费 | 管理费 | 利润 | 小计
11 | 030412004011 | 装饰灯 | 套 | 8 | 21.80 | 134.36 |  | 4.29 | 2.05 | 162.50 | 1300.00
| 4-13-155 | 诱导装饰灯具安装 吊杆式 | 10套 | 0.8 | 217.99 | 1343.61 |  | 42.90 | 20.54 | 1625.04 | 1300.03
12 | 030412004012 | 装饰灯 | 套 | 31 | 18.58 | 70.65 |  | 3.66 | 1.75 | 94.64 | 2933.84
| 4-13-154 | 诱导装饰灯具安装 吸顶式 | 10套 | 3.1 | 185.80 | 706.50 |  | 36.57 | 17.51 | 946.38 | 2933.78
13 | 030412004013 | 装饰灯 | 套 | 5 | 18.58 | 70.72 |  | 3.66 | 1.75 | 94.71 | 473.55
| 4-13-156 | 诱导装饰灯具安装 墙壁式 | 10套 | 0.5 | 185.80 | 707.15 |  | 36.57 | 17.51 | 947.03 | 473.52
14 | 030404036001 | 其他电器 | 个 | 2 | 22.95 | 42.05 |  | 4.52 | 2.16 | 71.68 | 143.36
| 4-4-111 | 按钮普通型 | 个 | 2 | 22.95 | 42.05 |  | 4.52 | 2.16 | 71.68 | 143.36
15 | 030404034001 | 照明开关 | 个 | 2 | 7.30 | 7.49 |  | 1.44 | 0.69 | 16.92 | 33.84
| 4-13-301 | 跷板暗开关单控 ≤3联 | 10套 | 0.2 | 73.01 | 74.92 |  | 14.37 | 6.88 | 169.18 | 33.84
16 | 030404034002 | 照明开关 | 个 | 5 | 7.30 | 9.93 |  | 1.44 | 0.69 | 19.36 | 96.80
| 4-13-301 | 跷板暗开关单控 ≤3联 | 10套 | 0.5 | 73.01 | 99.30 |  | 14.37 | 6.88 | 193.56 | 96.78
17 | 030404034003 | 照明开关 | 个 | 3 | 7.30 | 13.00 |  | 1.44 | 0.69 | 22.43 | 67.29
| 4-13-301 | 跷板暗开关单控 ≤3联 | 10套 | 0.3 | 73.01 | 130.00 |  | 14.37 | 6.88 | 224.26 | 67.28
18 | 030404034004 | 照明开关 | 个 | 4 | 7.45 | 8.51 |  | 1.47 | 0.70 | 18.13 | 72.52
| 4-13-303 | 跷板暗开关双控 ≤3联 | 10套 | 0.4 | 74.50 | 85.11 |  | 14.66 | 7.02 | 181.29 | 72.52
19 | 030404034005 | 照明开关 | 个 | 2 | 7.30 | 511.18 |  | 1.44 | 0.69 | 520.61 | 1041.22
| 4-13-301 | 跷板暗开关单控 ≤3联 | 10套 | 0.2 | 73.01 | 5111.78 |  | 14.37 | 6.88 | 5206.04 | 1041.21
20 | 030404035001 | 插座 | 个 | 10 | 8.61 | 9.65 |  | 1.70 | 0.81 | 20.77 | 207.70
| 4-13-325 | 单相带接地暗插座电流（A）≤16 | 10套 | 1 | 86.12 | 96.54 |  | 16.95 | 8.12 | 207.73 | 207.73
21 | 030404035002 | 插座 | 个 | 4 | 11.20 | 139.90 |  | 2.20 | 1.06 | 154.36 | 617.44
| 4-13-325*A1.3换 | 单相带接地暗插座电流（A）≤16`埋地插座 | 10套 | 0.4 | 111.96 | 1398.98 |  | 22.03 | 10.55 | 1543.52 | 617.41
22 | 030411001001 | 配管 | m | 154.10 | 5.60 | 8.51 | 0.23 | 1.15 | 0.55 | 16.04 | 2471.76
| 4-11-78 | 砖、混凝土结构暗配焊接钢管 公称直径（DN）≤20 | 100m | 1.541 | 559.50 | 850.50 | 23.34 | 115.17 | 55.15 | 1603.66 | 2471.24
【表10.2.2-17】
综合单价计算表
单位(专业)工程名称:单项工程-安装 | [5 empty] | 标段: |  |  | 第3页 共10页
清单 序号 | 项目编码 (定额编码) | 清单（定额） 项目名称 | 计量 单位 | 数量 | 综 合 单 价 (元) | [5 empty] | 合计 (元)
[5 empty] | 人工费 | 材料 (设备) 费 | 机械费 | 管理费 | 利润 | 小计
23 | 030411001002 | 配管 | m | 441.27 | 7.48 | 9.62 | 0.23 | 1.52 | 0.73 | 19.58 | 8640.07
| 4-11-67 | 砖、混凝土结构明配焊接钢管 公称直径（DN）≤20 | 100m | 4.4127 | 748.43 | 961.94 | 23.34 | 152.35 | 72.95 | 1959.01 | 8644.52
24 | 030408003001 | 电缆保护管 | m | 100.00 | 6.95 | 49.84 | 1.22 | 1.63 | 0.78 | 60.42 | 6042.00
| 4-8-9 | 钢管铺设 直径（mm）≤100 | 100m | 1 | 695.23 | 4983.82 | 121.52 | 162.55 | 77.83 | 6040.95 | 6040.95
25 | 030411001003 | 配管 | m | 116.40 | 4.32 | 1.81 |  | 0.85 | 0.41 | 7.39 | 860.20
| 4-11-144 | 砖、混凝土结构暗配刚性阻燃管 公称直径（mm）20 | 100m | 1.164 | 431.80 | 180.61 |  | 84.98 | 40.69 | 738.08 | 859.13
26 | 030411001004 | 配管 | m | 1270.38 | 6.49 | 2.41 |  | 1.28 | 0.61 | 10.79 | 13707.40
| 4-11-137 | 砖、混凝土结构明配刚性阻燃管 公称直径（mm）20 | 100m | 12.7038 | 649.04 | 241.43 |  | 127.73 | 61.16 | 1079.36 | 13711.97
27 | 030411001005 | 配管 | m | 3.60 | 4.61 | 3.08 |  | 0.91 | 0.43 | 9.03 | 32.51
| 4-11-145 | 砖、混凝土结构暗配刚性阻燃管 公称直径（mm）25 | 100m | 0.036 | 460.56 | 308.20 |  | 90.64 | 43.40 | 902.80 | 32.50
28 | 030411001006 | 配管 | m | 42.86 | 4.61 | 3.08 |  | 0.91 | 0.43 | 9.03 | 387.03
| 4-11-145 | 砖、混凝土结构暗配刚性阻燃管 公称直径（mm）25 | 100m | 0.4286 | 460.56 | 308.20 |  | 90.64 | 43.40 | 902.80 | 386.94
29 | 030413002001 | 凿（压）槽 | m | 274.10 | 1.88 | 0.18 | 0.07 | 0.39 | 0.18 | 2.70 | 740.07
| 13-1-142*J0.2换 | 混凝土刨沟槽 管径(mm以内)20`二次精装修工程，在原粉刷层上进行砖墙开凿，砖墙开凿增加费 | 10m | 27.41 | 18.77 | 1.81 | 0.73 | 3.85 | 1.84 | 27.00 | 740.07
30 | 030411001007 | 配管 | m | 274.10 | 2.21 | 1.07 |  | 0.43 | 0.21 | 3.92 | 1074.47
| 4-11-217 | 沟槽恢复配管~1-2根 | 10m | 27.41 | 22.05 | 10.71 |  | 4.34 | 2.08 | 39.18 | 1073.92
31 | 030411001008 | 配管 | m | 101.50 | 9.54 | 8.18 |  | 1.88 | 0.90 | 20.50 | 2080.75
| 4-11-179 | 金属软管敷设 内径（mm）≤20每根长≤0.5m | 10m | 10.15 | 95.36 | 81.78 |  | 18.77 | 8.99 | 204.90 | 2079.74
32 | 030411004001 | 配线 | m | 2920.00 | 0.67 | 3.07 |  | 0.13 | 0.06 | 3.93 | 11475.60
【表10.2.2-17】
综合单价计算表
单位(专业)工程名称:单项工程-安装 | [5 empty] | 标段: |  |  | 第4页 共10页
清单 序号 | 项目编码 (定额编码) | 清单（定额） 项目名称 | 计量 单位 | 数量 | 综 合 单 价 (元) | [5 empty] | 合计 (元)
[5 empty] | 人工费 | 材料 (设备) 费 | 机械费 | 管理费 | 利润 | 小计
| 4-12-5 | 穿照明线 铜芯导线截面（mm2以内）2.5 | 100m | 29.2 | 67.35 | 307.26 |  | 13.25 | 6.35 | 394.21 | 11510.93
33 | 030411004002 | 配线 | m | 1313.76 | 0.67 | 3.36 |  | 0.13 | 0.06 | 4.22 | 5544.07
| 4-12-5 | 穿照明线 铜芯导线截面（mm2以内）2.5 | 100m | 13.1376 | 67.35 | 336.03 |  | 13.25 | 6.35 | 422.98 | 5556.94
34 | 030411004003 | 配线 | m | 17.12 | 0.62 | 6.60 |  | 0.12 | 0.06 | 7.40 | 126.69
| 4-12-7 | 穿照明线 铜芯导线截面（mm2以内）6 | 100m | 0.1712 | 62.28 | 659.63 |  | 12.26 | 5.87 | 740.04 | 126.69
35 | 030411004004 | 配线 | m | 8.56 | 0.62 | 7.24 |  | 0.12 | 0.06 | 8.04 | 68.82
| 4-12-7 | 穿照明线 铜芯导线截面（mm2以内）6 | 100m | 0.0856 | 62.28 | 723.87 |  | 12.26 | 5.87 | 804.28 | 68.85
36 | 030411004005 | 配线 | m | 539.89 | 0.59 | 8.10 |  | 0.12 | 0.06 | 8.87 | 4788.82
| 4-12-41 | 二芯单芯导线截面（mm2以内）2.5 | 100m | 5.3989 | 59.15 | 809.52 |  | 11.64 | 5.57 | 885.88 | 4782.78
37 | 030411004006 | 配线 | m | 56.47 | 0.58 | 5.19 |  | 0.11 | 0.06 | 5.94 | 335.43
| 4-12-40 | 二芯单芯导线截面（mm2以内）1.5 | 100m | 0.5647 | 58.41 | 518.72 |  | 11.49 | 5.50 | 594.12 | 335.50
38 | 030411006001 | 接线盒 | 个 | 36 | 3.23 | 1.79 |  | 0.64 | 0.31 | 5.97 | 214.92
| 4-11-211 | 开关盒、插座盒安装 | 10个 | 3.6 | 32.33 | 17.88 |  | 6.36 | 3.05 | 59.62 | 214.63
39 | 030411006002 | 接线盒 | 个 | 2 | 3.23 | 3.35 |  | 0.64 | 0.31 | 7.53 | 15.06
| 4-11-211 | 开关盒、插座盒安装 | 10个 | 0.2 | 32.33 | 33.48 |  | 6.36 | 3.05 | 75.22 | 15.04
40 | 030411006003 | 接线盒 | 个 | 247 | 3.07 | 2.27 |  | 0.60 | 0.29 | 6.23 | 1538.81
| 4-11-212 | 暗装接线盒 | 10个 | 24.7 | 30.69 | 22.66 |  | 6.04 | 2.89 | 62.28 | 1538.32
41 | 030411006004 | 接线盒 | 个 | 83 | 3.07 | 3.83 |  | 0.60 | 0.29 | 7.79 | 646.57
| 4-11-212 | 暗装接线盒 | 10个 | 8.3 | 30.69 | 38.26 |  | 6.04 | 2.89 | 77.88 | 646.40
42 | 030411006005 | 接线盒 | 个 | 203 | 1.19 | 3.63 |  | 0.24 | 0.11 | 5.17 | 1049.51
| 4-11-216 | 接线盒面板安装 | 10个 | 20.3 | 11.92 | 36.30 |  | 2.35 | 1.12 | 51.69 | 1049.31
43 | 030408001001 | 电力电缆 | m | 100.00 | 9.31 | 591.08 | 1.01 | 2.01 | 0.96 | 604.37 | 60437.00
| 4-8-90 | 铜芯电力电缆敷设 电缆 （截面mm2以下）120 | 100m | 1 | 931.40 | 59108.26 | 100.88 | 200.53 | 96.02 | 60437.09 | 60437.09
44 | 030408006001 | 电力电缆头 | 个 | 2 | 101.92 | 68.52 |  | 20.06 | 9.60 | 200.10 | 400.20
【表10.2.2-17】
综合单价计算表
单位(专业)工程名称:单项工程-安装 | [5 empty] | 标段: |  |  | 第5页 共10页
清单 序号 | 项目编码 (定额编码) | 清单（定额） 项目名称 | 计量 单位 | 数量 | 综 合 单 价 (元) | [5 empty] | 合计 (元)
[5 empty] | 人工费 | 材料 (设备) 费 | 机械费 | 管理费 | 利润 | 小计
| 4-8-103 | 户内干包式电力电缆头制作、安装 干包中间头（1kV以下截面mm2以下）120 | 个 | 2 | 101.92 | 68.52 |  | 20.06 | 9.60 | 200.10 | 400.20
45 | 040205001001 | 人(手)孔井 | 座 | 1 |  | 800.00 |  |  |  | 800.00 | 800.00
| 补001 | 人(手)孔井 | 座 | 1 |  | 800.00 |  |  |  | 800.00 | 800.00
46 | 040101002001 | 挖沟槽土方 | m3 | 40.00 | 3.17 |  | 2.25 | 1.00 | 0.48 | 6.90 | 276.00
| D1-17 | 人工挖沟槽、基坑土方 三类土深度在(m以内)2 | 100m3 | 0.04 | 2808.58 |  |  | 552.56 | 264.58 | 3625.72 | 145.03
| D1-69 | 挖掘机挖土 不装车三类土 | 1000m3 | 0.036 | 397.44 |  | 2499.32 | 499.09 | 238.98 | 3634.83 | 130.85
47 | 040103001001 | 回填方 | m3 | 40.00 | 10.86 | 0.01 | 2.15 | 2.57 | 1.23 | 16.82 | 672.80
| D1-53 | 人工 填土夯实槽、坑 | 100m3 | 0.04 | 2628.35 | 8.88 |  | 517.10 | 247.60 | 3401.93 | 136.08
| D1-116 | 机械 填土夯实槽、坑 | 100m3 | 0.36 | 914.11 |  | 239.32 | 228.42 | 109.37 | 1491.22 | 536.84
48 | 03B001 | 成品电动幕布 | 项 | 1 |  | 15000.00 |  |  |  | 15000.00 | 15000.00
| 补003 | 成品电动幕布 | 项 | 1 |  | 15000.00 |  |  |  | 15000.00 | 15000.00
|  | 空调水 | [8 empty] | 39243.25
49 | 031001006001 | 塑料管 | m | 167.86 | 8.08 | 6.25 |  | 1.59 | 0.76 | 16.68 | 2799.90
| 10-1-308 | 空调凝结水塑料管（粘接） 公称直径 （mm以内）32 | 10m | 16.786 | 80.76 | 62.47 |  | 15.89 | 7.61 | 166.73 | 2798.73
50 | 03B002 | 分歧管 | 个 | 32 | 14.90 | 68.41 |  | 2.93 | 1.40 | 87.64 | 2804.48
| 10-1-321 | 分液器（分支） 管外径(mm以内)16 | 个 | 32 | 14.90 | 68.41 |  | 2.93 | 1.40 | 87.64 | 2804.48
51 | 031001004001 | 铜管 | m | 91.49 | 5.63 | 15.39 | 0.42 | 1.19 | 0.57 | 23.20 | 2122.57
| 10-1-311 | 空调制冷剂铜管安装 管外径(mm以内)10 | 10m | 9.149 | 56.32 | 153.91 | 4.18 | 11.91 | 5.70 | 232.02 | 2122.75
52 | 031001004002 | 铜管 | m | 17.34 | 7.03 | 20.70 | 0.44 | 1.47 | 0.70 | 30.34 | 526.10
| 10-1-312 | 空调制冷剂铜管安装 管外径(mm以内)13 | 10m | 1.734 | 70.33 | 206.95 | 4.39 | 14.70 | 7.04 | 303.41 | 526.11
53 | 031001004003 | 铜管 | m | 94.73 | 9.25 | 35.77 | 0.55 | 1.93 | 0.92 | 48.42 | 4586.83
【表10.2.2-17】
综合单价计算表
单位(专业)工程名称:单项工程-安装 | [5 empty] | 标段: |  |  | 第6页 共10页
清单 序号 | 项目编码 (定额编码) | 清单（定额） 项目名称 | 计量 单位 | 数量 | 综 合 单 价 (元) | [5 empty] | 合计 (元)
[5 empty] | 人工费 | 材料 (设备) 费 | 机械费 | 管理费 | 利润 | 小计
| 10-1-313 | 空调制冷剂铜管安装 管外径(mm以内)16 | 10m | 9.473 | 92.53 | 357.73 | 5.52 | 19.30 | 9.24 | 484.32 | 4587.96
54 | 031001004004 | 铜管 | m | 38.83 | 10.12 | 39.94 | 0.65 | 2.12 | 1.02 | 53.85 | 2091.00
| 10-1-314 | 空调制冷剂铜管安装 管外径(mm以内)20 | 10m | 3.883 | 101.17 | 399.41 | 6.51 | 21.19 | 10.15 | 538.43 | 2090.72
55 | 031001004005 | 铜管 | m | 27.36 | 10.86 | 52.23 | 0.91 | 2.32 | 1.11 | 67.43 | 1844.88
| 10-1-315 | 空调制冷剂铜管安装 管外径(mm以内)28 | 10m | 2.736 | 108.62 | 522.33 | 9.05 | 23.16 | 11.09 | 674.25 | 1844.75
56 | 031001004006 | 铜管 | m | 47.94 | 12.35 | 70.41 | 1.18 | 2.66 | 1.28 | 87.88 | 4212.97
| 10-1-316 | 空调制冷剂铜管安装 管外径(mm以内)35 | 10m | 4.794 | 123.52 | 704.06 | 11.78 | 26.63 | 12.75 | 878.74 | 4212.68
57 | 031001004007 | 铜管 | m | 17.30 | 12.35 | 91.09 | 1.18 | 2.66 | 1.28 | 108.56 | 1878.09
| 10-1-316 | 空调制冷剂铜管安装 管外径(mm以内)35 | 10m | 1.73 | 123.52 | 910.86 | 11.78 | 26.63 | 12.75 | 1085.54 | 1877.98
58 | 031001004008 | 铜管 | m | 21.53 | 14.71 | 170.89 | 1.67 | 3.22 | 1.54 | 192.03 | 4134.41
| 10-1-317 | 空调制冷剂铜管安装 管外径(mm以内)42 | 10m | 2.153 | 147.06 | 1708.93 | 16.65 | 32.23 | 15.43 | 1920.30 | 4134.41
59 | 03B003 | 冷媒液 | kg | 104.51 |  | 65.00 |  |  |  | 65.00 | 6793.15
| 补002 | 冷媒液 | kg | 104.51 |  | 65.00 |  |  |  | 65.00 | 6793.15
60 | 031208002001 | 管道绝热 | m3 | 0.23 | 437.91 | 1522.43 |  | 86.18 | 41.26 | 2087.78 | 480.19
| 12-4-355 | 橡塑管壳安装(管道) 管道DN50mm以下 | m3 | 0.23 | 437.91 | 1522.43 |  | 86.18 | 41.26 | 2087.78 | 480.19
61 | 031002001001 | 管道支吊架 | Kg | 95.80 | 7.05 | 4.58 | 0.91 | 1.58 | 0.76 | 14.88 | 1425.50
| 13-1-31 | 一般管架制作 | 100kg | 0.958 | 457.43 | 404.77 | 64.41 | 103.91 | 49.75 | 1080.27 | 1034.90
| 13-1-32 | 一般管架安装 | 100kg | 0.958 | 247.34 | 53.28 | 26.99 | 54.53 | 26.11 | 408.25 | 391.10
62 | 031201003001 | 金属结构刷油 | kg | 95.80 | 0.93 | 0.45 | 0.31 | 0.24 | 0.11 | 2.04 | 195.43
| 12-1-5 | 手工除锈 一般钢结构轻锈 | 100kg | 0.958 | 23.10 | 1.56 | 10.48 | 6.45 | 3.09 | 44.68 | 42.80
| 12-2-55 | 一般钢结构 防锈漆~第一遍 | 100kg | 0.958 | 17.88 | 12.94 | 5.24 | 4.47 | 2.14 | 42.67 | 40.88
| 12-2-56 | 一般钢结构 防锈漆增一遍 | 100kg | 0.958 | 17.28 | 11.04 | 5.24 | 4.35 | 2.08 | 39.99 | 38.31
| 12-2-62 | 一般钢结构 调和漆~第一遍 | 100kg | 0.958 | 17.14 | 10.41 | 5.24 | 4.32 | 2.07 | 39.18 | 37.53
【表10.2.2-17】
综合单价计算表
单位(专业)工程名称:单项工程-安装 | [5 empty] | 标段: |  |  | 第7页 共10页
清单 序号 | 项目编码 (定额编码) | 清单（定额） 项目名称 | 计量 单位 | 数量 | 综 合 单 价 (元) | [5 empty] | 合计 (元)
[5 empty] | 人工费 | 材料 (设备) 费 | 机械费 | 管理费 | 利润 | 小计
| 12-2-63 | 一般钢结构 调和漆增一遍 | 100kg | 0.958 | 17.14 | 9.11 | 5.24 | 4.32 | 2.07 | 37.88 | 36.29
63 | 031208002002 | 管道绝热 | m3 | 1.21 | 437.91 | 1522.43 |  | 86.18 | 41.26 | 2087.78 | 2526.21
| 12-4-355 | 橡塑管壳安装(管道) 管道DN50mm以下 | m3 | 1.21 | 437.91 | 1522.43 |  | 86.18 | 41.26 | 2087.78 | 2526.21
64 | 031009002001 | 空调水工程系统调试 | 系统 | 1 | 159.37 | 187.66 |  | 31.36 | 15.02 | 393.41 | 393.41
| 10-8-41 | 空调水系统 | 100工日 | 0.356542 | 447.00 | 526.32 |  | 87.97 | 42.12 | 1103.41 | 393.41
65 | 030817008001 | 套管制作安装 | 个 | 1 | 187.59 | 128.05 | 43.88 | 46.40 | 22.21 | 428.13 | 428.13
| 13-1-81 | 刚性防水套管制作 公称直径 (mm以内)200 | 个 | 1 | 114.13 | 106.83 | 43.88 | 31.94 | 15.29 | 312.07 | 312.07
| 13-1-98 | 刚性防水套管安装 公称直径 (mm以内)200 | 个 | 1 | 73.46 | 21.22 |  | 14.46 | 6.92 | 116.06 | 116.06
|  | 空调风 | [8 empty] | 280790.46
66 | 031208003001 | 通风管道绝热 | m3 | 0.86 | 251.96 | 1195.58 | 22.58 | 54.04 | 25.88 | 1550.04 | 1333.03
| 12-4-352 | 带铝箔离心玻璃棉安装 通风管道(厚度mm)30mm | m3 | 0.86 | 251.96 | 1195.58 | 22.58 | 54.04 | 25.88 | 1550.04 | 1333.03
67 | 030701003001 | 空调器 | 台 | 2 | 543.59 | 91528.45 | 30.90 | 113.19 | 54.21 | 92270.34 | 184540.68
| 7-1-35 | 多联体空调机室外机 制冷量（kW）140以内 | 台 | 2 | 497.81 | 91458.90 | 25.36 | 102.98 | 49.31 | 92134.36 | 184268.72
| 13-1-43 | 减振器 | 个 | 4 | 9.39 | 25.00 |  | 1.85 | 0.89 | 37.13 | 148.52
| 13-1-39 | 设备支架制作 单件重量（kg）50以下 | 100kg | 0.1 | 293.68 | 355.15 | 37.62 | 65.89 | 31.55 | 783.89 | 78.39
| 13-1-41 | 设备支架安装 单件重量（kg）50以下 | 100kg | 0.1 | 246.30 | 35.91 | 73.14 | 64.36 | 30.82 | 450.53 | 45.05
68 | 030701004001 | 风机盘管 | 台 | 4 | 107.73 | 4837.86 | 12.95 | 23.89 | 11.44 | 4993.87 | 19975.48
| 7-1-38 | 风机盘管安装吊顶式 | 台 | 4 | 107.73 | 4837.86 | 12.95 | 23.89 | 11.44 | 4993.87 | 19975.48
69 | 030701004002 | 风机盘管 | 台 | 2 | 107.73 | 3185.86 | 12.95 | 23.89 | 11.44 | 3341.87 | 6683.74
| 7-1-38 | 风机盘管安装吊顶式 | 台 | 2 | 107.73 | 3185.86 | 12.95 | 23.89 | 11.44 | 3341.87 | 6683.74
70 | 030701004003 | 风机盘管 | 台 | 1 | 107.73 | 4837.86 | 12.95 | 23.89 | 11.44 | 4993.87 | 4993.87
| 7-1-38 | 风机盘管安装吊顶式 | 台 | 1 | 107.73 | 4837.86 | 12.95 | 23.89 | 11.44 | 4993.87 | 4993.87
71 | 030701004004 | 风机盘管 | 台 | 11 | 107.73 | 5014.86 | 12.95 | 23.89 | 11.44 | 5170.87 | 56879.57
【表10.2.2-17】
综合单价计算表
单位(专业)工程名称:单项工程-安装 | [5 empty] | 标段: |  |  | 第8页 共10页
清单 序号 | 项目编码 (定额编码) | 清单（定额） 项目名称 | 计量 单位 | 数量 | 综 合 单 价 (元) | [5 empty] | 合计 (元)
[5 empty] | 人工费 | 材料 (设备) 费 | 机械费 | 管理费 | 利润 | 小计
| 7-1-38 | 风机盘管安装吊顶式 | 台 | 11 | 107.73 | 5014.86 | 12.95 | 23.89 | 11.44 | 5170.87 | 56879.57
72 | 030704001001 | 通风工程检测、 调试 | 系统 | 1 | 126.82 | 204.61 |  | 24.96 | 11.95 | 368.34 | 368.34
| 7-5-1 | 通风空调系统调试费 | 100工日 | 0.347416 | 365.05 | 588.95 |  | 71.84 | 34.40 | 1060.24 | 368.34
73 | 030702001001 | 碳钢通风管道 | m2 | 27.47 | 45.88 | 52.75 | 1.04 | 9.25 | 4.43 | 113.35 | 3113.72
| 7-2-9 | 镀锌薄钢板矩形风管(δ=1.2mm以内咬口)长边长（mm）≤1250 | 10m2 | 2.747 | 458.77 | 527.48 | 10.41 | 92.47 | 44.28 | 1133.41 | 3113.48
74 | 030702001002 | 碳钢通风管道 | m2 | 1.65 | 80.16 | 120.69 | 1.82 | 16.16 | 7.74 | 226.57 | 373.84
| 7-2-163 | 软管接口 | m2 | 1.65 | 80.16 | 120.69 | 1.82 | 16.16 | 7.74 | 226.57 | 373.84
75 | 031201003002 | 金属结构刷油 | kg | 125.80 | 0.93 | 0.45 | 0.31 | 0.24 | 0.11 | 2.04 | 256.63
| 12-1-5 | 手工除锈 一般钢结构轻锈 | 100kg | 1.258 | 23.10 | 1.56 | 10.48 | 6.45 | 3.09 | 44.68 | 56.21
| 12-2-55 | 一般钢结构 防锈漆~第一遍 | 100kg | 1.258 | 17.88 | 12.94 | 5.24 | 4.47 | 2.14 | 42.67 | 53.68
| 12-2-56 | 一般钢结构 防锈漆增一遍 | 100kg | 1.258 | 17.28 | 11.04 | 5.24 | 4.35 | 2.08 | 39.99 | 50.31
| 12-2-62 | 一般钢结构 调和漆~第一遍 | 100kg | 1.258 | 17.14 | 10.41 | 5.24 | 4.32 | 2.07 | 39.18 | 49.29
| 12-2-63 | 一般钢结构 调和漆增一遍 | 100kg | 1.258 | 17.14 | 9.11 | 5.24 | 4.32 | 2.07 | 37.88 | 47.65
76 | 030703011001 | 铝及铝合金风口、散流器 | 个 | 4 | 42.47 | 166.36 | 0.13 | 8.38 | 4.01 | 221.35 | 885.40
| 7-3-47 | 铝合金百叶风口 周长(mm)≤4800 | 个 | 4 | 42.47 | 166.36 | 0.13 | 8.38 | 4.01 | 221.35 | 885.40
77 | 030703011002 | 铝及铝合金风口、散流器 | 个 | 4 | 63.70 | 264.06 | 0.19 | 12.57 | 6.02 | 346.54 | 1386.16
| 7-3-47*J1.5换 | 铝合金百叶风口 周长(mm)≤4800`带调节阀（过滤器）百叶风口安装 | 个 | 4 | 63.70 | 264.06 | 0.19 | 12.57 | 6.02 | 346.54 | 1386.16
|  | LED屏幕 | [8 empty] | 164037.81
78 | 030411001009 | 配管 | m | 195.45 | 7.30 | 6.69 |  | 1.44 | 0.69 | 16.12 | 3150.65
| 4-11-3 | 砖、混凝土结构明配JDG管 公称直径（mm）25 | 100m | 1.9545 | 729.65 | 669.29 |  | 143.59 | 68.75 | 1611.28 | 3149.25
【表10.2.2-17】
综合单价计算表
单位(专业)工程名称:单项工程-安装 | [5 empty] | 标段: |  |  | 第9页 共10页
清单 序号 | 项目编码 (定额编码) | 清单（定额） 项目名称 | 计量 单位 | 数量 | 综 合 单 价 (元) | [5 empty] | 合计 (元)
[5 empty] | 人工费 | 材料 (设备) 费 | 机械费 | 管理费 | 利润 | 小计
79 | 030411004007 | 配线 | m | 98.56 | 0.59 | 6.73 |  | 0.12 | 0.06 | 7.50 | 739.20
| 4-12-41 | 二芯单芯导线截面（mm2以内）2.5 | 100m | 0.9856 | 59.15 | 673.22 |  | 11.64 | 5.57 | 749.58 | 738.79
80 | 030502005001 | 双绞线缆 | m | 134.12 | 0.99 | 4.10 | 0.02 | 0.20 | 0.10 | 5.41 | 725.59
| 5-2-13*A1.1换 | 双绞线缆 管内穿放≤4对`高于超五类的布线时 | 100m | 1.3412 | 99.32 | 410.43 | 2.31 | 20.05 | 9.60 | 541.71 | 726.54
81 | 030502001001 | 机柜、机架 | 台 | 2 | 243.32 | 1266.85 |  | 47.88 | 22.93 | 1580.98 | 3161.96
| 5-2-3 | 标准落地式机柜19″ | 台 | 2 | 243.32 | 1266.85 |  | 47.88 | 22.93 | 1580.98 | 3161.96
82 | 030506004001 | 背景音乐系统设备 | 台 | 4 | 16.39 | 554.28 | 0.18 | 3.26 | 1.56 | 575.67 | 2302.68
| 5-5-131 | 音控器 | 台 | 4 | 16.39 | 554.28 | 0.18 | 3.26 | 1.56 | 575.67 | 2302.68
83 | 030507014001 | 显示设备 | 台 | 1 | 182.53 | 70621.00 |  | 35.92 | 17.20 | 70856.65 | 70856.65
| 5-5-188 | 单色及双基色LED显示屏室内 | 台 | 1 | 182.53 | 70621.00 |  | 35.92 | 17.20 | 70856.65 | 70856.65
84 | 030507014002 | 显示设备 | 台 | 1 | 182.53 | 24192.00 |  | 35.92 | 17.20 | 24427.65 | 24427.65
| 5-5-188 | 单色及双基色LED显示屏室内 | 台 | 1 | 182.53 | 24192.00 |  | 35.92 | 17.20 | 24427.65 | 24427.65
85 | 030507014003 | 显示设备 | 台 | 1 | 243.32 | 30411.00 |  | 47.88 | 22.93 | 30725.13 | 30725.13
| 5-5-189 | 单色及双基色LED显示屏室外 | 台 | 1 | 243.32 | 30411.00 |  | 47.88 | 22.93 | 30725.13 | 30725.13
86 | 030408001002 | 电力电缆 | m | 90.00 | 1.88 | 7.51 | 0.05 | 0.38 | 0.18 | 10.00 | 900.00
| 4-8-88*J0.4换 | 铜芯电力电缆敷设 电缆 （截面mm2以下）35`10mm2及以下三芯及以上电力电缆敷设 | 100m | 0.9 | 187.98 | 751.17 | 5.24 | 37.89 | 18.14 | 1000.42 | 900.38
87 | 030408006002 | 电力电缆头 | 个 | 6 | 9.57 | 15.35 |  | 1.88 | 0.90 | 27.70 | 166.20
| 4-8-99*J0.3换 | 户内干包式电力电缆头制作、安装 干包终端头（1kV以下截面mm2以下）35`铜芯10mm2及以下三芯及以上电缆头制安 | 个 | 6 | 9.57 | 15.35 |  | 1.88 | 0.90 | 27.70 | 166.20
88 | 03B004 | HDMI高清线 | 根 | 3 |  | 75.00 |  |  |  | 75.00 | 225.00
| 补002 | HDMI高清线 | 根 | 3 |  | 75.00 |  |  |  | 75.00 | 225.00
【表10.2.2-17】
综合单价计算表
单位(专业)工程名称:单项工程-安装 | [5 empty] | 标段: |  |  | 第10页 共10页
清单 序号 | 项目编码 (定额编码) | 清单（定额） 项目名称 | 计量 单位 | 数量 | 综 合 单 价 (元) | [5 empty] | 合计 (元)
[5 empty] | 人工费 | 材料 (设备) 费 | 机械费 | 管理费 | 利润 | 小计
89 | 030507014004 | 显示设备 | 台 | 1 | 6.11 | 15815.09 |  | 1.20 | 0.58 | 15822.98 | 15822.98
| 5-5-195 | 投影仪普通 | 台 | 1 | 6.11 | 15815.09 |  | 1.20 | 0.58 | 15822.98 | 15822.98
90 | 030507014005 | 显示设备 | 台 | 1 | 27.42 | 2250.00 |  | 5.40 | 2.58 | 2285.40 | 2285.40
| 5-5-198 | 电动投影幕 | 台 | 1 | 27.42 | 2250.00 |  | 5.40 | 2.58 | 2285.40 | 2285.40
91 | 030502012001 | 信息插座 | 个 | 2 | 3.58 | 237.36 |  | 0.70 | 0.34 | 241.98 | 483.96
| 5-2-39 | 信息插座 各类插座面板安装 | 个 | 2 | 3.58 | 237.36 |  | 0.70 | 0.34 | 241.98 | 483.96
92 | 030501001001 | 输入设备 | 台 | 2 | 24.29 | 4001.02 |  | 4.78 | 2.29 | 4032.38 | 8064.76
| 5-1-52 | 个人电脑 | 台 | 2 | 24.29 | 4001.02 |  | 4.78 | 2.29 | 4032.38 | 8064.76
合计 | [10 empty] | 694727.38

## 0_2_表10_2_2-17 综合单价计算表(技术措施)
【表10.2.2-17】
综合单价计算表
单位(专业)工程名称:单项工程-安装 | [5 empty] | 标段: |  |  | 第1页 共1页
清单 序号 | 项目编码 (定额编码) | 清单（定额） 项目名称 | 计量 单位 | 数量 | 综 合 单 价 (元) | [5 empty] | 合计 (元)
[5 empty] | 人工费 | 材料 (设备) 费 | 机械费 | 管理费 | 利润 | 小计
|  | [请输入分部名称,电子评标勿删] | [8 empty] | 1433.47
1 | 031301017001 | 脚手架搭拆 | 项 | 1 | 344.77 | 988.37 |  | 67.84 | 32.49 | 1433.47 | 1433.47
| 13-2-4 | 脚手架搭拆费第四册 | 100工日 | 1.641906 | 149.00 | 427.15 |  | 29.32 | 14.04 | 619.51 | 1017.18
| 13-2-7 | 脚手架搭拆费第七册 | 100工日 | 0.318917 | 111.75 | 320.36 |  | 21.99 | 10.53 | 464.63 | 148.18
| 13-2-10 | 脚手架搭拆费第十册 | 100工日 | 0.34622 | 186.25 | 533.94 |  | 36.65 | 17.55 | 774.39 | 268.11
合计 | [10 empty] | 1433.47

## 0_2_表10_2_2-29 主要工日一览表
【表10.2.2-29】
主要工日一览表
工程名称:安装 |  |  | 标段: |  | 第1页 共1页
序号 | 工日名称（类别） | 单位 | 数 量 | 单价(元) | 合价（元） | 备注
1 | 一类人工 | 工日 | 4.064 | 138.00 | 560.86
2 | 二类人工 | 工日 | 374.099 | 149.00 | 55740.68

## 0_2_表10_2_2-31 主要材料和工程设备一览表
【表10.2.2-31】
主要材料和工程设备一览表
工程名称:安装 |  |  |  | 标段: |  | 第1页 共4页
序号 | 名称、规格、型号 | 单位 | 数量 | 单价(元) | 合价（元） | 备注
1 | 镀锌铁丝综合 | kg | 12.940 | 4.25 | 54.99
2 | 热轧光圆钢筋HPB300综合 | kg | 48.713 | 3.39 | 165.09
3 | 镀锌圆钢φ5.5-9 | kg | 4.346 | 4.67 | 20.30
4 | 扁钢Q235B综合 | kg | 38.838 | 3.20 | 124.09
5 | 槽钢Q235B 5-16# | kg | 29.876 | 3.20 | 95.48
6 | 角钢Q235B 63×63×6 | kg | 30.245 | 3.11 | 93.94
7 | 角钢Q235B综合 | kg | 158.995 | 3.11 | 493.84
8 | 复合硅酸盐水泥PC 32.5R综合 | kg | 37.278 | 0.23 | 8.57
9 | 普通硅酸盐水泥PO 42.5综合 | kg | 67.114 | 0.33 | 22.28
10 | 黄砂净砂 | t | 0.411 | 160.00 | 65.68
11 | 黄砂净砂(中粗砂) | m3 | 0.088 | 240.00 | 21.05
12 | 碎石综合 | m3 | 0.132 | 152.60 | 20.08
13 | 醇酸防锈漆C53-1 | kg | 10.234 | 12.39 | 126.79
14 | 水 | m3 | 0.395 | 5.73 | 2.26
15 | 扁钢Q235B综合 | kg | 1.600 | 3.20 | 5.11
16 | 型钢综合 | kg | 112.048 | 3.23 | 361.92
17 | 镀锌薄钢板δ1.0 | m2 | 31.261 | 31.05 | 970.79
18 | 中厚钢板综合 | kg | 9.752 | 3.46 | 33.74
19 | 酚醛调和漆各色 | kg | 3.324 | 12.39 | 41.18
20 | 酚醛防锈漆（各种颜色） | kg | 3.767 | 12.39 | 46.68
21 | 铝箔离心玻璃棉板 | m3 | 0.886 | 1005.00 | 890.23
22 | 橡塑管壳 | m3 | 1.483 | 1340.00 | 1987.49
23 | 碳素结构钢镀锌焊接钢管DN100 | m | 103.000 | 46.01 | 4738.54
24 | 碳素结构钢焊接钢管综合 | kg | 13.780 | 3.33 | 45.82
25 | 碳素结构钢焊接钢管DN20 | m | 613.231 | 7.59 | 4652.77
26 | 铜管φ9.5 | m | 91.490 | 13.93 | 1274.46
27 | 铜管φ31.8 | m | 17.300 | 83.02 | 1436.25
28 | 铜管φ28.6 | m | 47.940 | 62.34 | 2988.58
29 | 铜管φ38.1 | m | 21.530 | 159.03 | 3423.92
【表10.2.2-31】
主要材料和工程设备一览表
工程名称:安装 |  |  |  | 标段: |  | 第2页 共4页
序号 | 名称、规格、型号 | 单位 | 数量 | 单价(元) | 合价（元） | 备注
30 | 铜管φ12.7 | m | 17.340 | 18.96 | 328.77
31 | 铜管φ15.9 | m | 94.730 | 33.35 | 3159.25
32 | 铜管φ19.1 | m | 38.830 | 36.96 | 1435.16
33 | 铜管φ22.2 | m | 27.360 | 47.99 | 1313.01
34 | 塑料管DN32 | m | 171.553 | 4.00 | 686.21
35 | 现场手动按钮普通型 | 个 | 2.000 | 35.00 | 70.00
36 | 双头筒灯LED 4000K，12W*2，490 lm | 套 | 35.350 | 85.00 | 3004.75
37 | 多信息复合指示灯TY-BLJC III系列 4W | 套 | 8.080 | 129.00 | 1042.32
38 | 安全出口标志灯TY-BLJC I系列 1W | 套 | 6.060 | 41.81 | 253.37
39 | 楼层标志灯TY-BLJC I系列 1W | 套 | 4.040 | 41.81 | 168.91
40 | 消防应急灯(36V)TY-ZFJC系列10W | 套 | 31.310 | 68.48 | 2144.11
41 | 消防应急灯(36V)TY-ZFJC系列6W，防护等级不低于IP67 | 套 | 5.050 | 68.48 | 345.82
42 | 疏散出口标志灯TY-BLJC I系列 1W | 套 | 8.080 | 41.81 | 337.82
43 | 疏散标志灯TY-BLJC I系列 1W | 套 | 19.190 | 41.81 | 802.33
44 | 筒灯LED 4000K，12W，490 lm | 套 | 129.280 | 39.82 | 5147.93
45 | 轨道射灯LED 4000K，25W，490 lm | 套 | 30.300 | 75.00 | 2272.50
46 | 面板灯600*600，LED 4000K，,36W，3300 lm | 套 | 40.400 | 60.00 | 2424.00
47 | 射灯滑轨 | m | 20.200 | 20.00 | 404.00
48 | 三联单控开关 10A | 只 | 3.060 | 11.59 | 35.47
49 | 单联单控开关 10A | 只 | 2.040 | 6.19 | 12.63
50 | 单联双控开关 10A | 只 | 4.080 | 6.90 | 28.15
51 | 双联单控开关 10A | 只 | 5.100 | 8.58 | 43.76
52 | 多路开关手动控制器 | 只 | 2.040 | 500.00 | 1020.00
53 | 二三孔单相安全插座10A | 套 | 10.200 | 8.31 | 84.76
54 | 二三孔单相安全插座10A埋地 | 套 | 4.080 | 136.00 | 554.88
55 | EVJV2*2.5 | m | 106.445 | 6.18 | 657.83
【表10.2.2-31】
主要材料和工程设备一览表
工程名称:安装 |  |  |  | 标段: |  | 第3页 共4页
序号 | 名称、规格、型号 | 单位 | 数量 | 单价(元) | 合价（元） | 备注
56 | WDZB1N-RYJS-2x1.5 | m | 60.988 | 4.75 | 289.81
57 | WDZB1N-RYJS-2x2.5 | m | 583.081 | 7.44 | 4339.29
58 | 铜芯塑料绝缘线WDZB1-BYJR-6 | m | 9.416 | 6.57 | 61.83
59 | 铜芯塑料绝缘线WDZB1-BYJ-2.5 | m | 3387.200 | 2.64 | 8932.05
60 | 铜芯塑料绝缘线WDZB1-BYJ-6 | m | 18.832 | 5.98 | 112.65
61 | 铜芯塑料绝缘线WDZB1-BYJR-2.5 | m | 1523.962 | 2.89 | 4396.63
62 | 双绞线缆UTP6 | m | 140.826 | 3.87 | 545.00
63 | 电力电缆WDZB1-YJY-4*120+1*70 | m | 101.000 | 584.73 | 59057.33
64 | 电力电缆WDZ-RYY3*2.5 | m | 90.900 | 7.27 | 660.84
65 | 刚性阻燃管DN20 | m | 1469.987 | 1.32 | 1940.38
66 | 刚性阻燃管DN25 | m | 49.248 | 2.21 | 108.84
67 | 金属软管DN20 | m | 104.545 | 3.00 | 313.64
68 | JDG电线套管(镀锌)DN25 | m | 201.314 | 5.35 | 1077.03
69 | 塑料开关盒 | 个 | 36.720 | 1.29 | 47.37
70 | 塑料接线盒 | 个 | 251.940 | 1.29 | 325.00
71 | 钢制开关盒 | 个 | 2.040 | 2.82 | 5.75
72 | 钢制接线盒 | 个 | 84.660 | 2.82 | 238.74
73 | 空调室外机SACW-44HP | 台(套) | 2.000 | 91386.00 | 182772.00
74 | 42U机柜 | 个 | 2.000 | 1252.00 | 2504.00
75 | 减振器 | 个 | 4.000 | 25.00 | 100.00
76 | 接线盒盖板 | 个 | 207.060 | 3.19 | 660.52
77 | 台式电脑（LED系统使用） | 台 | 2.000 | 4000.00 | 8000.00
78 | 200寸投影幕布 | 台 | 1.000 | 2250.00 | 2250.00
79 | 显示及信息发布设备 | 台 | 1.000 | 15800.00 | 15800.00
80 | 室内P2.0 全彩LED大屏 显示屏净尺寸:8.64m*2.4m | 台 | 1.000 | 70597.00 | 70597.00
81 | 室内P2.5 全彩LED 会标屏显示屏净尺寸:9.92m*0.8m | 台 | 1.000 | 24168.00 | 24168.00
82 | 室外屏P4.0 | 台 | 1.000 | 30387.00 | 30387.00
【表10.2.2-31】
主要材料和工程设备一览表
工程名称:安装 |  |  |  | 标段: |  | 第4页 共4页
序号 | 名称、规格、型号 | 单位 | 数量 | 单价(元) | 合价（元） | 备注
83 | 多媒体插座 | 个 | 2.020 | 234.50 | 473.69
84 | 多联室内机SACN-160B | 台 | 11.000 | 4985.00 | 54835.00
85 | 多联室内机SACN-125A | 台 | 4.000 | 4808.00 | 19232.00
86 | 多联室内机SACN-125B | 台 | 1.000 | 4808.00 | 4808.00
87 | 多联室内机SACN-71B | 台 | 2.000 | 3156.00 | 6312.00
88 | 单层百叶风口1500*180 | 个 | 4.000 | 156.19 | 624.76
89 | 门铰形百叶回风口（带过滤网）1500*180 | 个 | 4.000 | 248.81 | 995.24
90 | 分液器（分支器）φ16 | 个 | 32.000 | 65.00 | 2080.00
91 | 壁挂音箱 | 台 | 4.000 | 550.00 | 2200.00
92 | 线性LED灯带LED 4000K，,10W/M，700 lm | m | 731.000 | 22.12 | 16169.72
93 | HDMI高清线 | 根 | 3.000 | 75.00 | 225.00
94 | 嵌入式LED条形灯LED 4000K，,35W/M，700 lm | m | 32.000 | 90.00 | 2880.00
95 | 电缆手孔井600*600 | 座 | 1.000 | 800.00 | 800.00
96 | 冷媒液R410 | kg | 104.510 | 65.00 | 6793.15
97 | 成品电动幕布 | 项 | 1.000 | 15000.00 | 15000.00

## 0_2_表10_2_2-32 主要机械台班一览表
【表10.2.2-32】
主要机械台班一览表
工程名称:安装 |  |  |  | 标段: | 第1页 共1页
序号 | 机械名称、规格、型号 | 单位 | 数 量 | 单价(元) | 合价（元） | 备注
1 | 对讲机（一对） | 台班 | 0.671 | 4.61 | 3.09
2 | 其他机械费 | 元 | 19.735 | 1.02 | 20.13
3 | 履带式推土机105kW | 台班 | 0.006 | 1050.96 | 6.41
4 | 履带式单斗液压挖掘机1m3 | 台班 | 0.071 | 1178.00 | 83.52
5 | 电动夯实机250N·m | 台班 | 2.873 | 29.99 | 86.16
6 | 汽车式起重机8t | 台班 | 0.081 | 789.47 | 63.63
7 | 汽车式起重机16t | 台班 | 0.067 | 1048.08 | 69.80
8 | 载货汽车5t | 台班 | 0.081 | 520.61 | 41.96
9 | 电动卷扬机-单筒快速5kN | 台班 | 0.648 | 173.29 | 112.29
10 | 电动卷扬机-单筒慢速10kN | 台班 | 0.103 | 188.16 | 19.42
11 | 电动卷扬机-单筒慢速30kN | 台班 | 0.260 | 195.11 | 50.73
12 | 普通车床630×2000mm | 台班 | 0.105 | 75.31 | 7.94
13 | 台式钻床16mm | 台班 | 1.674 | 4.32 | 7.23
14 | 立式钻床25mm | 台班 | 0.407 | 6.26 | 2.55
15 | 剪板机6.3×2000mm | 台班 | 0.077 | 50.06 | 3.85
16 | 折方机4×2000mm | 台班 | 0.077 | 34.58 | 2.66
17 | 咬口机1.5mm | 台班 | 0.077 | 19.12 | 1.47
18 | 半自动切割机100mm | 台班 | 1.155 | 102.73 | 118.61
19 | 真空泵204m3/h | 台班 | 0.754 | 68.32 | 51.48
20 | 电焊条烘干箱60×50×75cm3 | 台班 | 0.097 | 18.35 | 1.78
21 | 电动空气压缩机6m3/min | 台班 | 0.492 | 247.09 | 121.59
22 | 砂轮切割机φ500 | 台班 | 0.149 | 47.92 | 7.12
23 | 砂轮切割机 φ400 | 台班 | 0.040 | 26.83 | 1.07
24 | 工业用真有效值万用表 | 台班 | 0.120 | 6.16 | 0.74
25 | 电焊机 （综合） | 台班 | 1.042 | 115.00 | 119.82
26 | 弧焊机 综合 | 台班 | 5.554 | 66.69 | 370.42