## 签署页
招 标 预 算（终稿）
工 程 名 称: |  | 三界镇前岩新村大岙自然村南山水源地改造工程
招标预算(小写): |  |  | 439832元
| (大写): |  | 肆拾叁万玖仟捌佰叁拾贰元整
咨 询 人: |  |  |  | (单位资质专用章)
审 核 人: |  |  |  | (签字并盖执业专用章)
编 制 人: |  |  |  | (签字并盖执业专用章)

## Sheet1
【表10.2.2-11】
编制说明
工程名称:三界镇前岩新村大岙自然村南山水源地改造工程 | 第1页 共1页
一、工程概况： 本工程位于嵊州市三界镇前岩新村大岙自然村，建设单位为嵊州市三界镇前岩新村集体经济组织，设计单位为艺佳设计集团有限公司。 二、编制范围： 三界镇前岩新村大岙自然村南山水源地改造工程。 三、清单编制依据： 1、业主提供的关于本工程的施工图（2026年7月）。 2、《浙江省水利水电建筑工程预算定额》（2021）、《浙江省水利水电工程设计概预算编制规定》（2021年），浙江省水利厅相关造价文件。 3、人工费：按预算单价128元/日计入。 4、材料价格（除税价）依次参考《绍兴建设工程造价管理信息》（2026年7月刊）嵊州区栏、市区栏、《浙江造价信息》（2026年7月刊）；以上均无的材料按市场除税价计入。 5、本工程采用一般计税法，税率为9%。 四、工程费率计取： 1、本工程按水利水电建设工程三类工程取费。 2、暂列金额按20000元计入。 五、其他说明： 1、淤泥、余土外运按2KM计入。

## 1 招标预算汇总表
招标预算汇总表
项目及标段名称： | 三界镇前岩新村大岙自然村南山水源地改造工程 | 第1页 共1页
序号 | 工程项目名称 | 金额（元）
一 | 建筑工程 | 396844
二 | 机电设备及安装工程
三 | 金属结构设备及安装工程
四 | 施工临时工程 | 21107
五 | 其他项目 | 21881
| 合计 | 439832
其中： 暂估价
| 预留金 | 20000

## 2 建筑工程分类分项工程量清单计价表
建筑工程分类分项工程量清单计价表
项目及标段名称： |  | 三界镇前岩新村大岙自然村南山水源地改造工程 | [5 empty] | 第1页 共4页
序号 | 项目编码 | 项目名称 | 项目 主要特征 | 计量 单位 | 工程 数量 | 单价 (元) | 合价 (元) | 主要技术 条款编码 | 备注
1 |  | 大坝 |  |  |  |  | 274951
1.1 | 500101002001 | 水库清淤 | 水库清淤按设计要求；运距自行考虑；量暂估 | m3 | 600 | 19.86 | 11916 | 6.8
1.2 | 500101002002 | 一般土方开挖 | 土类自行考虑 | m3 | 1.96995 | 3.39 | 7 | 6.8
1.3 | 500101002003 | 一般土方开挖 | 土类及运距自行考虑 | m3 | 101.52405 | 21.32 | 2164 | 6.8
1.4 | 500103023001 | 土方回填（利用） | 砂壤土回填 | m3 | 1.713 | 7.17 | 12 | 13.9
1.5 | 500109001001 | 普通混凝土 | C25砼护坡 | m3 | 22.02 | 621.11 | 13677 | 14.11
1.6 | 500109001002 | 普通混凝土 | C25砼垫层 | m3 | 7.318 | 551.05 | 4033 | 14.11
1.7 | 500109001003 | 普通混凝土 | C25砼防浪墙 | m3 | 32.931 | 699 | 23019 | 14.11
1.8 | 500111001001 | 钢筋加工与安装 | 三级钢 | t | 2.735 | 5409.03 | 14794 | 20.7
1.9 | 500109008001 | 止水工程 | 300宽橡胶止水带 | m | 7 | 78.25 | 548 | 14.11
1.10 | 500103002001 | 粘土料填筑 | 粘土填筑，含粘土嵌槽 | m3 | 80.373 | 54.6 | 4388 | 13.9
1.11 | 500103017001 | 砂石垫层 | 100mm厚碎石垫层 | m3 | 20.552 | 186.47 | 3832 | 13.9
1.12 | 500115006001 | 混凝土道路路面 | 200mm厚C25砼路面 | m3 | 41.104 | 617.4 | 25378
1.13 | 500109001004 | 普通混凝土 | C25砼路肩挡墙 | m3 | 45.954 | 680.73 | 31282 | 14.11
1.14 | 500109009001 | 伸缩缝 | 20mm沥青杉木板 | m2 | 7.889 | 155.88 | 1230 | 14.11
1.15 | 500107002001 | 土坝（堤）劈裂、充填灌浆 | 土体套管固壁钻进（含检查孔） 充填灌浆（黏土浆，含检查孔灌浆、灌浆孔及检查孔封孔） 干料灌入量暂定1t/m | m | 341.233 | 298.92 | 102001 | 10.14.2
建筑工程分类分项工程量清单计价表
项目及标段名称： |  | 三界镇前岩新村大岙自然村南山水源地改造工程 | [5 empty] | 第2页 共4页
序号 | 项目编码 | 项目名称 | 项目 主要特征 | 计量 单位 | 工程 数量 | 单价 (元) | 合价 (元) | 主要技术 条款编码 | 备注
1.16 | 500107002002 | 土坝（堤）劈裂、充填灌浆 | 土体套管固壁钻进（含检查孔） 充填灌浆（水泥黏土浆，含检查孔灌浆、灌浆孔及检查孔封孔） 干料灌入量暂定1t/m | m | 86 | 371.78 | 31973 | 10.14.2
1.17 | 500107010001 | 检查孔压水试验 | 检查孔压水试验 | 试段 | 4 | 1174.28 | 4697 | 10.14.1
2 |  | 上坝道路 |  |  |  |  | 4454
2.1 | 500101001001 | 场地平整 | 原有上坝道路整平 | m2 | 1260 | 1.61 | 2029 | 6.8
2.2 | 500101004001 | 沟、槽土方开挖 | 土类及运距自行考虑 | m3 | 40.32 | 17 | 685 | 6.8
2.3 | 500102003001 | 渠槽石方开挖 | 石类及运距自行考虑 | m3 | 17.28 | 100.7 | 1740 | 7.8
3 |  | 溢洪道 |  |  |  |  | 63685
3.1 | 500101002004 | 一般土方开挖 | 土类自行考虑 | m3 | 46.2369 | 3.39 | 157 | 6.8
3.2 | 500101002005 | 一般土方开挖 | 土类及运距自行考虑 | m3 | 78.6931 | 21.32 | 1678 | 6.8
3.3 | 500103023002 | 土方回填 | 原土回填 | m3 | 40.206 | 7.17 | 288 | 13.9
3.4 | 500103002002 | 粘土料填筑 | 粘土回填 | m3 | 39.66 | 54.6 | 2165 | 13.9
3.5 | 500109001005 | 普通混凝土 | C25砼底板 20cm厚 | m3 | 8.397 | 540.76 | 4541 | 14.11
3.5 | 500109001018 | 普通混凝土 | C25砼底板 30cm厚 | m3 | 13.236 | 519.88 | 6881 | 14.11
3.7 | 500109001019 | 普通混凝土 | C25砼底板 50cm厚 | m3 | 0.745 | 493.61 | 368 | 14.11
3.6 | 500109001006 | 普通混凝土 | C25砼刺墙 | m3 | 9.915 | 617.36 | 6121 | 14.11
3.7 | 500109001007 | 普通混凝土 | C25砼堰坝 | m3 | 15.469 | 582.32 | 9008 | 14.11
3.8 | 500109001008 | 普通混凝土 | C25砼挡墙 | m3 | 37.527 | 639.92 | 24014 | 14.11
3.9 | 500109009002 | 伸缩缝 | 20mm沥青杉木板 | m2 | 4.62 | 155.88 | 720 | 14.11
建筑工程分类分项工程量清单计价表
项目及标段名称： |  | 三界镇前岩新村大岙自然村南山水源地改造工程 | [5 empty] | 第3页 共4页
序号 | 项目编码 | 项目名称 | 项目 主要特征 | 计量 单位 | 工程 数量 | 单价 (元) | 合价 (元) | 主要技术 条款编码 | 备注
3.10 | 500109001009 | 普通混凝土 | C25砼桥板 | m3 | 4.2 | 840.8 | 3531 | 14.11
3.11 | 500111001002 | 钢筋加工与安装 | 三级钢 | t | 0.483 | 5409.03 | 2613 | 20.7
3.12 | 500115022001 | 其它永久建筑工程 | 镀锌栏杆，具体做法详见施工图 | m | 8 | 200 | 1600
4 |  | 放水涵管 |  |  |  |  | 18843
4.1 | 500115022002 | 其它永久建筑工程 | 螺杆启闭机、铸铁闸门、启闭机斜拉杆、铸铁抱箍等 | 项 | 1 | 8000 | 8000
4.2 | 500115022003 | 其它永久建筑工程 | 钢制拦污栅400*960mm | 只 | 1 | 500 | 500
4.3 | 500109001010 | 普通混凝土 | C25砼进水口 | m3 | 2.3 | 659.87 | 1518 | 14.11
4.4 | 500103017002 | 砂石垫层 | 碎石垫层 | m3 | 1.206 | 186.47 | 225 | 13.9
4.5 | 500109001011 | 普通混凝土 | C25砼基础及拉杆基础 | m3 | 2.912 | 519.88 | 1514 | 14.11
4.6 | 500111003001 | 锚筋制作与埋设 | 1、φ12锚入砼不小于200mm | 根 | 14 | 0.89 | 12
4.6 | 500109001012 | 普通混凝土 | C25砼底板 | m3 | 0.288 | 540.76 | 156 | 14.11
4.7 | 500109001013 | 普通混凝土 | C25砼壁板 | m3 | 0.64 | 744.92 | 477 | 14.11
4.8 | 500115022004 | 其它永久建筑工程 | 800*800球墨铸铁井盖 | 套 | 1 | 780.99 | 781
4.9 | 500115022005 | 其它永久建筑工程 | Z45X-16Q DN50闸阀 | 只 | 1 | 618.38 | 618
4.10 | 500115022006 | 其它永久建筑工程 | Z45X-16Q DN100闸阀 | 只 | 1 | 1101.95 | 1102
4.11 | 500115022007 | 其它永久建筑工程 | φ800不锈钢浮球(绳索固定于岸坡)、钢塑管DN50、Φ65软管、活络结 | 项 | 1 | 1500 | 1500
4.12 | 500109001014 | 普通混凝土 | C20砼方包 | m3 | 0.159 | 642.63 | 102 | 14.11
4.13 | 500109001015 | 普通混凝土 | C20砼进出口堵头 | m3 | 0.301 | 560.69 | 169 | 14.11
建筑工程分类分项工程量清单计价表
项目及标段名称： |  | 三界镇前岩新村大岙自然村南山水源地改造工程 | [5 empty] | 第4页 共4页
序号 | 项目编码 | 项目名称 | 项目 主要特征 | 计量 单位 | 工程 数量 | 单价 (元) | 合价 (元) | 主要技术 条款编码 | 备注
4.14 | 500115004001 | 塑料管铺设 | φ110PE管（SDR17 dn110x6.6 PE100），顶管内置 | m | 27.926 | 59.65 | 1666
4.15 | 500109001016 | 普通混凝土 | C25砼启闭机墩 | m3 | 0.58 | 659.87 | 383 | 14.11
4.16 | 500107015001 | 预填骨料灌浆 | 原涵渠段1:2水泥浆灌实 | m3 | 0.196 | 616.73 | 121 | 10.14.2
5 |  | 饮水管道 |  |  |  |  | 34911
5.1 | 500101004002 | 沟、槽土方开挖 | 土类自行考虑 | m3 | 123.75955 | 6.91 | 855 | 6.8
5.2 | 500101004003 | 沟、槽土方开挖 | 土类及运距自行考虑 | m3 | 20.671 | 21.32 | 441 | 6.8
5.3 | 500103023003 | 土方回填 | 原土回填 | m3 | 107.617 | 7.17 | 772 | 13.9
5.4 | 500115004002 | 塑料管铺设 | De63PE管（SDR13.6 dn63x4.7 PE100） | m | 600 | 25.56 | 15336
5.5 | 500103005001 | 垫层料填筑 | 粗砂基础 | m3 | 14.816 | 308.66 | 4573 | 13.9
5.6 | 500109001017 | 普通混凝土 | C25砼方包 | m3 | 20.127 | 642.63 | 12934 | 14.11
|  | 合计 |  |  |  |  | 396844

## 5 施工临时工程分类分项工程量清单计价表
施工临时工程分类分项工程量清单计价表
项目及标段名称： |  | 三界镇前岩新村大岙自然村南山水源地改造工程 |  |  |  |  | 第1页 共1页
序号 | 清单编号 | 项目名称 | 项目 主要特征 | 计量 单位 | 工程 数量 | 单价 (元) | 合价 (元) | 主要技术 条款编码 | 备注
1 |  | 临时工程 |  |  |  |  | 10913
1.1 | 5.1001 | 临时工程 | 含施工导流、施工用电、施工交通、施工用房、防护及施工过程中需要的其他施工临时工程等 | 项 | 1 | 7936.89 | 7937
1.1 | 5.1002 | 其他临时工程 | 其他临时工程 | 项 | 1 | 2976.33 | 2976 |  | 按编规计取
2 |  | 安全生产措施费 |  |  |  |  | 10194
2.1 | 6.1001 | 安全生产措施费 |  | 项 | 1 | 10193.94 | 10194
|  | 合计 |  |  |  |  | 21107

## 6 其他项目清单计价表
其他项目清单计价表
项目及标段名称： | 三界镇前岩新村大岙自然村南山水源地改造工程 |  |  | 第1页 共1页
序号 | 项目名称 | 计量单位 | 金额(元) | 备注
1 | 工程保险费 | 元 | 1881
1.1 | 工程一切险 | 元 | 1881
2 | 预留金 | 元 | 20000
| 合 计 |  | 21881

## 8 工程量清单单价组合表
工程量清单单价组合表
项目及标段名称： | 三界镇前岩新村大岙自然村南山水源地改造工程 |  |  |  | 第1页 共3页
序号 | 清单编号 | 项目名称 | 计量单位 | 单价(元) | 单价组合
一 |  | 建筑工程
1 |  | 大坝
1.1 | 500101002001 | 水库清淤 | m3 | 19.86 | (1)+(2)
1.2 | 500101002002 | 一般土方开挖 | m3 | 3.39 | (3)
1.3 | 500101002003 | 一般土方开挖 | m3 | 21.32 | (4)
1.4 | 500103023001 | 土方回填（利用） | m3 | 7.17 | (5)
1.5 | 500109001001 | 普通混凝土 | m3 | 621.11 | (6)
1.6 | 500109001002 | 普通混凝土 | m3 | 551.05 | (7)
1.7 | 500109001003 | 普通混凝土 | m3 | 699 | (8)
1.8 | 500111001001 | 钢筋加工与安装 | t | 5409.03 | (9)
1.9 | 500109008001 | 止水工程 | m | 78.25 | (10)
1.10 | 500103002001 | 粘土料填筑 | m3 | 54.6 | (11)+41.18
1.11 | 500103017001 | 砂石垫层 | m3 | 186.47 | (12)
1.12 | 500115006001 | 混凝土道路路面 | m3 | 617.4 | (13)
1.13 | 500109001004 | 普通混凝土 | m3 | 680.73 | (14)*0.17+(15)*0.83
1.14 | 500109009001 | 伸缩缝 | m2 | 155.88 | (16)
1.15 | 500107002001 | 土坝（堤）劈裂、充填灌浆 | m | 298.92 | (17)+(18)
1.16 | 500107002002 | 土坝（堤）劈裂、充填灌浆 | m | 371.78 | (17)+(19)
1.17 | 500107010001 | 检查孔压水试验 | 试段 | 1174.28 | (20)
2 |  | 上坝道路
2.1 | 500101001001 | 场地平整 | m2 | 1.61 | (21)
2.2 | 500101004001 | 沟、槽土方开挖 | m3 | 17 | (22)
2.3 | 500102003001 | 渠槽石方开挖 | m3 | 100.7 | (23)+(24)
3 |  | 溢洪道
3.1 | 500101002004 | 一般土方开挖 | m3 | 3.39 | (3)
3.2 | 500101002005 | 一般土方开挖 | m3 | 21.32 | (4)
3.3 | 500103023002 | 土方回填 | m3 | 7.17 | (5)
3.4 | 500103002002 | 粘土料填筑 | m3 | 54.6 | (11)+41.18
3.5 | 500109001005 | 普通混凝土 | m3 | 540.76 | (7)*0.67+(25)*0.33
3.5 | 500109001018 | 普通混凝土 | m3 | 519.88 | (25)
3.7 | 500109001019 | 普通混凝土 | m3 | 493.61 | (26)
工程量清单单价组合表
项目及标段名称： | 三界镇前岩新村大岙自然村南山水源地改造工程 |  |  |  | 第2页 共3页
序号 | 清单编号 | 项目名称 | 计量单位 | 单价(元) | 单价组合
3.6 | 500109001006 | 普通混凝土 | m3 | 617.36 | (27)
3.7 | 500109001007 | 普通混凝土 | m3 | 582.32 | (28)
3.8 | 500109001008 | 普通混凝土 | m3 | 639.92 | (29)
3.9 | 500109009002 | 伸缩缝 | m2 | 155.88 | (16)
3.10 | 500109001009 | 普通混凝土 | m3 | 840.8 | (30)
3.11 | 500111001002 | 钢筋加工与安装 | t | 5409.03 | (9)
3.12 | 500115022001 | 其它永久建筑工程 | m | 200 | 200
4 |  | 放水涵管
4.1 | 500115022002 | 其它永久建筑工程 | 项 | 8000 | 8000
4.2 | 500115022003 | 其它永久建筑工程 | 只 | 500 | 500
4.3 | 500109001010 | 普通混凝土 | m3 | 659.87 | (31)
4.4 | 500103017002 | 砂石垫层 | m3 | 186.47 | (12)
4.5 | 500109001011 | 普通混凝土 | m3 | 519.88 | (25)
4.6 | 500111003001 | 锚筋制作与埋设 | 根 | 0.89 | (32)*0.0001776
4.6 | 500109001012 | 普通混凝土 | m3 | 540.76 | (7)*0.67+(25)*0.33
4.7 | 500109001013 | 普通混凝土 | m3 | 744.92 | (33)
4.8 | 500115022004 | 其它永久建筑工程 | 套 | 780.99 | (34)
4.9 | 500115022005 | 其它永久建筑工程 | 只 | 618.38 | (35)
4.10 | 500115022006 | 其它永久建筑工程 | 只 | 1101.95 | (36)
4.11 | 500115022007 | 其它永久建筑工程 | 项 | 1500 | 1500
4.12 | 500109001014 | 普通混凝土 | m3 | 642.63 | (37)
4.13 | 500109001015 | 普通混凝土 | m3 | 560.69 | (38)
4.14 | 500115004001 | 塑料管铺设 | m | 59.65 | (39)
4.15 | 500109001016 | 普通混凝土 | m3 | 659.87 | (31)
4.16 | 500107015001 | 预填骨料灌浆 | m3 | 616.73 | (40)
5 |  | 饮水管道
5.1 | 500101004002 | 沟、槽土方开挖 | m3 | 6.91 | (41)
5.2 | 500101004003 | 沟、槽土方开挖 | m3 | 21.32 | (4)
5.3 | 500103023003 | 土方回填 | m3 | 7.17 | (5)
5.4 | 500115004002 | 塑料管铺设 | m | 25.56 | (42)
5.5 | 500103005001 | 垫层料填筑 | m3 | 308.66 | (43)
工程量清单单价组合表
项目及标段名称： | 三界镇前岩新村大岙自然村南山水源地改造工程 |  |  |  | 第3页 共3页
序号 | 清单编号 | 项目名称 | 计量单位 | 单价(元) | 单价组合
5.6 | 500109001017 | 普通混凝土 | m3 | 642.63 | (37)
二 |  | 机电设备及安装工程
三 |  | 金属结构设备及安装工程
四 |  | 施工临时工程
1 |  | 临时工程
1.1 | 5.1001 | 临时工程 | 项 | 7936.89 | 7936.89
1.1 | 5.1002 | 其他临时工程 | 项 | 2976.33 | 2976.33
2 |  | 安全生产措施费
2.1 | 6.1001 | 安全生产措施费 | 项 | 10193.94 | 10193.94

## 12 主要材料用量及预算价格汇总表
主要材料用量及预算价格汇总表
项目及标段名称： | 三界镇前岩新村大岙自然村南山水源地改造工程 |  |  |  |  | 第1页 共1页
序号 | 材料名称 | 型号规格 | 计量 单位 | 数量 | 预算价 (元) | 材料补差 (元) | 备注
1 | 水泥42.5 |  | t | 17.45 | 323 | 23
2 | 型钢 | 综合 | kg | 264.15 | 3.14
3 | 铁件 |  | kg | 403.72 | 6.37
4 | 铁钉 |  | kg | 0.45 | 4.25
5 | 铁丝 |  | kg | 16.09 | 4.25
6 | 板枋材 |  | m3 | 2.37 | 1504
7 | 柴油 |  | kg | 746.95 | 7.44 | 4.44
8 | 汽油 |  | kg | 179.59 | 9.02
9 | 沥青 |  | t | 0.16 | 4867
10 | 砂 | 净砂 | m3 | 0.02 | 240 | 180
11 | 碎石 | 骨料 | m3 | 0.22 | 174.4 | 114.4
12 | 碎石 | 垫层料或回填料 | m3 | 23.93 | 139.52 | 109.52
13 | 橡胶止水带 |  | m | 7.21 | 41.59 | 23.23
14 | 电 |  | kWh | 8289.33 | 0.88
15 | 风 |  | m3 | 10013.05 | 0.15
16 | 水 |  | m3 | 1387.65 | 0.78
17 | 三级钢 | 综合 | t | 3.43 | 3065 | 65
18 | φ110PE管 |  | m | 27.93 | 34.58 | 25.93
19 | 非泵送商品混凝土 | C20 | m3 | 21 | 322 | 172
20 | 非泵送商品混凝土 | C25 | m3 | 250.45 | 334 | 184
21 | 干混抹灰砂浆 | DP M20.0 | kg | 46.86 | 0.22
22 | Z45X-16Q DN100闸阀 |  | 个 | 1.01 | 776
23 | Z45X-16Q DN50闸阀 |  | 个 | 1.01 | 478
24 | 800*800球墨铸铁井盖 |  | 套 | 1 | 550
25 | 电(机械) |  | kW·h | 2.87 | 0.88

## 14 建筑安装工程单价计算表
单价计算表
单价序号 |  |  | 1
项目名称 |  |  | 挖掘机挖淤泥、流砂
定额编号 |  |  | 10016
施工措施
定额单位 |  |  | 100m3
编号 | 工料名称 | 单位 | 单价(元) | 工料定额 | 合价(元)
1 | 人工 | 工日 | 128 | 0.7 | 89.6
2 | 单斗挖掘机 液压 斗容0.6m3 | 台班 | 596.9 | 0.35 | 208.92
3 | 其他机材费 | % | 208.92 | 5 | 10.45
| 直接工程费小计 | 元 |  |  | 308.97
| 措施费 | 元 | 3.5% |  | 10.81
| 间接费 | 元 | 6.5% |  | 20.79
| 利 润 | 元 | 5% |  | 17.03
| 材料补差 | 元 |  |  | 69.93
| 柴油 | kg | 4.44 | 15.75 | 69.93
| 装置性材料 | 元
| 税 金 | 元 | 9% |  | 38.48
| 合 计 | 元 |  |  | 466.01
| 单 价 | 元 |  |  | 4.66
单价计算表
单价序号 |  |  | 2
项目名称 |  |  | 1.0m3挖掘机挖装土自卸汽车运输 Ⅰ、Ⅱ类土 运距~2km~自卸汽车 10t
定额编号 |  |  | 10375
施工措施
定额单位 |  |  | 100m3
编号 | 工料名称 | 单位 | 单价(元) | 工料定额 | 合价(元)
1 | 人工 | 工日 | 128 | 0.7 | 89.6
2 | 单斗挖掘机 液压 斗容1m3 | 台班 | 810.59 | 0.16 | 129.69
3 | 推土机 功率59kW | 台班 | 436.64 | 0.09 | 39.3
4 | 自卸汽车 柴油型 载重量10t | 台班 | 553.79 | 1.22 | 675.62
5 | 其他机材费 | % | 844.62 | 2 | 16.89
| 直接工程费小计 | 元 |  |  | 951.11
| 措施费 | 元 | 3.5% |  | 33.29
| 间接费 | 元 | 6.5% |  | 63.99
| 利 润 | 元 | 5% |  | 52.42
| 材料补差 | 元 |  |  | 294.06
| 柴油 | kg | 4.44 | 66.23 | 294.0612
| 装置性材料 | 元
| 税 金 | 元 | 9% |  | 125.54
| 合 计 | 元 |  |  | 1520.41
| 单 价 | 元 |  |  | 15.2
单价计算表
单价序号 |  |  | 3
项目名称 |  |  | 挖掘机挖土方 土类级别Ⅲ~单斗挖掘机 液压 1.0m3
定额编号 |  |  | 10014
施工措施
定额单位 |  |  | 100m3
编号 | 工料名称 | 单位 | 单价(元) | 工料定额 | 合价(元)
1 | 人工 | 工日 | 128 | 0.5 | 64
2 | 单斗挖掘机 液压 斗容1m3 | 台班 | 810.59 | 0.19 | 154.01
3 | 其他机材费 | % | 154.01 | 3 | 4.62
| 直接工程费小计 | 元 |  |  | 222.63
| 措施费 | 元 | 3.5% |  | 7.79
| 间接费 | 元 | 6.5% |  | 14.98
| 利 润 | 元 | 5% |  | 12.27
| 材料补差 | 元 |  |  | 53.15
| 柴油 | kg | 4.44 | 11.97 | 53.1468
| 装置性材料 | 元
| 税 金 | 元 | 9% |  | 27.97
| 合 计 | 元 |  |  | 338.79
| 单 价 | 元 |  |  | 3.39
单价计算表
单价序号 |  |  | 4
项目名称 |  |  | 1.0m3挖掘机挖装土自卸汽车运输 Ⅲ类土 运距~2km
定额编号 |  |  | 10382
施工措施
定额单位 |  |  | 100m3
编号 | 工料名称 | 单位 | 单价(元) | 工料定额 | 合价(元)
1 | 人工 | 工日 | 128 | 0.8 | 102.4
2 | 单斗挖掘机 液压 斗容1m3 | 台班 | 810.59 | 0.18 | 145.91
3 | 推土机 功率59kW | 台班 | 436.64 | 0.1 | 43.66
4 | 自卸汽车 汽油型 载重量3.5t | 台班 | 507.27 | 2.58 | 1308.76
5 | 其他机材费 | % | 1498.33 | 2 | 29.97
| 直接工程费小计 | 元 |  |  | 1630.7
| 措施费 | 元 | 3.5% |  | 57.07
| 间接费 | 元 | 6.5% |  | 109.71
| 利 润 | 元 | 5% |  | 89.87
| 材料补差 | 元 |  |  | 68.55
| 柴油 | kg | 4.44 | 15.44 | 68.5536
| 装置性材料 | 元
| 税 金 | 元 | 9% |  | 176.03
| 合 计 | 元 |  |  | 2131.93
| 单 价 | 元 |  |  | 21.32
单价计算表
单价序号 |  |  | 5
项目名称 |  |  | 建筑物土石回填 土方回填机械夯填
定额编号 |  |  | 10563
施工措施
定额单位 |  |  | 100m3
编号 | 工料名称 | 单位 | 单价(元) | 工料定额 | 合价(元)
1 | 人工 | 工日 | 128 | 2 | 256
2 | 推土机 功率74kW | 台班 | 563.12 | 0.1 | 56.31
3 | 蛙式夯实机 功率2.8kW | 台班 | 147.89 | 1.5 | 221.84
4 | 其他机材费 | % | 278.15 | 5 | 13.91
| 直接工程费小计 | 元 |  |  | 548.06
| 措施费 | 元 | 3.5% |  | 19.18
| 间接费 | 元 | 6.5% |  | 36.87
| 利 润 | 元 | 5% |  | 30.21
| 材料补差 | 元 |  |  | 23.09
| 柴油 | kg | 4.44 | 5.2 | 23.088
| 装置性材料 | 元
| 税 金 | 元 | 9% |  | 59.17
| 合 计 | 元 |  |  | 716.58
| 单 价 | 元 |  |  | 7.17
单价计算表
单价序号 |  |  | 6
项目名称 |  |  | 混凝土护坡 厚度20cm~非泵送商品混凝土
定额编号 |  |  | 40174换
施工措施
定额单位 |  |  | 100m3
编号 | 工料名称 | 单位 | 单价(元) | 工料定额 | 合价(元)
1 | 人工 | 工日 | 128 | 108.9 | 13939.2
2 | 板枋材 | m3 | 1504 | 1.3 | 1955.2
3 | 铁件 | kg | 6.37 | 60 | 382.2
4 | 非泵送商品混凝土 | m3 | 150 | 102 | 15300
5 | 水 | m3 | 0.78 | 90 | 70.2
6 | 振捣器 平板式 功率2.2kW | 台班 | 17.25 | 6.4 | 110.4
7 | 其他机材费 | % | 17818 | 2 | 356.36
8 | 混凝土拌制 | m3 | 25.83 |  | 0
9 | 混凝土运输 | m3 | 17.07 |  | 0
| 直接工程费小计 | 元 |  |  | 32113.56
| 措施费 | 元 | 3.5% |  | 1123.97
| 间接费 | 元 | 9.5% |  | 3157.57
| 利 润 | 元 | 5% |  | 1819.76
| 材料补差 | 元 |  |  | 18768
| 非泵送商品混凝土 | m3 | 184 | 102 | 18768
| 装置性材料 | 元
| 税 金 | 元 | 9% |  | 5128.46
| 合 计 | 元 |  |  | 62111.32
| 单 价 | 元 |  |  | 621.11
单价计算表
单价序号 |  |  | 7
项目名称 |  |  | 素混凝土底板、基础、垫层及压顶 底板、基础、垫层≤15cm~非泵送商品混凝土
定额编号 |  |  | 40129换
施工措施
定额单位 |  |  | 100m3
编号 | 工料名称 | 单位 | 单价(元) | 工料定额 | 合价(元)
1 | 人工 | 工日 | 128 | 73.4 | 9395.2
2 | 板枋材 | m3 | 1504 | 0.47 | 706.88
3 | 铁件 | kg | 6.37 | 50 | 318.5
4 | 非泵送商品混凝土 | m3 | 150 | 102 | 15300
5 | 水 | m3 | 0.78 | 70 | 54.6
6 | 振捣器 平板式 功率2.2kW | 台班 | 17.25 | 5.2 | 89.7
7 | 离心式水泵 单级 功率7kW | 台班 | 102.87 | 1 | 102.87
8 | 风（砂）水枪 耗风量 6m3/min | 台班 | 202.37 | 2 | 404.74
9 | 其他机材费 | % | 16977.29 | 2 | 339.55
10 | 混凝土拌制 | m3 | 25.83 |  | 0
11 | 混凝土运输 | m3 | 17.07 |  | 0
| 直接工程费小计 | 元 |  |  | 26712.04
| 措施费 | 元 | 3.5% |  | 934.92
| 间接费 | 元 | 9.5% |  | 2626.46
| 利 润 | 元 | 5% |  | 1513.67
| 材料补差 | 元 |  |  | 18768
| 非泵送商品混凝土 | m3 | 184 | 102 | 18768
| 装置性材料 | 元
| 税 金 | 元 | 9% |  | 4549.96
| 合 计 | 元 |  |  | 55105.05
| 单 价 | 元 |  |  | 551.05
单价计算表
单价序号 |  |  | 8
项目名称 |  |  | 防浪墙 直线形~非泵送商品混凝土
定额编号 |  |  | 40195换
施工措施
定额单位 |  |  | 100m3
编号 | 工料名称 | 单位 | 单价(元) | 工料定额 | 合价(元)
1 | 人工 | 工日 | 128 | 133.6 | 17100.8
2 | 板枋材 | m3 | 1504 | 1.3 | 1955.2
3 | 钢模板 | kg | 5.2 | 208 | 1081.6
4 | 型钢 | kg | 3.14 | 114.4 | 359.44
5 | 卡扣件 | kg | 5.2 | 71.5 | 371.8
6 | 铁件 | kg | 6.37 | 114.4 | 728.73
7 | 非泵送商品混凝土 | m3 | 150 | 102 | 15300
8 | 水 | m3 | 0.78 | 90 | 70.2
9 | 载重汽车 汽油型 载重量5t | 台班 | 498.44 | 0.2 | 99.69
10 | 履带起重机 油动 起重量10t | 台班 | 499.39 | 0.2 | 99.88
11 | 振捣器 插入式 功率2.2kW | 台班 | 18.98 | 11 | 208.78
12 | 风（砂）水枪 耗风量 6m3/min | 台班 | 202.37 | 2.5 | 505.93
13 | 其他机材费 | % | 20781.24 | 1 | 207.81
14 | 混凝土拌制 | m3 | 25.83 |  | 0
15 | 混凝土运输 | m3 | 17.07 |  | 0
| 直接工程费小计 | 元 |  |  | 38089.85
| 措施费 | 元 | 3.5% |  | 1333.14
| 间接费 | 元 | 9.5% |  | 3745.18
| 利 润 | 元 | 5% |  | 2158.41
| 材料补差 | 元 |  |  | 18801.74
| 非泵送商品混凝土 | m3 | 184 | 102 | 18768
| 柴油 | kg | 4.44 | 7.6 | 33.744
| 装置性材料 | 元
| 税 金 | 元 | 9% |  | 5771.55
| 合 计 | 元 |  |  | 69899.87
| 单 价 | 元 |  |  | 699
单价计算表
单价序号 |  |  | 9
项目名称 |  |  | 钢筋制作安装 一般钢筋
定额编号 |  |  | 40332
施工措施
定额单位 |  |  | t
编号 | 工料名称 | 单位 | 单价(元) | 工料定额 | 合价(元)
1 | 人工 | 工日 | 128 | 5.8 | 742.4
2 | 三级钢 | t | 3000 | 1.07 | 3195
3 | 铁丝 | kg | 4.25 | 5 | 21.25
4 | 电焊条 | kg | 6 | 7.5 | 45
5 | 钢筋调直机 功率4~14kW | 台班 | 141.52 | 0.1 | 14.15
6 | 风（砂）水枪 耗风量 6m3/min | 台班 | 202.37 | 0.23 | 46.55
7 | 钢筋切断机 功率20kW | 台班 | 197.01 | 0.06 | 11.82
8 | 钢筋弯曲机 Φ6~40 | 台班 | 130.72 | 0.16 | 20.92
9 | 电焊机 交流20~25kVA | 台班 | 67.24 | 0.77 | 51.77
10 | 对焊机 电弧型150kVA | 台班 | 490.82 | 0.06 | 29.45
11 | 载重汽车 汽油型 载重量5t | 台班 | 498.44 | 0.07 | 34.89
12 | 汽车起重机 柴油型 起重量8t | 台班 | 480.38 | 0.02 | 9.61
13 | 其他机材费 | % | 3480.41 | 1 | 34.8
| 直接工程费小计 | 元 |  |  | 4257.61
| 措施费 | 元 | 3.5% |  | 149.02
| 间接费 | 元 | 5.7% |  | 251.18
| 利 润 | 元 | 5% |  | 232.89
| 材料补差 | 元 |  |  | 71.71
| 三级钢 | t | 65 | 1.065 | 69.225
| 柴油 | kg | 4.44 | 0.56 | 2.4864
| 装置性材料 | 元
| 税 金 | 元 | 9% |  | 446.62
| 合 计 | 元 |  |  | 5409.03
| 单 价 | 元 |  |  | 5409.03
单价计算表
单价序号 |  |  | 10
项目名称 |  |  | 铜片铁片等止水 橡胶止水
定额编号 |  |  | 40259
施工措施
定额单位 |  |  | 100延长米
编号 | 工料名称 | 单位 | 单价(元) | 工料定额 | 合价(元)
1 | 人工 | 工日 | 128 | 16.5 | 2112
2 | 橡胶止水带 | m | 18.36 | 103 | 1891.08
3 | 其他机材费 | % | 1891.08 | 1 | 18.91
| 直接工程费小计 | 元 |  |  | 4021.99
| 措施费 | 元 | 3.5% |  | 140.77
| 间接费 | 元 | 9.5% |  | 395.46
| 利 润 | 元 | 5% |  | 227.91
| 材料补差 | 元 |  |  | 2392.69
| 橡胶止水带 | m | 23.23 | 103 | 2392.69
| 装置性材料 | 元
| 税 金 | 元 | 9% |  | 646.09
| 合 计 | 元 |  |  | 7824.91
| 单 价 | 元 |  |  | 78.25
单价计算表
单价序号 |  |  | 11
项目名称 |  |  | 粘土心墙压实 履带拖拉机压实粘土心(斜)墙 宽度≤10m
定额编号 |  |  | 10556
施工措施
定额单位 |  |  | 100m3实方
编号 | 工料名称 | 单位 | 单价(元) | 工料定额 | 合价(元)
1 | 人工 | 工日 | 128 | 3.5 | 448
2 | 拖拉机 履带式 功率74kW | 台班 | 443 | 0.65 | 287.95
3 | 推土机 功率74kW | 台班 | 563.12 | 0.1 | 56.31
4 | 蛙式夯实机 功率2.8kW | 台班 | 147.89 | 0.2 | 29.58
5 | 自行式平地机 功率44kW | 台班 | 478.58 | 0.1 | 47.86
6 | 其他机材费 | % | 421.7 | 5 | 21.08
| 直接工程费小计 | 元 |  |  | 890.78
| 措施费 | 元 | 3.5% |  | 31.18
| 间接费 | 元 | 6.5% |  | 59.93
| 利 润 | 元 | 5% |  | 49.09
| 材料补差 | 元 |  |  | 199.8
| 柴油 | kg | 4.44 | 45 | 199.8
| 装置性材料 | 元
| 税 金 | 元 | 9% |  | 110.77
| 合 计 | 元 |  |  | 1341.55
| 单 价 | 元 |  |  | 13.42
单价计算表
单价序号 |  |  | 12
项目名称 |  |  | 机械铺筑碎石垫层 碎石垫层厚度50cm以内
定额编号 |  |  | 30007
施工措施
定额单位 |  |  | 100m3
编号 | 工料名称 | 单位 | 单价(元) | 工料定额 | 合价(元)
1 | 人工 | 工日 | 128 | 4.5 | 576
2 | 碎石 | m3 | 30 | 110 | 3300
3 | 推土机 功率74kW | 台班 | 563.12 | 0.23 | 129.52
4 | 装载机 斗容1m3 | 台班 | 375.43 | 0.23 | 86.35
5 | 其他机材费 | % | 3515.87 | 2 | 70.32
| 直接工程费小计 | 元 |  |  | 4162.19
| 措施费 | 元 | 3.5% |  | 145.68
| 间接费 | 元 | 9.5% |  | 409.25
| 利 润 | 元 | 5% |  | 235.86
| 材料补差 | 元 |  |  | 12154.43
| 碎石 | m3 | 109.52 | 110 | 12047.2
| 柴油 | kg | 4.44 | 24.15 | 107.226
| 装置性材料 | 元
| 税 金 | 元 | 9% |  | 1539.67
| 合 计 | 元 |  |  | 18647.08
| 单 价 | 元 |  |  | 186.47
单价计算表
单价序号 |  |  | 13
项目名称 |  |  | 混凝土路面铺筑~非泵送商品混凝土
定额编号 |  |  | 40660换
施工措施
定额单位 |  |  | 100m3
编号 | 工料名称 | 单位 | 单价(元) | 工料定额 | 合价(元)
1 | 人工 | 工日 | 128 | 95.7 | 12249.6
2 | 板枋材 | m3 | 1504 | 0.1 | 150.4
3 | 钢模板 | kg | 5.2 | 72 | 374.4
4 | 型钢 | kg | 3.14 | 155 | 487.01
5 | 卡扣件 | kg | 5.2 | 105 | 546
6 | 草垫 | m2 | 2 | 680 | 1360
7 | 非泵送商品混凝土 | m3 | 150 | 102 | 15300
8 | 水 | m3 | 0.78 | 190 | 148.2
9 | 振捣器 插入式 功率2.2kW | 台班 | 18.98 | 3.6 | 68.33
10 | 振捣器 平板式 功率2.2kW | 台班 | 17.25 | 8.2 | 141.45
11 | 载重汽车 汽油型 载重量5t | 台班 | 498.44 | 0.5 | 249.22
12 | 其他机材费 | % | 18825.01 | 4 | 753
13 | 混凝土拌制 | m3 | 25.83 |  | 0
14 | 混凝土运输 | m3 | 17.07 |  | 0
| 直接工程费小计 | 元 |  |  | 31827.61
| 措施费 | 元 | 3.5% |  | 1113.97
| 间接费 | 元 | 9.5% |  | 3129.45
| 利 润 | 元 | 5% |  | 1803.55
| 材料补差 | 元 |  |  | 18768
| 非泵送商品混凝土 | m3 | 184 | 102 | 18768
| 装置性材料 | 元
| 税 金 | 元 | 9% |  | 5097.83
| 合 计 | 元 |  |  | 61740.41
| 单 价 | 元 |  |  | 617.4
单价计算表
单价序号 |  |  | 14
项目名称 |  |  | 挡土墙、岸墙、翼墙 重力式(墙身平均厚度40cm)~非泵送商品混凝土
定额编号 |  |  | 40188换
施工措施
定额单位 |  |  | 100m3
编号 | 工料名称 | 单位 | 单价(元) | 工料定额 | 合价(元)
1 | 人工 | 工日 | 128 | 119.7 | 15321.6
2 | 板枋材 | m3 | 1504 | 0.8 | 1203.2
3 | 钢模板 | kg | 5.2 | 398 | 2069.6
4 | 型钢 | kg | 3.14 | 215 | 675.53
5 | 卡扣件 | kg | 5.2 | 127 | 660.4
6 | 铁件 | kg | 6.37 | 493 | 3140.41
7 | 非泵送商品混凝土 | m3 | 150 | 102 | 15300
8 | 水 | m3 | 0.78 | 70 | 54.6
9 | 载重汽车 汽油型 载重量5t | 台班 | 498.44 | 0.22 | 109.66
10 | 履带起重机 油动 起重量10t | 台班 | 499.39 | 0.24 | 119.85
11 | 振捣器 插入式 功率2.2kW | 台班 | 18.98 | 8.9 | 168.92
12 | 风（砂）水枪 耗风量 6m3/min | 台班 | 202.37 | 3.73 | 754.84
13 | 离心式水泵 单级 功率7kW | 台班 | 102.87 | 1.86 | 191.34
14 | 其他机材费 | % | 24448.35 | 1 | 244.48
15 | 混凝土拌制 | m3 | 25.83 |  | 0
16 | 混凝土运输 | m3 | 17.07 |  | 0
| 直接工程费小计 | 元 |  |  | 40014.43
| 措施费 | 元 | 3.5% |  | 1400.51
| 间接费 | 元 | 9.5% |  | 3934.42
| 利 润 | 元 | 5% |  | 2267.47
| 材料补差 | 元 |  |  | 18808.49
| 非泵送商品混凝土 | m3 | 184 | 102 | 18768
| 柴油 | kg | 4.44 | 9.12 | 40.4928
| 装置性材料 | 元
| 税 金 | 元 | 9% |  | 5978.28
| 合 计 | 元 |  |  | 72403.6
| 单 价 | 元 |  |  | 724.04
单价计算表
单价序号 |  |  | 15
项目名称 |  |  | 挡土墙、岸墙、翼墙 重力式(墙身平均厚度60cm)~非泵送商品混凝土
定额编号 |  |  | 40189换
施工措施
定额单位 |  |  | 100m3
编号 | 工料名称 | 单位 | 单价(元) | 工料定额 | 合价(元)
1 | 人工 | 工日 | 128 | 106.7 | 13657.6
2 | 板枋材 | m3 | 1504 | 0.72 | 1082.88
3 | 钢模板 | kg | 5.2 | 265 | 1378
4 | 型钢 | kg | 3.14 | 143 | 449.31
5 | 卡扣件 | kg | 5.2 | 84 | 436.8
6 | 铁件 | kg | 6.37 | 328 | 2089.36
7 | 非泵送商品混凝土 | m3 | 150 | 102 | 15300
8 | 水 | m3 | 0.78 | 70 | 54.6
9 | 载重汽车 汽油型 载重量5t | 台班 | 498.44 | 0.2 | 99.69
10 | 履带起重机 油动 起重量10t | 台班 | 499.39 | 0.22 | 109.87
11 | 振捣器 插入式 功率2.2kW | 台班 | 18.98 | 8.9 | 168.92
12 | 风（砂）水枪 耗风量 6m3/min | 台班 | 202.37 | 3.73 | 754.84
13 | 离心式水泵 单级 功率7kW | 台班 | 102.87 | 1.86 | 191.34
14 | 其他机材费 | % | 22115.6 | 1 | 221.16
15 | 混凝土拌制 | m3 | 25.83 |  | 0
16 | 混凝土运输 | m3 | 17.07 |  | 0
| 直接工程费小计 | 元 |  |  | 35994.36
| 措施费 | 元 | 3.5% |  | 1259.8
| 间接费 | 元 | 9.5% |  | 3539.15
| 利 润 | 元 | 5% |  | 2039.67
| 材料补差 | 元 |  |  | 18805.12
| 非泵送商品混凝土 | m3 | 184 | 102 | 18768
| 柴油 | kg | 4.44 | 8.36 | 37.1184
| 装置性材料 | 元
| 税 金 | 元 | 9% |  | 5547.43
| 合 计 | 元 |  |  | 67185.53
| 单 价 | 元 |  |  | 671.86
单价计算表
单价序号 |  |  | 16
项目名称 |  |  | 伸缩缝 沥青木板
定额编号 |  |  | 40279
施工措施
定额单位 |  |  | 100m2
编号 | 工料名称 | 单位 | 单价(元) | 工料定额 | 合价(元)
1 | 人工 | 工日 | 128 | 18.7 | 2393.6
2 | 板枋材 | m3 | 1504 | 2.2 | 3308.8
3 | 沥青 | t | 4867 | 1.24 | 6035.08
4 | 木柴 | t | 435 | 0.42 | 182.7
5 | 双胶轮车 | 台班 | 4.14 | 0.56 | 2.32
6 | 其他机材费 | % | 9528.9 | 1 | 95.29
| 直接工程费小计 | 元 |  |  | 12017.79
| 措施费 | 元 | 3.5% |  | 420.62
| 间接费 | 元 | 9.5% |  | 1181.65
| 利 润 | 元 | 5% |  | 681
| 材料补差 | 元
| 装置性材料 | 元
| 税 金 | 元 | 9% |  | 1287.1
| 合 计 | 元 |  |  | 15588.16
| 单 价 | 元 |  |  | 155.88
单价计算表
单价序号 |  |  | 17
项目名称 |  |  | 钻机钻土坝(堤)灌浆孔 套管固壁钻进
定额编号 |  |  | 60128
施工措施
定额单位 |  |  | 100m
编号 | 工料名称 | 单位 | 单价(元) | 工料定额 | 合价(元)
1 | 人工 | 工日 | 128 | 46.8 | 5990.4
2 | 硬质合金钻头 | 个 | 175 | 2.5 | 437.5
3 | 合金片 | kg | 175 | 0.4 | 70
4 | 岩芯管 | m | 87 | 8 | 696
5 | 钻杆 | m | 105 | 2 | 210
6 | 地质钻机 油压式、手把式150型 | 台班 | 340.79 | 9.75 | 3322.7
7 | 其他机材费 | % | 4736.2 | 6 | 284.17
| 直接工程费小计 | 元 |  |  | 11010.77
| 措施费 | 元 | 3.5% |  | 385.38
| 间接费 | 元 | 9% |  | 1025.65
| 利 润 | 元 | 5% |  | 621.09
| 材料补差 | 元
| 装置性材料 | 元
| 税 金 | 元 | 9% |  | 1173.86
| 合 计 | 元 |  |  | 14216.75
| 单 价 | 元 |  |  | 142.17
单价计算表
单价序号 |  |  | 18
项目名称 |  |  | 土坝(堤)充填灌浆 灌黏土浆 单位孔深干料灌入量1t/m
定额编号 |  |  | 60130
施工措施
定额单位 |  |  | 100m
编号 | 工料名称 | 单位 | 单价(元) | 工料定额 | 合价(元)
1 | 人工 | 工日 | 128 | 35.3 | 4518.4
2 | 黏土 | m3 | 35 | 73.57 | 2574.95
3 | 水 | m3 | 0.78 | 171 | 133.38
4 | 水玻璃 | t | 520 | 0.72 | 374.4
5 | 灌浆泵 中低压 泥浆 | 台班 | 296.3 | 7.05 | 2088.92
6 | 泥浆搅拌机 | 台班 | 215.23 | 9.38 | 2018.86
7 | 其他机材费 | % | 7190.5 | 6 | 431.43
| 直接工程费小计 | 元 |  |  | 12140.33
| 措施费 | 元 | 3.5% |  | 424.91
| 间接费 | 元 | 9% |  | 1130.87
| 利 润 | 元 | 5% |  | 684.81
| 材料补差 | 元
| 装置性材料 | 元
| 税 金 | 元 | 9% |  | 1294.28
| 合 计 | 元 |  |  | 15675.2
| 单 价 | 元 |  |  | 156.75
单价计算表
单价序号 |  |  | 19
项目名称 |  |  | 土坝(堤)充填灌浆 灌水泥黏土浆 单位孔深干料灌入量1t/m
定额编号 |  |  | 60137
施工措施
定额单位 |  |  | 100m
编号 | 工料名称 | 单位 | 单价(元) | 工料定额 | 合价(元)
1 | 人工 | 工日 | 128 | 33.5 | 4288
2 | 黏土 | m3 | 35 | 58.86 | 2060.1
3 | 水 | m3 | 0.78 | 171 | 133.38
4 | 水泥42.5 | t | 300 | 20.2 | 6060
5 | 灌浆泵 中低压 泥浆 | 台班 | 296.3 | 7.05 | 2088.92
6 | 泥浆搅拌机 | 台班 | 215.23 | 9.38 | 2018.86
7 | 其他机材费 | % | 12361.25 | 6 | 741.68
| 直接工程费小计 | 元 |  |  | 17390.93
| 措施费 | 元 | 3.5% |  | 608.68
| 间接费 | 元 | 9% |  | 1619.96
| 利 润 | 元 | 5% |  | 980.98
| 材料补差 | 元 |  |  | 464.6
| 水泥42.5 | t | 23 | 20.2 | 464.6
| 装置性材料 | 元
| 税 金 | 元 | 9% |  | 1895.86
| 合 计 | 元 |  |  | 22961.01
| 单 价 | 元 |  |  | 229.61
单价计算表
单价序号 |  |  | 20
项目名称 |  |  | 压水试验 一个压力点
定额编号 |  |  | 60205
施工措施
定额单位 |  |  | 试段
编号 | 工料名称 | 单位 | 单价(元) | 工料定额 | 合价(元)
1 | 人工 | 工日 | 128 | 2.6 | 332.8
2 | 水 | m3 | 0.78 | 50 | 39
3 | 灌浆泵 中低压 泥浆 | 台班 | 296.3 | 1.1 | 325.93
4 | 地质钻机 油压式、手把式150型 | 台班 | 340.79 | 0.44 | 149.95
5 | 其他机材费 | % | 514.88 | 12 | 61.79
| 直接工程费小计 | 元 |  |  | 909.47
| 措施费 | 元 | 3.5% |  | 31.83
| 间接费 | 元 | 9% |  | 84.72
| 利 润 | 元 | 5% |  | 51.3
| 材料补差 | 元
| 装置性材料 | 元
| 税 金 | 元 | 9% |  | 96.96
| 合 计 | 元 |  |  | 1174.28
| 单 价 | 元 |  |  | 1174.28
单价计算表
单价序号 |  |  | 21
项目名称 |  |  | 机械平整场地 土类级别 Ⅲ~单斗挖掘机 液压 1.0m3
定额编号 |  |  | 10546
施工措施
定额单位 |  |  | 100m2
编号 | 工料名称 | 单位 | 单价(元) | 工料定额 | 合价(元)
1 | 人工 | 工日 | 128 | 0.2 | 25.6
2 | 单斗挖掘机 液压 斗容1m3 | 台班 | 810.59 | 0.09 | 72.95
3 | 其他机材费 | % | 72.95 | 10 | 7.3
| 直接工程费小计 | 元 |  |  | 105.85
| 措施费 | 元 | 3.5% |  | 3.7
| 间接费 | 元 | 6.5% |  | 7.12
| 利 润 | 元 | 5% |  | 5.83
| 材料补差 | 元 |  |  | 25.17
| 柴油 | kg | 4.44 | 5.67 | 25.1748
| 装置性材料 | 元
| 税 金 | 元 | 9% |  | 13.29
| 合 计 | 元 |  |  | 160.96
| 单 价 | 元 |  |  | 1.61
单价计算表
单价序号 |  |  | 22
项目名称 |  |  | 1.0m3挖掘机挖装土自卸汽车运输 Ⅲ类土 运距~2km~自卸汽车 10t
定额编号 |  |  | 10382
施工措施
定额单位 |  |  | 100m3
编号 | 工料名称 | 单位 | 单价(元) | 工料定额 | 合价(元)
1 | 人工 | 工日 | 128 | 0.8 | 102.4
2 | 单斗挖掘机 液压 斗容1m3 | 台班 | 810.59 | 0.18 | 145.91
3 | 推土机 功率59kW | 台班 | 436.64 | 0.1 | 43.66
4 | 自卸汽车 柴油型 载重量10t | 台班 | 553.79 | 1.36 | 753.15
5 | 其他机材费 | % | 942.72 | 2 | 18.85
| 直接工程费小计 | 元 |  |  | 1063.97
| 措施费 | 元 | 3.5% |  | 37.24
| 间接费 | 元 | 6.5% |  | 71.58
| 利 润 | 元 | 5% |  | 58.64
| 材料补差 | 元 |  |  | 328.2
| 柴油 | kg | 4.44 | 73.92 | 328.2048
| 装置性材料 | 元
| 税 金 | 元 | 9% |  | 140.37
| 合 计 | 元 |  |  | 1700
| 单 价 | 元 |  |  | 17
单价计算表
单价序号 |  |  | 23
项目名称 |  |  | 渠槽石方开挖(风钻钻孔) 渠槽底宽≤1.0m 岩石级别Ⅴ、Ⅵ
定额编号 |  |  | 20211
施工措施
定额单位 |  |  | 100m3
编号 | 工料名称 | 单位 | 单价(元) | 工料定额 | 合价(元)
1 | 人工 | 工日 | 128 | 25 | 3200
2 | 合金钻头 | 个 | 30.5 | 9 | 274.5
3 | 炸药 | kg | 6 | 135 | 810
4 | 数码电子雷管 | 个 | 3 | 175 | 525
5 | 导电线 | m | 0.45 | 315 | 141.75
6 | 风钻 手持式 | 台班 | 124.93 | 6 | 749.58
7 | 其他机材费 | % | 2500.83 | 7 | 175.06
| 直接工程费小计 | 元 |  |  | 5875.89
| 措施费 | 元 | 3.5% |  | 205.66
| 间接费 | 元 | 9.5% |  | 577.75
| 利 润 | 元 | 5% |  | 332.97
| 材料补差 | 元
| 装置性材料 | 元
| 税 金 | 元 | 9% |  | 629.3
| 合 计 | 元 |  |  | 7621.57
| 单 价 | 元 |  |  | 76.22
单价计算表
单价序号 |  |  | 24
项目名称 |  |  | 1.0m3挖掘机装石方自卸汽车运输 露天 运距~2km~自卸汽车 10t
定额编号 |  |  | 21315
施工措施
定额单位 |  |  | 100m3
编号 | 工料名称 | 单位 | 单价(元) | 工料定额 | 合价(元)
1 | 人工 | 工日 | 128 | 1.2 | 153.6
2 | 单斗挖掘机 液压 斗容1m3 | 台班 | 810.59 | 0.3 | 243.18
3 | 推土机 功率74kW | 台班 | 563.12 | 0.2 | 112.62
4 | 自卸汽车 柴油型 载重量10t | 台班 | 553.79 | 1.74 | 963.59
5 | 其他机材费 | % | 1319.4 | 2 | 26.39
| 直接工程费小计 | 元 |  |  | 1499.39
| 措施费 | 元 | 3.5% |  | 52.48
| 间接费 | 元 | 9.5% |  | 147.43
| 利 润 | 元 | 5% |  | 84.97
| 材料补差 | 元 |  |  | 462.29
| 柴油 | kg | 4.44 | 104.12 | 462.2928
| 装置性材料 | 元
| 税 金 | 元 | 9% |  | 202.19
| 合 计 | 元 |  |  | 2448.75
| 单 价 | 元 |  |  | 24.49
单价计算表
单价序号 |  |  | 25
项目名称 |  |  | 素混凝土底板、基础、垫层及压顶 底板、基础、垫层30cm~非泵送商品混凝土
定额编号 |  |  | 40130换
施工措施
定额单位 |  |  | 100m3
编号 | 工料名称 | 单位 | 单价(元) | 工料定额 | 合价(元)
1 | 人工 | 工日 | 128 | 57.1 | 7308.8
2 | 板枋材 | m3 | 1504 | 0.42 | 631.68
3 | 铁件 | kg | 6.37 | 30 | 191.1
4 | 非泵送商品混凝土 | m3 | 150 | 102 | 15300
5 | 水 | m3 | 0.78 | 70 | 54.6
6 | 振捣器 平板式 功率2.2kW | 台班 | 17.25 | 4.8 | 82.8
7 | 离心式水泵 单级 功率7kW | 台班 | 102.87 | 1 | 102.87
8 | 风（砂）水枪 耗风量 6m3/min | 台班 | 202.37 | 1.5 | 303.56
9 | 其他机材费 | % | 16666.61 | 2 | 333.33
10 | 混凝土拌制 | m3 | 25.83 |  | 0
11 | 混凝土运输 | m3 | 17.07 |  | 0
| 直接工程费小计 | 元 |  |  | 24308.74
| 措施费 | 元 | 3.5% |  | 850.81
| 间接费 | 元 | 9.5% |  | 2390.16
| 利 润 | 元 | 5% |  | 1377.49
| 材料补差 | 元 |  |  | 18768
| 非泵送商品混凝土 | m3 | 184 | 102 | 18768
| 装置性材料 | 元
| 税 金 | 元 | 9% |  | 4292.57
| 合 计 | 元 |  |  | 51987.77
| 单 价 | 元 |  |  | 519.88
单价计算表
单价序号 |  |  | 26
项目名称 |  |  | 素混凝土底板、基础、垫层及压顶 底板、基础、垫层≥50cm~非泵送商品混凝土
定额编号 |  |  | 40131换
施工措施
定额单位 |  |  | 100m3
编号 | 工料名称 | 单位 | 单价(元) | 工料定额 | 合价(元)
1 | 人工 | 工日 | 128 | 43.7 | 5593.6
2 | 板枋材 | m3 | 1504 | 0.33 | 496.32
3 | 铁件 | kg | 6.37 | 20 | 127.4
4 | 非泵送商品混凝土 | m3 | 150 | 102 | 15300
5 | 水 | m3 | 0.78 | 70 | 54.6
6 | 振捣器 平板式 功率2.2kW | 台班 | 17.25 | 4.6 | 79.35
7 | 离心式水泵 单级 功率7kW | 台班 | 102.87 | 1 | 102.87
8 | 风（砂）水枪 耗风量 6m3/min | 台班 | 202.37 | 1 | 202.37
9 | 其他机材费 | % | 16362.91 | 2 | 327.26
10 | 混凝土拌制 | m3 | 25.83 |  | 0
11 | 混凝土运输 | m3 | 17.07 |  | 0
| 直接工程费小计 | 元 |  |  | 22283.77
| 措施费 | 元 | 3.5% |  | 779.93
| 间接费 | 元 | 9.5% |  | 2191.05
| 利 润 | 元 | 5% |  | 1262.74
| 材料补差 | 元 |  |  | 18768
| 非泵送商品混凝土 | m3 | 184 | 102 | 18768
| 装置性材料 | 元
| 税 金 | 元 | 9% |  | 4075.69
| 合 计 | 元 |  |  | 49361.18
| 单 价 | 元 |  |  | 493.61
单价计算表
单价序号 |  |  | 27
项目名称 |  |  | 截水墙及心墙 墙高＜10m,墙厚30～50cm~非泵送商品混凝土
定额编号 |  |  | 40012换
施工措施
定额单位 |  |  | 100m3
编号 | 工料名称 | 单位 | 单价(元) | 工料定额 | 合价(元)
1 | 人工 | 工日 | 128 | 102 | 13056
2 | 板枋材 | m3 | 1504 | 0.7 | 1052.8
3 | 钢模板 | kg | 5.2 | 60.7 | 315.64
4 | 型钢 | kg | 3.14 | 36.5 | 114.68
5 | 卡扣件 | kg | 5.2 | 24.3 | 126.36
6 | 铁件 | kg | 6.37 | 97 | 617.89
7 | 电焊条 | kg | 6 | 2.2 | 13.2
8 | 非泵送商品混凝土 | m3 | 150 | 102 | 15300
9 | 水 | m3 | 0.78 | 80 | 62.4
10 | 载重汽车 汽油型 载重量5t | 台班 | 498.44 | 0.11 | 54.83
11 | 履带起重机 油动 起重量10t | 台班 | 499.39 | 0.15 | 74.91
12 | 电焊机 交流20~25kVA | 台班 | 67.24 | 0.31 | 20.84
13 | 振捣器 插入式 功率2.2kW | 台班 | 18.98 | 8.9 | 168.92
14 | 离心式水泵 单级 功率7kW | 台班 | 102.87 | 0.9 | 92.58
15 | 风（砂）水枪 耗风量 6m3/min | 台班 | 202.37 | 1.8 | 364.27
16 | 其他机材费 | % | 18379.33 | 2 | 367.59
17 | 混凝土拌制 | m3 | 25.83 |  | 0
18 | 混凝土运输 | m3 | 17.07 |  | 0
| 直接工程费小计 | 元 |  |  | 31802.91
| 措施费 | 元 | 3.5% |  | 1113.1
| 间接费 | 元 | 9.5% |  | 3127.02
| 利 润 | 元 | 5% |  | 1802.15
| 材料补差 | 元 |  |  | 18793.31
| 非泵送商品混凝土 | m3 | 184 | 102 | 18768
| 柴油 | kg | 4.44 | 5.7 | 25.308
| 装置性材料 | 元
| 税 金 | 元 | 9% |  | 5097.46
| 合 计 | 元 |  |  | 61735.95
| 单 价 | 元 |  |  | 617.36
单价计算表
单价序号 |  |  | 28
项目名称 |  |  | 溢流堰~非泵送商品混凝土
定额编号 |  |  | 40136换
施工措施
定额单位 |  |  | 100m3
编号 | 工料名称 | 单位 | 单价(元) | 工料定额 | 合价(元)
1 | 人工 | 工日 | 128 | 73.6 | 9420.8
2 | 板枋材 | m3 | 1504 | 1.4 | 2105.6
3 | 钢模板 | kg | 5.2 | 38 | 197.6
4 | 型钢 | kg | 3.14 | 63 | 197.95
5 | 卡扣件 | kg | 5.2 | 25 | 130
6 | 铁件 | kg | 6.37 | 14 | 89.18
7 | 非泵送商品混凝土 | m3 | 150 | 102 | 15300
8 | 水 | m3 | 0.78 | 120 | 93.6
9 | 载重汽车 汽油型 载重量5t | 台班 | 498.44 | 0.45 | 224.3
10 | 振捣器 插入式 功率2.2kW | 台班 | 18.98 | 8.9 | 168.92
11 | 离心式水泵 单级 功率17kW | 台班 | 156.82 | 2.25 | 352.85
12 | 风（砂）水枪 耗风量 6m3/min | 台班 | 202.37 | 2.25 | 455.33
13 | 其他机材费 | % | 19315.32 | 2 | 386.31
14 | 混凝土拌制 | m3 | 25.83 |  | 0
15 | 混凝土运输 | m3 | 17.07 |  | 0
| 直接工程费小计 | 元 |  |  | 29122.44
| 措施费 | 元 | 3.5% |  | 1019.29
| 间接费 | 元 | 9.5% |  | 2863.46
| 利 润 | 元 | 5% |  | 1650.26
| 材料补差 | 元 |  |  | 18768
| 非泵送商品混凝土 | m3 | 184 | 102 | 18768
| 装置性材料 | 元
| 税 金 | 元 | 9% |  | 4808.11
| 合 计 | 元 |  |  | 58231.56
| 单 价 | 元 |  |  | 582.32
单价计算表
单价序号 |  |  | 29
项目名称 |  |  | 挡土墙、岸墙、翼墙 重力式(墙身平均厚度≥80cm)~非泵送商品混凝土
定额编号 |  |  | 40190换
施工措施
定额单位 |  |  | 100m3
编号 | 工料名称 | 单位 | 单价(元) | 工料定额 | 合价(元)
1 | 人工 | 工日 | 128 | 97.1 | 12428.8
2 | 板枋材 | m3 | 1504 | 0.65 | 977.6
3 | 钢模板 | kg | 5.2 | 199 | 1034.8
4 | 型钢 | kg | 3.14 | 107 | 336.19
5 | 卡扣件 | kg | 5.2 | 63 | 327.6
6 | 铁件 | kg | 6.37 | 246 | 1567.02
7 | 非泵送商品混凝土 | m3 | 150 | 102 | 15300
8 | 水 | m3 | 0.78 | 70 | 54.6
9 | 载重汽车 汽油型 载重量5t | 台班 | 498.44 | 0.17 | 84.73
10 | 履带起重机 油动 起重量10t | 台班 | 499.39 | 0.2 | 99.88
11 | 振捣器 插入式 功率2.2kW | 台班 | 18.98 | 8.9 | 168.92
12 | 风（砂）水枪 耗风量 6m3/min | 台班 | 202.37 | 3.73 | 754.84
13 | 离心式水泵 单级 功率7kW | 台班 | 102.87 | 1.86 | 191.34
14 | 其他机材费 | % | 20897.53 | 1 | 208.98
15 | 混凝土拌制 | m3 | 25.83 |  | 0
16 | 混凝土运输 | m3 | 17.07 |  | 0
| 直接工程费小计 | 元 |  |  | 33535.3
| 措施费 | 元 | 3.5% |  | 1173.74
| 间接费 | 元 | 9.5% |  | 3297.36
| 利 润 | 元 | 5% |  | 1900.32
| 材料补差 | 元 |  |  | 18801.74
| 非泵送商品混凝土 | m3 | 184 | 102 | 18768
| 柴油 | kg | 4.44 | 7.6 | 33.744
| 装置性材料 | 元
| 税 金 | 元 | 9% |  | 5283.76
| 合 计 | 元 |  |  | 63992.22
| 单 价 | 元 |  |  | 639.92
单价计算表
单价序号 |  |  | 30
项目名称 |  |  | 公路桥 板梁式净跨≤6m~非泵送商品混凝土
定额编号 |  |  | 40163换
施工措施
定额单位 |  |  | 100m3
编号 | 工料名称 | 单位 | 单价(元) | 工料定额 | 合价(元)
1 | 人工 | 工日 | 128 | 178.6 | 22860.8
2 | 板枋材 | m3 | 1504 | 3.6 | 5414.4
3 | 钢模板 | kg | 5.2 | 73 | 379.6
4 | 型钢 | kg | 3.14 | 292 | 917.46
5 | 卡扣件 | kg | 5.2 | 122 | 634.4
6 | 铁件 | kg | 6.37 | 170 | 1082.9
7 | 电焊条 | kg | 6 | 5 | 30
8 | 铁钉 | kg | 4.25 | 10.8 | 45.9
9 | 非泵送商品混凝土 | m3 | 150 | 102 | 15300
10 | 水 | m3 | 0.78 | 100 | 78
11 | 载重汽车 汽油型 载重量5t | 台班 | 498.44 | 0.4 | 199.38
12 | 塔式起重机 起重量10t | 台班 | 667.4 | 0.51 | 340.37
13 | 振捣器 插入式 功率2.2kW | 台班 | 18.98 | 8.9 | 168.92
14 | 风（砂）水枪 耗风量 6m3/min | 台班 | 202.37 | 3.73 | 754.84
15 | 离心式水泵 单级 功率17kW | 台班 | 156.82 | 1.86 | 291.69
16 | 电焊机 交流20~25kVA | 台班 | 67.24 | 0.57 | 38.33
17 | 其他机材费 | % | 25676.19 | 2 | 513.52
18 | 混凝土拌制 | m3 | 25.83 |  | 0
19 | 混凝土运输 | m3 | 17.07 |  | 0
| 直接工程费小计 | 元 |  |  | 49050.5
| 措施费 | 元 | 3.5% |  | 1716.77
| 间接费 | 元 | 9.5% |  | 4822.89
| 利 润 | 元 | 5% |  | 2779.51
| 材料补差 | 元 |  |  | 18768
| 非泵送商品混凝土 | m3 | 184 | 102 | 18768
| 装置性材料 | 元
| 税 金 | 元 | 9% |  | 6942.39
| 合 计 | 元 |  |  | 84080.06
| 单 价 | 元 |  |  | 840.8
单价计算表
单价序号 |  |  | 31
项目名称 |  |  | 镇墩~非泵送商品混凝土
定额编号 |  |  | 40218换
施工措施
定额单位 |  |  | 100m3
编号 | 工料名称 | 单位 | 单价(元) | 工料定额 | 合价(元)
1 | 人工 | 工日 | 128 | 97.8 | 12518.4
2 | 板枋材 | m3 | 1504 | 2.8 | 4211.2
3 | 铁件 | kg | 6.37 | 274 | 1745.38
4 | 非泵送商品混凝土 | m3 | 150 | 102 | 15300
5 | 水 | m3 | 0.78 | 90 | 70.2
6 | 振捣器 插入式 功率2.2kW | 台班 | 18.98 | 7.8 | 148.04
7 | 卷扬机 起重量5t | 台班 | 159.57 | 1 | 159.57
8 | 风（砂）水枪 耗风量 6m3/min | 台班 | 202.37 | 2.5 | 505.93
9 | 其他机材费 | % | 22140.32 | 2 | 442.81
10 | 混凝土拌制 | m3 | 25.83 |  | 0
11 | 混凝土运输 | m3 | 17.07 |  | 0
| 直接工程费小计 | 元 |  |  | 35101.53
| 措施费 | 元 | 3.5% |  | 1228.55
| 间接费 | 元 | 9.5% |  | 3451.36
| 利 润 | 元 | 5% |  | 1989.07
| 材料补差 | 元 |  |  | 18768
| 非泵送商品混凝土 | m3 | 184 | 102 | 18768
| 装置性材料 | 元
| 税 金 | 元 | 9% |  | 5448.47
| 合 计 | 元 |  |  | 65986.98
| 单 价 | 元 |  |  | 659.87
单价计算表
单价序号 |  |  | 32
项目名称 |  |  | 锚杆制作、安装钢筋~当设计为垂直锚杆时（≥75°）
定额编号 |  |  | [市政]1-257换
施工措施
定额单位 |  |  | t
编号 | 工料名称 | 单位 | 单价(元) | 工料定额 | 合价(元)
1 | 二类人工 | 工日 | 128 | 4.08 | 522.11
2 | 钢筋 | t | 3000 | 1.1 | 3300
3 | 电焊条 | kg | 10.34 | 4 | 41.36
4 | 其他材料费 | 元 | 1.02 | 15 | 15.3
5 | 钢筋切断机 | 台班 | 46.49 | 0.24 | 11.26
6 | 交流弧焊机 | 台班 | 102.5 | 0.2 | 20.74
| 直接工程费小计 | 元 |  |  | 3910.77
| 措施费 | 元 | 3.5% |  | 136.88
| 间接费 | 元 | 5.7% |  | 230.72
| 利 润 | 元 | 5% |  | 213.92
| 材料补差 | 元 |  |  | 99.88
| 钢筋 | t | 90.8 | 1.1 | 99.8800000000002
| 装置性材料 | 元
| 税 金 | 元 | 9% |  | 413.3
| 合 计 | 元 |  |  | 5005.47
| 单 价 | 元 |  |  | 5005.47
单价计算表
单价序号 |  |  | 33
项目名称 |  |  | 挡土墙、岸墙、翼墙 悬臂式~非泵送商品混凝土
定额编号 |  |  | 40191换
施工措施
定额单位 |  |  | 100m3
编号 | 工料名称 | 单位 | 单价(元) | 工料定额 | 合价(元)
1 | 人工 | 工日 | 128 | 135.4 | 17331.2
2 | 板枋材 | m3 | 1504 | 1.16 | 1744.64
3 | 钢模板 | kg | 5.2 | 333 | 1731.6
4 | 型钢 | kg | 3.14 | 180 | 565.56
5 | 卡扣件 | kg | 5.2 | 106 | 551.2
6 | 铁件 | kg | 6.37 | 412 | 2624.44
7 | 非泵送商品混凝土 | m3 | 150 | 102 | 15300
8 | 水 | m3 | 0.78 | 70 | 54.6
9 | 载重汽车 汽油型 载重量5t | 台班 | 498.44 | 0.3 | 149.53
10 | 履带起重机 油动 起重量10t | 台班 | 499.39 | 0.39 | 194.76
11 | 振捣器 插入式 功率2.2kW | 台班 | 18.98 | 8.9 | 168.92
12 | 风（砂）水枪 耗风量 6m3/min | 台班 | 202.37 | 3.73 | 754.84
13 | 离心式水泵 单级 功率7kW | 台班 | 102.87 | 1.86 | 191.34
14 | 其他机材费 | % | 24031.43 | 1 | 240.31
15 | 混凝土拌制 | m3 | 25.83 |  | 0
16 | 混凝土运输 | m3 | 17.07 |  | 0
| 直接工程费小计 | 元 |  |  | 41602.94
| 措施费 | 元 | 3.5% |  | 1456.1
| 间接费 | 元 | 9.5% |  | 4090.61
| 利 润 | 元 | 5% |  | 2357.48
| 材料补差 | 元 |  |  | 18833.8
| 非泵送商品混凝土 | m3 | 184 | 102 | 18768
| 柴油 | kg | 4.44 | 14.82 | 65.8008
| 装置性材料 | 元
| 税 金 | 元 | 9% |  | 6150.68
| 合 计 | 元 |  |  | 74491.61
| 单 价 | 元 |  |  | 744.92
单价计算表
单价序号 |  |  | 34
项目名称 |  |  | 检查井盖铸铁井盖安装
定额编号 |  |  | [市政]6-275
施工措施
定额单位 |  |  | 10套
编号 | 工料名称 | 单位 | 单价(元) | 工料定额 | 合价(元)
1 | 二类人工 | 工日 | 128 | 2.95 | 378.11
2 | 煤焦油沥青漆 | kg | 7.51 | 4.92 | 36.95
3 | 其他材料费 | 元 | 1.02 | 1.44 | 1.47
4 | 800*800球墨铸铁井盖 | 套 | 550 | 10 | 5500
5 | 干混抹灰砂浆 | m3 | 368.22 | 0.28 | 104.57
| 直接工程费小计 | 元 |  |  | 6021.1
| 措施费 | 元 | 3.5% |  | 210.74
| 间接费 | 元 | 9.5% |  | 592.02
| 利 润 | 元 | 5% |  | 341.19
| 材料补差 | 元
| 装置性材料 | 元
| 税 金 | 元 | 9% |  | 644.85
| 合 计 | 元 |  |  | 7809.9
| 单 价 | 元 |  |  | 780.99
单价计算表
单价序号 |  |  | 35
项目名称 |  |  | 螺纹阀门安装 公称直径（mm以内）50
定额编号 |  |  | [安装]10-2-6
施工措施
定额单位 |  |  | 个
编号 | 工料名称 | 单位 | 单价(元) | 工料定额 | 合价(元)
1 | 二类人工 | 工日 | 128 | 0.12 | 15.87
2 | 尼龙砂轮片 | 片 | 8.19 | 0.02 | 0.17
3 | 聚四氟乙烯生料带 | m | 0.29 | 3.77 | 1.09
4 | 机油 | kg | 2.91 | 0.02 | 0.06
5 | 镀锌活接头 | 个 | 13.09 | 1.01 | 13.22
6 | Z45X-16Q DN50闸阀 | 个 | 478 | 1.01 | 482.78
7 | 水 | m3 | 0.78 |  | 0
8 | 其他材料费 | 元 | 1.02 | 0.29 | 0.3
9 | 管子切断套丝机 | 台班 | 22.93 | 0.04 | 0.87
| 直接工程费小计 | 元 |  |  | 514.36
| 措施费 | 元 | 3.5% |  | 18
| 间接费 | 元 | 50% |  | 7.94
| 利 润 | 元 | 5% |  | 27.02
| 材料补差 | 元
| 装置性材料 | 元
| 税 金 | 元 | 9% |  | 51.06
| 合 计 | 元 |  |  | 618.38
| 单 价 | 元 |  |  | 618.38
单价计算表
单价序号 |  |  | 36
项目名称 |  |  | 螺纹阀门安装 公称直径（mm以内）100
定额编号 |  |  | [安装]10-2-9
施工措施
定额单位 |  |  | 个
编号 | 工料名称 | 单位 | 单价(元) | 工料定额 | 合价(元)
1 | 二类人工 | 工日 | 128 | 0.48 | 61.44
2 | 尼龙砂轮片 | 片 | 8.19 | 0.06 | 0.47
3 | 聚四氟乙烯生料带 | m | 0.29 | 7.54 | 2.19
4 | 机油 | kg | 2.91 | 0.04 | 0.12
5 | 镀锌活接头 | 个 | 49.24 | 1.01 | 49.73
6 | Z45X-16Q DN100闸阀 | 个 | 776 | 1.01 | 783.76
7 | 水 | m3 | 0.78 |  | 0
8 | 其他材料费 | 元 | 1.02 | 1.05 | 1.07
9 | 管子切断套丝机 | 台班 | 22.93 | 0.08 | 1.81
| 直接工程费小计 | 元 |  |  | 900.58
| 措施费 | 元 | 3.5% |  | 31.52
| 间接费 | 元 | 50% |  | 30.72
| 利 润 | 元 | 5% |  | 48.14
| 材料补差 | 元
| 装置性材料 | 元
| 税 金 | 元 | 9% |  | 90.99
| 合 计 | 元 |  |  | 1101.95
| 单 价 | 元 |  |  | 1101.95
单价计算表
单价序号 |  |  | 37
项目名称 |  |  | 外包混凝土 厚度≤0.5m~非泵送商品混凝土
定额编号 |  |  | 40242换
施工措施
定额单位 |  |  | 100m3
编号 | 工料名称 | 单位 | 单价(元) | 工料定额 | 合价(元)
1 | 人工 | 工日 | 128 | 100 | 12800
2 | 板枋材 | m3 | 1504 | 0.42 | 631.68
3 | 钢模板 | kg | 5.2 | 230 | 1196
4 | 型钢 | kg | 3.14 | 120 | 377.04
5 | 卡扣件 | kg | 5.2 | 56 | 291.2
6 | 铁件 | kg | 6.37 | 270 | 1719.9
7 | 电焊条 | kg | 6 | 8 | 48
8 | 非泵送商品混凝土 | m3 | 150 | 102 | 15300
9 | 水 | m3 | 0.78 | 90 | 70.2
10 | 振捣器 插入式 功率2.2kW | 台班 | 18.98 | 11 | 208.78
11 | 电焊机 交流20~25kVA | 台班 | 67.24 | 1 | 67.24
12 | 风（砂）水枪 耗风量 6m3/min | 台班 | 202.37 | 8.2 | 1659.43
13 | 其他机材费 | % | 21569.47 | 2 | 431.39
14 | 混凝土拌制 | m3 | 25.83 |  | 0
15 | 混凝土运输 | m3 | 17.07 |  | 0
| 直接工程费小计 | 元 |  |  | 34800.86
| 措施费 | 元 | 3.5% |  | 1218.03
| 间接费 | 元 | 9.5% |  | 3421.79
| 利 润 | 元 | 5% |  | 1972.03
| 材料补差 | 元 |  |  | 17544
| 非泵送商品混凝土 | m3 | 172 | 102 | 17544
| 装置性材料 | 元
| 税 金 | 元 | 9% |  | 5306.1
| 合 计 | 元 |  |  | 64262.81
| 单 价 | 元 |  |  | 642.63
单价计算表
单价序号 |  |  | 38
项目名称 |  |  | 回填及填腹混凝土 隧洞封堵~非泵送商品混凝土
定额编号 |  |  | 40108换
施工措施
定额单位 |  |  | 100m3
编号 | 工料名称 | 单位 | 单价(元) | 工料定额 | 合价(元)
1 | 人工 | 工日 | 128 | 78.1 | 9996.8
2 | 板枋材 | m3 | 1504 | 0.05 | 75.2
3 | 钢模板 | kg | 5.2 | 30 | 156
4 | 型钢 | kg | 3.14 | 50 | 157.1
5 | 卡扣件 | kg | 5.2 | 20 | 104
6 | 铁件 | kg | 6.37 | 85 | 541.45
7 | 非泵送商品混凝土 | m3 | 150 | 102 | 15300
8 | 水 | m3 | 0.78 | 70 | 54.6
9 | 振捣器 插入式 功率2.2kW | 台班 | 18.98 | 11 | 208.78
10 | 风（砂）水枪 耗风量 6m3/min | 台班 | 202.37 | 2.8 | 566.64
11 | 混凝土输送泵 输送量30m3/h | 台班 | 640.46 | 1.5 | 960.69
12 | 其他机材费 | % | 18124.46 | 2 | 362.49
13 | 混凝土拌制 | m3 | 25.83 |  | 0
14 | 混凝土运输 | m3 | 17.07 |  | 0
| 直接工程费小计 | 元 |  |  | 28483.75
| 措施费 | 元 | 3.5% |  | 996.93
| 间接费 | 元 | 9.5% |  | 2800.66
| 利 润 | 元 | 5% |  | 1614.07
| 材料补差 | 元 |  |  | 17544
| 非泵送商品混凝土 | m3 | 172 | 102 | 17544
| 装置性材料 | 元
| 税 金 | 元 | 9% |  | 4629.55
| 合 计 | 元 |  |  | 56068.96
| 单 价 | 元 |  |  | 560.69
单价计算表
单价序号 |  |  | 39
项目名称 |  |  | 塑料管铺设 公称直径0.3m
定额编号 |  |  | 40617
施工措施
定额单位 |  |  | 100延长米
编号 | 工料名称 | 单位 | 单价(元) | 工料定额 | 合价(元)
1 | 人工 | 工日 | 128 | 10.5 | 1344
2 | 铁纱布0#-2# | 张 | 1.03 | 1.1 | 1.13
3 | 三氯乙烯 | kg | 10.09 | 0.03 | 0.3
4 | φ110PE管 | m | 8.65 | 100 | 865
5 | 水 | m3 | 0.78 | 7.8 | 6.08
6 | 电熔焊接机 型号DRH-160A | 台班 | 13.15 | 4.4 | 57.86
7 | 离心式水泵 单级 功率7kW | 台班 | 102.87 | 1 | 102.87
8 | 试压泵 2.5MPa | 台班 | 119.15 | 0.18 | 21.45
9 | 其他机材费 | % | 1054.7 | 2 | 21.09
| 直接工程费小计 | 元 |  |  | 2419.79
| 措施费 | 元 | 3.5% |  | 84.69
| 间接费 | 元 | 9.5% |  | 237.93
| 利 润 | 元 | 5% |  | 137.12
| 材料补差 | 元 |  |  | 2593
| φ110PE管 | m | 25.93 | 100 | 2593
| 装置性材料 | 元
| 税 金 | 元 | 9% |  | 492.53
| 合 计 | 元 |  |  | 5965.06
| 单 价 | 元 |  |  | 59.65
单价计算表
单价序号 |  |  | 40
项目名称 |  |  | 预填骨料灌浆
定额编号 |  |  | 60182
施工措施
定额单位 |  |  | 100m3
编号 | 工料名称 | 单位 | 单价(元) | 工料定额 | 合价(元)
1 | 人工 | 工日 | 128 | 77.3 | 9894.4
2 | 水泥42.5 | t | 300 | 40.8 | 12240
3 | 砂 | m3 | 60 | 12.6 | 756
4 | 碎石 | m3 | 60 | 110 | 6600
5 | 水 | m3 | 0.78 | 60 | 46.8
6 | 灌浆管 | m | 26 | 34 | 884
7 | 风钻 手持式 | 台班 | 124.93 | 0.81 | 101.19
8 | 灌浆泵 中低压 砂浆 | 台班 | 293.81 | 7.28 | 2138.94
9 | 灰浆搅拌机 | 台班 | 150.09 | 7.28 | 1092.66
10 | 双胶轮车 | 台班 | 4.14 | 20 | 82.8
11 | 其他机材费 | % | 23942.39 | 2.5 | 598.56
| 直接工程费小计 | 元 |  |  | 34435.35
| 措施费 | 元 | 3.5% |  | 1205.24
| 间接费 | 元 | 9% |  | 3207.65
| 利 润 | 元 | 5% |  | 1942.41
| 材料补差 | 元 |  |  | 15790.4
| 水泥42.5 | t | 23 | 40.8 | 938.4
| 砂 | m3 | 180 | 12.6 | 2268
| 碎石 | m3 | 114.4 | 110 | 12584
| 装置性材料 | 元
| 税 金 | 元 | 9% |  | 5092.29
| 合 计 | 元 |  |  | 61673.34
| 单 价 | 元 |  |  | 616.73
单价计算表
单价序号 |  |  | 41
项目名称 |  |  | 机械挖沟槽 土质级别Ⅲ上口宽度≤1m~单斗挖掘机 液压 1.0m3
定额编号 |  |  | 10038
施工措施
定额单位 |  |  | 100m3
编号 | 工料名称 | 单位 | 单价(元) | 工料定额 | 合价(元)
1 | 人工 | 工日 | 128 | 2 | 256
2 | 单斗挖掘机 液压 斗容1m3 | 台班 | 810.59 | 0.26 | 210.75
3 | 双胶轮车 | 台班 | 4.14 | 1.7 | 7.04
4 | 其他机材费 | % | 217.79 | 5 | 10.89
| 直接工程费小计 | 元 |  |  | 484.68
| 措施费 | 元 | 3.5% |  | 16.96
| 间接费 | 元 | 6.5% |  | 32.61
| 利 润 | 元 | 5% |  | 26.71
| 材料补差 | 元 |  |  | 72.73
| 柴油 | kg | 4.44 | 16.38 | 72.7272
| 装置性材料 | 元
| 税 金 | 元 | 9% |  | 57.03
| 合 计 | 元 |  |  | 690.72
| 单 价 | 元 |  |  | 6.91
单价计算表
单价序号 |  |  | 42
项目名称 |  |  | 室外塑料给水管（热熔连接） 公称直径 （mm以内）50
定额编号 |  |  | [安装]10-1-59
施工措施
定额单位 |  |  | 10m
编号 | 工料名称 | 单位 | 单价(元) | 工料定额 | 合价(元)
1 | 二类人工 | 工日 | 128 | 0.23 | 29.95
2 | 锯条 | 根 | 0.66 | 0.15 | 0.1
3 | SDR13.6 dn63x4.7 PE100 | m | 3.7 | 10.15 | 37.56
4 | 其他材料费 | 元 | 1.02 | 1.7 | 1.73
5 | 水 | m3 | 0.78 | 0.09 | 0.07
6 | 室外塑料给水管热熔管件 | 个 | 2.56 | 2.81 | 7.19
7 | 其他机械费 | 元 | 1.02 | 1 | 1.02
8 | 试压泵 | 台班 | 19.73 |  | 0.04
| 直接工程费小计 | 元 |  |  | 77.66
| 措施费 | 元 | 3.5% |  | 2.72
| 间接费 | 元 | 50% |  | 14.98
| 利 润 | 元 | 5% |  | 4.77
| 材料补差 | 元 |  |  | 134.32
| SDR13.6 dn63x4.7 PE100 | m | 11.11 | 10.15 | 112.7665
| 室外塑料给水管热熔管件 | 个 | 7.67 | 2.81 | 21.5527
| 装置性材料 | 元
| 税 金 | 元 | 9% |  | 21.1
| 合 计 | 元 |  |  | 255.55
| 单 价 | 元 |  |  | 25.56
单价计算表
单价序号 |  |  | 43
项目名称 |  |  | 人工铺筑砂石垫层 粗砂垫层
定额编号 |  |  | 30001
施工措施
定额单位 |  |  | 100m3
编号 | 工料名称 | 单位 | 单价(元) | 工料定额 | 合价(元)
1 | 人工 | 工日 | 128 | 26.5 | 3392
2 | 粗砂 | m3 | 30 | 115 | 3450
3 | 双胶轮车 | 台班 | 4.14 | 25 | 103.5
4 | 其他机材费 | % | 3553.5 | 1 | 35.54
| 直接工程费小计 | 元 |  |  | 6981.04
| 措施费 | 元 | 3.5% |  | 244.34
| 间接费 | 元 | 9.5% |  | 686.41
| 利 润 | 元 | 5% |  | 395.59
| 材料补差 | 元 |  |  | 20010
| 粗砂 | m3 | 174 | 115 | 20010
| 装置性材料 | 元
| 税 金 | 元 | 9% |  | 2548.56
| 合 计 | 元 |  |  | 30865.94
| 单 价 | 元 |  |  | 308.66