## 表10_2_2-12 招标控制价费用表
【表10.2.2-12】
招标控制价费用表
工程名称:嵊州市浦口街道棠头溪社区土地复耕、道路硬化工程 |  |  |  |  | 第1页 共1页
序号 | 工程名称 | 金额(元) | 其中：（元） |  |  |  | 备注
|  |  | 暂估价 | 安全文明 施工基本费 | 规费 | 税金
1 | 市政 | 694114 | 7500 | 14203 | 29889 | 57312
1.1 | 市政 | 694114 | 7500 | 14203 | 29889 | 57312
合计 |  | 694114 | 7500 | 14203 | 29889 | 57312

## 0_1_表10_2_2-13 【不含单列】单位(专业)工
【表10.2.2-13】
单位（专业）工程招标控制价费用表
工程名称:市政-市政 |  |  | 标段: | 第1页 共1页
序号 | 费用名称 |  | 计算公式 | 金额 (元) | 备注
1 | 分部分项工程费 |  | ∑(分部分项工程量×综合单价） | 552017.15 | 见表10.2.2-16
1.1 | 其中 | 人工费+机械费 | ∑分部分项（定额人工费+定额机械费） | 155121.01
2 | 措施项目费 |  | （2.1+2.2） | 22903.24
2.1 | 施工技术措施项目费 |  | ∑(技措项目工程量×综合单价） | 8700.03 | 见表10.2.2-16
2.1.1 | 其中 | 人工费+机械费 | ∑技措项目（定额人工费+定额机械费） | 4286.51
2.2 | 施工组织措施项目费 |  | (1.1+2.1.1)×8.91% | 14203.21 | 见表10.2.2-20
2.2.1 | 其中 | 安全文明施工基本费 | (1.1+2.1.1)×8.91% | 14203.21 | 见表10.2.2-20
3 | 其他项目费 |  | （3.1+3.2+3.3+3.4） | 31992.37
3.1 | 暂列金额 |  | 3.1.1+3.1.2+3.1.3 | 24492.37 | 见表10.2.2-21
3.1.1 | 其中 | 标化工地增加费 | 按招标文件规定额度列计 |  | 见表10.2.2-22
3.1.2 |  | 优质工程增加费 | 按招标文件规定额度列计 |  | 见表10.2.2-22
3.1.3 |  | 其他暂列金额 | 按招标文件规定额度列计 | 24492.37 | 见表10.2.2-22
3.2 | 暂估价 |  | 3.2.1+3.2.2+3.2.3 | 7500.00 | 见表10.2.2-21
3.2.1 | 其中 | 材料（工程设备）暂估价 | 按招标文件规定额度列计 (或计入综合单价) |  | 见表10.2.2-23
3.2.2 |  | 专业工程暂估价 | 按招标文件规定额度列计 | 7500.00 | 见表10.2.2-24
3.2.3 |  | 专项技术措施暂估价 | 按招标文件规定额度列计 |  | 见表10.2.2-25
3.3 | 计日工 |  | ∑计日工(暂估数量×综合单价） |  | 见表10.2.2-21
3.4 | 施工总承包服务费 |  | 3.4.1+3.4.2 |  | 见表10.2.2-21
3.4.1 | 其中 | 专业发包工程管理费 | ∑专业发包工程（暂估金额×费率） |  | 见表10.2.2-27
3.4.2 |  | 甲供材料设备管理费 | 甲供材料暂估金额×费率+甲供设备暂估金额×费率 |  | 见表10.2.2-27
4 | 规费 |  | (1.1+2.1.1)×18.75% | 29888.91
5 | 税金 |  | (1+2+3+4)×9% | 57312.15
招标控制价合计 |  |  | 1+2+3+4+5 | 694113.82

## 0_1_表10_2_2-16 分部分项工程清单与计价表
【表10.2.2-16】
分部分项工程清单与计价表
单位(专业)工程名称:市政-市政 | [5 empty] | 标段: |  |  | 第1页 共3页
序号 | 项目编码 | 项目名称 | 项目特征 | 计量 单位 | 工程量 | 金 额 (元) |  |  |  |  | 备注
[6 empty] | 综合单价 | 合价 | 其中
[8 empty] | 人工费 | 机械费 | 暂估价
|  | 土方工程 |  |  |  |  | 421003.07 | 8195.76 | 154106.14
1 | 040101002007 | 挖沟槽土方 | 1.土壤类别：土壤类别由投标人综合考虑; 2.挖土深度：详见施工图纸，开挖方式投标人自行综合考虑； | m3 | 5.52 | 3.49 | 19.26 | 2.21 | 13.63
2 | 040101001001 | 挖一般土方 | 1.土壤类别：土壤类别由投标人综合考虑; 2.挖土深度：详见施工图纸，开挖方式投标人自行综合考虑； | m3 | 11584.51 | 5.47 | 63367.27 | 4633.80 | 47496.49
3 | 040103002001 | 余方弃置 | 1、废弃料品种：余土方（已装车土） 2、运距：基础运距1km | m3 | 11584.51 | 8.63 | 99974.32 |  | 82481.71
4 | 040103002003 | 余方弃置 | 1、废弃料品种：余土方（已装车土） 2、运距： 每增运1km（运至消纳场） | m3.km | 69507.06 | 1.36 | 94529.60
5 | 040103001003 | 回填方 | 原土回填夯实 | m3 | 4.80 | 14.37 | 68.98 | 43.87 | 11.47
6 | 040103001001 | 回填方 | 1.400mm厚绿地种植土回填 | m3 | 4236.00 | 38.49 | 163043.64 | 3515.88 | 24102.84
|  | 挡墙 |  |  |  |  | 40172.30 | 10394.98 | 230.55
7 | 040305003003 | 浆砌块料 | 1.M7.5浆砌块石挡墙 2.两段间设伸缩缝，缝内沿墙的内、外、顶塞涂沥青木板，塞入深度不宜小于200mm 3.M7.5水泥砂浆勾凸缝 | m3 | 69.75 | 452.19 | 31540.25 | 8424.41 | 175.77
本页小计 | [6 empty] | 452543.32 | 16620.17 | 154281.91
【表10.2.2-16】
分部分项工程清单与计价表
单位(专业)工程名称:市政-市政 | [5 empty] | 标段: |  |  | 第2页 共3页
序号 | 项目编码 | 项目名称 | 项目特征 | 计量 单位 | 工程量 | 金 额 (元) |  |  |  |  | 备注
[6 empty] | 综合单价 | 合价 | 其中
[8 empty] | 人工费 | 机械费 | 暂估价
8 | 040305003004 | 浆砌块料 | 1.M7.5浆砌块石基础 2.两段间设伸缩缝，缝内沿墙的内、外、顶塞涂沥青木板，塞入深度不宜小于200mm 3.M7.5水泥砂浆勾凸缝 | m3 | 17.70 | 394.94 | 6990.44 | 1750.53 | 43.90
9 | 040303016002 | 压顶 | 1.100mm厚C25挡墙压顶 2.伸缩缝 3.模板综合考虑 | m3 | 3.10 | 529.55 | 1641.61 | 220.04 | 10.88
|  | 道路 |  |  |  |  | 87912.90 | 11330.10 | 9349.20
10 | 041001001001 | 拆除路面 | 1.材质：无筋混凝土路面 2.厚度：15cm 3.运距：投标人自行考虑 4.其他：综合考虑破碎、拆除、装车、运输、残值回收等费用 | m2 | 360.00 | 20.50 | 7380.00 | 554.40 | 5518.80
11 | 040202001001 | 路床（槽）整形 | 路床（槽）整形 路床碾压检验 | m2 | 630.00 | 1.99 | 1253.70 | 182.70 | 850.50
12 | 040203007001 | 水泥混凝土 | 1.混凝土强度等级：C30混凝土 2.厚度：16cm 3.含路面养护、割缝、防滑条等 4.模板综合考虑 | m2 | 990.00 | 80.08 | 79279.20 | 10593.00 | 2979.90
|  | 鱼塘 |  |  |  |  | 40.93 | 25.74 | 7.17
13 | 040701001002 | 场地平整 | 挖土后原土压实,工程量暂估 | m2 | 42.20 | 0.97 | 40.93 | 25.74 | 7.17
本页小计 | [6 empty] | 96585.88 | 13326.41 | 9411.15
【表10.2.2-16】
分部分项工程清单与计价表
单位(专业)工程名称:市政-市政 | [5 empty] | 标段: |  |  | 第3页 共3页
序号 | 项目编码 | 项目名称 | 项目特征 | 计量 单位 | 工程量 | 金 额 (元) |  |  |  |  | 备注
[6 empty] | 综合单价 | 合价 | 其中
[8 empty] | 人工费 | 机械费 | 暂估价
|  | 排水渠 |  |  |  |  | 2887.95 | 941.40 | 37.20
14 | 040501018001 | 砌筑渠道 | 1.断面尺寸：400*400mm 2.基础、垫层：材料品种、厚度：150厚C20混凝土垫层 3.砌体材料：150厚400mm高浆砌小块石 4.砂浆强度等级：20厚1：2水泥砂浆抹面 5.50mm厚C25细石混凝土垫层兼找坡找平 6.模板综合考虑 | m | 15.00 | 192.53 | 2887.95 | 941.40 | 37.20
本页小计 | [6 empty] | 2887.95 | 941.40 | 37.20
合计 | [6 empty] | 552017.15 | 30887.98 | 163730.26

## 0_1_表10_2_2-16 施工技术措施项目清单与计价
【表10.2.2-16】
施工技术措施项目清单与计价表
单位(专业)工程名称:市政-市政 | [5 empty] | 标段: |  |  | 第1页 共1页
序号 | 项目编码 | 项目名称 | 项目特征 | 计量 单位 | 工程量 | 金 额 (元) |  |  |  |  | 备注
[6 empty] | 综合单价 | 合价 | 其中
[8 empty] | 人工费 | 机械费 | 暂估价
|  | [请输入分部名称] |  |  |  |  | 8700.03 | 1564.13 | 3560.53
1 | 041106001001 | 大型机械设备进出场及安拆 | 履带式挖掘机、压路机等大型机械进出场费用暂按一台次考虑，结算按实调整 | 台·次 | 1 | 7796.10 | 7796.10 | 1043.00 | 3504.85
2 | 041101001001 | 墙面脚手架 | 浆砌块石部分脚手架（砌筑高度超过1.2m的挡墙） | m2 | 87.00 | 10.39 | 903.93 | 521.13 | 55.68
本页小计 | [6 empty] | 8700.03 | 1564.13 | 3560.53
合计 | [6 empty] | 8700.03 | 1564.13 | 3560.53

## 0_1_表10_2_2-17 综合单价计算表
【表10.2.2-17】
综合单价计算表
单位(专业)工程名称:市政-市政 | [5 empty] | 标段: |  |  | 第1页 共3页
清单 序号 | 项目编码 (定额编码) | 清单（定额） 项目名称 | 计量 单位 | 数量 | 综 合 单 价 (元) | [5 empty] | 合计 (元)
[5 empty] | 人工费 | 材料 (设备) 费 | 机械费 | 管理费 | 利润 | 小计
|  | 土方工程 | [8 empty] | 421003.07
1 | 040101002007 | 挖沟槽土方 | m3 | 5.52 | 0.40 |  | 2.47 | 0.39 | 0.23 | 3.49 | 19.26
| 1-69 | 挖掘机挖土 不装车三类土 | 1000m3 | 0.00552 | 397.44 |  | 2468.40 | 391.55 | 229.55 | 3486.94 | 19.25
2 | 040101001001 | 挖一般土方 | m3 | 11584.51 | 0.40 |  | 4.10 | 0.61 | 0.36 | 5.47 | 63367.27
| 1-72 | 挖掘机挖土 装车三类土 | m3 | 11584.51 | 0.40 |  | 4.10 | 0.61 | 0.36 | 5.47 | 63367.27
3 | 040103002001 | 余方弃置 | m3 | 11584.51 |  |  | 7.12 | 0.95 | 0.56 | 8.63 | 99974.32
| 1-94 | 自卸汽车运土方~ 运距1km以内 | 1000m3 | 11.58451 |  |  | 7124.58 | 948.26 | 555.93 | 8628.77 | 99960.07
4 | 040103002003 | 余方弃置 | m3.km | 69507.06 |  | 1.36 |  |  |  | 1.36 | 94529.60
| 补 | 每1km运距 | m3.km | 69507.06 |  | 1.36 |  |  |  | 1.36 | 94529.60
5 | 040103001003 | 回填方 | m3 | 4.80 | 9.14 |  | 2.39 | 1.79 | 1.05 | 14.37 | 68.98
| 1-116 | 机械 填土夯实槽、坑 | 100m3 | 0.048 | 914.11 |  | 239.32 | 179.21 | 105.06 | 1437.70 | 69.01
6 | 040103001001 | 回填方 | m3 | 4236.00 | 0.83 | 30.60 | 5.69 | 0.86 | 0.51 | 38.49 | 163043.64
| E1-6 | 机械回填种植土 | 10m3 | 423.6 | 8.28 | 306.00 | 56.91 | 8.62 | 5.05 | 384.86 | 163026.70
|  | 挡墙 | [8 empty] | 40172.30
7 | 040305003003 | 浆砌块料 | m3 | 69.75 | 120.78 | 298.69 | 2.52 | 19.04 | 11.16 | 452.19 | 31540.25
| 1-185换 | 挡墙 浆砌块石^水泥砂浆 M7.5 | 10m3 | 6.975 | 998.30 | 2893.30 | 23.89 | 157.86 | 92.55 | 4165.90 | 29057.15
| 1-201 | 伸缩缝沥青板 | 10m2 | 0.2674 | 545.34 | 541.28 |  | 84.19 | 49.36 | 1220.17 | 326.27
| 1-195换 | 勾缝 浆砌块石面勾凸缝^水泥砂浆 M7.5 | 100m2 | 1.509 | 871.80 | 336.53 | 5.92 | 135.52 | 79.45 | 1429.22 | 2156.69
8 | 040305003004 | 浆砌块料 | m3 | 17.70 | 98.90 | 268.72 | 2.48 | 15.66 | 9.18 | 394.94 | 6990.44
| 1-178换 | 护底 浆砌块石^水泥砂浆 M7.5 | 10m3 | 1.77 | 773.46 | 2592.83 | 23.47 | 123.08 | 72.16 | 3585.00 | 6345.45
| 1-201 | 伸缩缝沥青板 | 10m2 | 0.06 | 545.34 | 541.28 |  | 84.19 | 49.36 | 1220.17 | 73.21
| 1-195换 | 勾缝 浆砌块石面勾凸缝^水泥砂浆 M7.5 | 100m2 | 0.4 | 871.80 | 336.53 | 5.92 | 135.52 | 79.45 | 1429.22 | 571.69
9 | 040303016002 | 压顶 | m3 | 3.10 | 70.98 | 436.93 | 3.51 | 11.43 | 6.70 | 529.55 | 1641.61
【表10.2.2-17】
综合单价计算表
单位(专业)工程名称:市政-市政 | [5 empty] | 标段: |  |  | 第2页 共3页
清单 序号 | 项目编码 (定额编码) | 清单（定额） 项目名称 | 计量 单位 | 数量 | 综 合 单 价 (元) | [5 empty] | 合计 (元)
[5 empty] | 人工费 | 材料 (设备) 费 | 机械费 | 管理费 | 利润 | 小计
| 1-182换 | 压顶 现浇混凝土混凝土^非泵送商品混凝土 C25 | 10m3 | 0.31 | 218.29 | 3582.36 | 7.52 | 34.87 | 20.45 | 3863.49 | 1197.68
| 1-183 | 压顶 现浇混凝土模板 | 100m2 | 0.08 | 1747.77 | 2893.75 | 106.72 | 283.43 | 166.16 | 5197.83 | 415.83
| 1-201 | 伸缩缝沥青板 | 10m2 | 0.023 | 545.34 | 541.28 |  | 84.19 | 49.36 | 1220.17 | 28.06
|  | 道路 | [8 empty] | 87912.90
10 | 041001001001 | 拆除路面 | m2 | 360.00 | 1.54 |  | 15.33 | 2.29 | 1.34 | 20.50 | 7380.00
| 1-347 | 岩石破碎机拆除混凝土类路面层 无筋~厚 15cm 内 | 100m2 | 3.6 | 153.77 |  | 1532.69 | 229.37 | 134.47 | 2050.30 | 7381.08
11 | 040202001001 | 路床（槽）整形 | m2 | 630.00 | 0.29 |  | 1.35 | 0.22 | 0.13 | 1.99 | 1253.70
| 2-1 | 路床（槽）整形 路床碾压检验 | 100m2 | 6.3 | 29.06 |  | 135.49 | 21.97 | 12.88 | 199.40 | 1256.22
12 | 040203007001 | 水泥混凝土 | m2 | 990.00 | 10.70 | 63.16 | 3.01 | 2.02 | 1.19 | 80.08 | 79279.20
| 2-213+2-214*-4换 | 水泥混凝土路面 道路混凝土~厚度16(cm)^非泵送商品混凝土 C30 | 100m2 | 9.9 | 566.95 | 5857.57 | 18.27 | 90.51 | 53.06 | 6586.36 | 65204.96
| 2-215 | 水泥混凝土路面 模板 | 100m2 | 0.704 | 3790.56 | 1647.93 | 331.48 | 633.86 | 371.61 | 6775.44 | 4769.91
| 2-226 | 水泥混凝土路面养生 塑料膜养护 | 100m2 | 9.9 | 71.52 | 119.35 |  | 11.04 | 6.47 | 208.38 | 2062.96
| 2-223 | 路面防滑条 | 100m2 | 9.9 | 78.67 | 152.49 | 254.75 | 42.28 | 24.79 | 552.98 | 5474.50
| 2-219 | 锯缝机切缝缝~深（cm）5 | 100m | 1.98 | 201.15 | 99.24 | 22.52 | 34.54 | 20.25 | 377.70 | 747.85
| 2-221 | 人工填灌缝塑料油膏缝~深（cm）5 | 100m | 1.98 | 216.05 | 248.63 |  | 33.36 | 19.56 | 517.60 | 1024.85
|  | 鱼塘 | [8 empty] | 40.93
13 | 040701001002 | 场地平整 | m2 | 42.20 | 0.61 |  | 0.17 | 0.12 | 0.07 | 0.97 | 40.93
| 1-113 | 机械 原土夯实平地 | 100m2 | 0.422 | 61.27 |  | 16.79 | 12.13 | 7.11 | 97.30 | 41.06
|  | 排水渠 | [8 empty] | 2887.95
14 | 040501018001 | 砌筑渠道 | m | 15.00 | 62.76 | 111.33 | 2.48 | 10.06 | 5.90 | 192.53 | 2887.95
| 6-292换 | 渠（管）道垫层 混凝土^非泵送商品混凝土 C20 | 10m3 | 0.2025 | 334.36 | 3420.50 | 15.47 | 54.14 | 31.74 | 3856.21 | 780.88
【表10.2.2-17】
综合单价计算表
单位(专业)工程名称:市政-市政 | [5 empty] | 标段: |  |  | 第3页 共3页
清单 序号 | 项目编码 (定额编码) | 清单（定额） 项目名称 | 计量 单位 | 数量 | 综 合 单 价 (元) | [5 empty] | 合计 (元)
[5 empty] | 人工费 | 材料 (设备) 费 | 机械费 | 管理费 | 利润 | 小计
| 6-313换 | 渠道砌筑 墙身石砌^水泥砂浆 M7.5 | 10m3 | 0.18 | 1781.59 | 2890.56 | 28.12 | 279.45 | 163.83 | 5143.55 | 925.84
| 6-328换 | 渠道抹灰 石墙墙面^水泥砂浆 1∶2 | 100m2 | 0.285 | 1468.40 | 917.15 | 92.16 | 240.20 | 140.82 | 2858.73 | 814.74
| A11-5+11-6*20换 | 细石混凝土找平层^非泵送商品混凝土 C25~厚50(mm) | 100m2 | 0.06 | 1417.76 | 1788.33 | 5.51 | 219.88 | 128.91 | 3560.39 | 213.62
| 6-1090 | 现浇混凝土模板 混凝土基础垫层木模 | 100m2 | 0.045 | 1098.28 | 1962.28 | 55.08 | 176.68 | 103.58 | 3395.90 | 152.82
合计 | [10 empty] | 552017.15

## 0_1_表10_2_2-17 综合单价计算表(技术措施)
【表10.2.2-17】
综合单价计算表
单位(专业)工程名称:市政-市政 | [5 empty] | 标段: |  |  | 第1页 共1页
清单 序号 | 项目编码 (定额编码) | 清单（定额） 项目名称 | 计量 单位 | 数量 | 综 合 单 价 (元) | [5 empty] | 合计 (元)
[5 empty] | 人工费 | 材料 (设备) 费 | 机械费 | 管理费 | 利润 | 小计
|  | [请输入分部名称] | [8 empty] | 8700.03
1 | 041106001001 | 大型机械设备进出场及安拆 | 台·次 | 1 | 1043.00 | 2228.60 | 3504.85 | 642.80 | 376.85 | 7796.10 | 7796.10
| 3001 | 履带式挖掘机1m3以内 | 台次 | 1 | 596.00 | 1176.90 | 1896.44 | 352.47 | 206.64 | 4228.45 | 4228.45
| 3010 | 压路机 | 台次 | 1 | 447.00 | 1051.70 | 1608.41 | 290.33 | 170.21 | 3567.65 | 3567.65
2 | 041101001001 | 墙面脚手架 | m2 | 87.00 | 5.99 | 2.16 | 0.64 | 1.01 | 0.59 | 10.39 | 903.93
| 1-493 | 钢管脚手架双排4m 内 | 100m2 | 0.87 | 598.98 | 215.57 | 64.23 | 100.66 | 59.01 | 1038.45 | 903.45
合计 | [10 empty] | 8700.03

## 0_1_表10_2_2-21 其他项目清单与计价汇总表
【表10.2.2-21】
其他项目清单与计价汇总表
工程名称:市政 |  | 标段: | 第1页 共1页
序号 | 项 目 名 称 | 金额(元) | 备注
1 | 暂列金额 | 24492.37 | 明细详见表10.2.2-22
1.1 | 标化工地增加费 |  | 明细详见表10.2.2-22
1.2 | 优质工程增加费 |  | 明细详见表10.2.2-22
1.3 | 其他暂列金额 | 24492.37 | 明细详见表10.2.2-22
2 | 暂估价 | 7500.00
2.1 | 材料（设备）暂估价 |  | 明细详见表10.2.2-23
2.2 | 专业工程暂估价 | 7500.00 | 明细详见表10.2.2-24
2.3 | 专项技术措施暂估价 |  | 明细详见表10.2.2-25
3 | 计日工 |  | 明细详见表10.2.2-26
4 | 总承包服务费 |  | 明细详见表10.2.2-27
合 计 |  | 31992.37 | -

## 0_1_表10_2_2-24 专业工程暂估价表
【表10.2.2-24】
专业工程暂估价表
单位(专业)工程名称:市政-市政 |  | 标段: | 第1页 共1页
序号 | 工 程 名 称 | 工程内容 | 暂估金额(元) | 备注
1 | 自来水管网疏通 | 自来水管网疏通 | 3000.00
2 | 单侧挡墙水泥修复护坡费用 | 单侧挡墙水泥修复护坡费用 | 4500.00
合计 |  |  | 7500.00

## 0_1_表10_2-33主要工日、材料和设备、机械台班价
【表10.2.2-33】
主要工日、材料和设备、机械台班价格调整一览表
（适用于信息价差调整法）
工程名称:市政 |  |  | 标段: |  |  |  | 第1页 共1页
序号 | 名称、规格、型号 | 单位 | 数量 | 风险幅度(%) |  | 基准单价(元) | 调整单价（元） | 差价 | 价差合价
|  |  |  | 波动幅度 | 可调幅度
1 | 一类人工 | 工日 | 59.300 |  |  | 138.00
2 | 二类人工 | 工日 | 162.056 |  |  | 149.00
3 | 三类人工 | 工日 | 0.497 |  |  | 171.00
4 | 普通硅酸盐水泥PO 42.5综合 | kg | 7509.359 |  |  | 0.34
5 | 黄砂净砂 | t | 50.483 |  |  | 162.00
6 | 块石 | t | 166.502 |  |  | 91.26
7 | 非泵送商品混凝土C20 | m3 | 2.045 |  |  | 332.00
8 | 非泵送商品混凝土C25 | m3 | 3.434 |  |  | 345.00
9 | 非泵送商品混凝土C30 | m3 | 159.984 |  |  | 357.00
10 | 干混抹灰砂浆DP M20.0 | kg | 0.891 |  |  | 0.23
11 | 种植土 | m3 | 4320.720 |  |  | 30.00
合计