## 表10_2_2-4 招标控制价扉页
【表10.2.2-4】
| 白雁坑香榧文化青创基地 |  |  |  | 工程
招标控制价
招标控制价 | (小写): | 3742565元
| (大写): | 叁佰柒拾肆万贰仟伍佰陆拾伍元整
招 标 人: |  |  | 造价咨询人:
| (单位盖章) |  |  | (单位资质专用章)
法定代表人 或其授权人: |  |  | 法定代表人 或其授权人:
| (签字或盖章) |  |  | (签字或盖章)
编 制 人: |  |  | 复 核 人:
| (造价工程师签字盖专用章) |  |  | (造价工程师签字盖专用章)
编制时间: |  |  | 复核时间:

## 表10_2_2-11 编制说明
【表10.2.2-11】
编制说明
工程名称:白雁坑香榧文化青创基地 | 第1页 共1页
一、预算编制依据 1、建设单位提供的图纸； 2、定额根据《浙江省房屋建筑及装饰工程预算定额》（2018版）、《浙江省市政工程预算定额》（2018版）、《浙江省通用安装工程预算定额》（2018版）、《浙江省园林绿化及仿古建筑工程预算定额》（2018版）、《浙江省施工机械台班费用定额》（2018版）、《建设工程工程量清单计价规范》（GB50500-2013）、《浙江省建设工程计价规则》（2018版）、按嵊州2018综合单价模板，以综合单价法编制。 二、预算编制原则及办法 1、工程量：根据现行有关工程量计算规则及现场和其他相关资料计算工程量； 2、取费： （1）企业管理费费率和利润费率： 建筑部分取费按房屋建筑及构筑物工程计取；水电安装取费按水、电、暖通、消防、智能、自控及通信安装工程计取； （2）施工组织措施费费率: 其中安全文明施工费按非市区工程计入，其他组织措施费不考虑计入； （3）规费及税金费率: 规费按规定计取，税金按9%计入； 3、人工、材料单价按2026年4月份《绍兴市建设工程造价管理信息》中嵊州除税信息价计入及同期《浙江造价信息》除税信息价计入；无价材料采用除税市场价计入。 三、其他有关事项说明（以下均为除税价） 1、该工程暂列金为100006元，按税前造价的5%计取；专业暂估价165584元。 2、玻璃幕墙，专业暂估价1200元/m2，工程量102m2，合计122400元。 3、轻钢结构雨棚，专业暂估价800元/m2，工程量53.98m2，合计43184元。

## 表10_2_2-12 招标控制价费用表
【表10.2.2-12】
招标控制价费用表
工程名称:白雁坑香榧文化青创基地 |  |  |  |  | 第1页 共1页
序号 | 工程名称 | 金额(元) | 其中：（元） |  |  |  | 备注
|  |  | 暂估价 | 安全文明 施工基本费 | 规费 | 税金
1 | 白雁坑香榧文化青创基地 | 3742565.00 | 165584.00 | 69152.68 | 182396.01 | 309019.12
1.1 | 建筑 | 3663260.00 | 165584.00 | 67526.09 | 175663.23 | 302471.04
1.2 | 安装 | 79305.00 |  | 1626.59 | 6732.78 | 6548.08
合计 |  | 3742565 | 165584.00 | 69152.68 | 182396.01 | 309019.12

## 0_1_表10_2_2-13 【不含单列含安责险】单位(
【表10.2.2-13】
单位（专业）工程招标控制价费用表
工程名称:白雁坑香榧文化青创基地-建筑 |  |  | 标段: | 第1页 共1页
序号 | 费用名称 |  | 计算公式 | 金额 (元) | 备注
1 | 分部分项工程费 |  | ∑(分部分项工程量×综合单价） | 2227737.31 | 见表10.2.2-16
1.1 | 其中 | 人工费+机械费 | ∑分部分项（定额人工费+定额机械费） | 349740.86
2 | 措施项目费 |  | （2.1+2.2） | 693917.83
2.1 | 施工技术措施项目费 |  | ∑(技措项目工程量×综合单价） | 626391.74 | 见表10.2.2-16
2.1.1 | 其中 | 人工费+机械费 | ∑技措项目（定额人工费+定额机械费） | 331652.58
2.2 | 施工组织措施项目费 |  | (1.1+2.1.1)×9.91% | 67526.09 | 见表10.2.2-20
2.2.1 | 其中 | 安全文明施工基本费 | (1.1+2.1.1)×9.91% | 67526.09 | 见表10.2.2-20
3 | 其他项目费 |  | （3.1+3.2+3.3+3.4） | 263471.00
3.1 | 暂列金额 |  | 3.1.1+3.1.2+3.1.3 | 97887.00 | 见表10.2.2-21
3.1.1 | 其中 | 标化工地增加费 | 按招标文件规定额度列计 |  | 见表10.2.2-22
3.1.2 |  | 优质工程增加费 | 按招标文件规定额度列计 |  | 见表10.2.2-22
3.1.3 |  | 其他暂列金额 | 按招标文件规定额度列计 | 97887.00 | 见表10.2.2-22
3.2 | 暂估价 |  | 3.2.1+3.2.2+3.2.3 | 165584.00 | 见表10.2.2-21
3.2.1 | 其中 | 材料（工程设备）暂估价 | 按招标文件规定额度列计 (或计入综合单价) |  | 见表10.2.2-23
3.2.2 |  | 专业工程暂估价 | 按招标文件规定额度列计 | 165584.00 | 见表10.2.2-24
3.2.3 |  | 专项技术措施暂估价 | 按招标文件规定额度列计 |  | 见表10.2.2-25
3.3 | 计日工 |  | ∑计日工(暂估数量×综合单价） |  | 见表10.2.2-21
3.4 | 施工总承包服务费 |  | 3.4.1+3.4.2 |  | 见表10.2.2-21
3.4.1 | 其中 | 专业发包工程管理费 | ∑专业发包工程（暂估金额×费率） |  | 见表10.2.2-27
3.4.2 |  | 甲供材料设备管理费 | 甲供材料暂估金额×费率+甲供设备暂估金额×费率 |  | 见表10.2.2-27
4 | 规费 |  | (1.1+2.1.1)×25.78% | 175663.23
5 | 税金 |  | (1+2+3+4)×9% | 302471.04
其中 | 安全生产责任保险费 |  | (1.1+2.1.1)×0% |  | 已计入企业管理费
招标控制价合计 |  |  | 1+2+3+4+5 | 3663260.00

## 0_1_表10_2_2-16 分部分项工程清单与计价表
【表10.2.2-16】
分部分项工程清单与计价表
单位(专业)工程名称:白雁坑香榧文化青创基地-建筑 | [5 empty] | 标段: |  |  | 第1页 共13页
序号 | 项目编码 | 项目名称 | 项目特征 | 计量 单位 | 工程量 | 金 额 (元) |  |  |  |  | 备注
[6 empty] | 综合单价 | 合价 | 其中
[8 empty] | 人工费 | 机械费 | 暂估价
|  | D 砌筑工程 |  |  |  |  | 185265.20 | 49683.58 | 860.91
1 | 010401001001 | 砖基础 | 1.砖品种、规格、强度等级:MU20混凝土实心砖 2.墙体类型:240厚 3.砂浆强度等级、配合比:Mb10水泥砂浆 4.在室内地坪下约60处做20厚聚合物水泥砂浆的墙身防潮层 | m3 | 13.40 | 476.01 | 6378.53 | 1555.34 | 37.52
2 | 010401001002 | 砖基础 | 1.砖品种、规格、强度等级:MU20混凝土实心砖 2.墙体类型:240厚（弧形） 3.砂浆强度等级、配合比:Mb10水泥砂浆 4.在室内地坪下约60处做20厚聚合物水泥砂浆的墙身防潮层 | m3 | 6.74 | 498.87 | 3362.38 | 860.56 | 18.87
3 | 010401004001 | 多孔砖墙 | 1.砖品种、规格、强度等级：MU10烧结页岩多孔砖 2.墙体类型：240厚 3.砂浆强度等级、配合比：M7.5混合砂浆 | m3 | 300.25 | 434.11 | 130341.53 | 35879.88 | 603.50
4 | 010401004002 | 多孔砖墙 | 1.砖品种、规格、强度等级：MU10烧结页岩多孔砖 2.墙体类型：240厚(弧形) 3.砂浆强度等级、配合比：M7.5混合砂浆 | m3 | 47.18 | 457.26 | 21573.53 | 6201.81 | 94.83
本页小计 | [6 empty] | 161655.97 | 44497.59 | 754.72
【表10.2.2-16】
分部分项工程清单与计价表
单位(专业)工程名称:白雁坑香榧文化青创基地-建筑 | [5 empty] | 标段: |  |  | 第2页 共13页
序号 | 项目编码 | 项目名称 | 项目特征 | 计量 单位 | 工程量 | 金 额 (元) |  |  |  |  | 备注
[6 empty] | 综合单价 | 合价 | 其中
[8 empty] | 人工费 | 机械费 | 暂估价
5 | 010401004003 | 多孔砖墙 | 1.砖品种、规格、强度等级：MU10烧结页岩多孔砖 2.墙体类型：120厚(弧形) 3.砂浆强度等级、配合比：M7.5混合砂浆 | m3 | 0.62 | 506.66 | 314.13 | 108.12 | 0.99
6 | 010401012001 | 零星砌砖 | 1.零星砌砖名称、部位：砖砌台阶 2.砖品种、规格、强度等级：MU10页岩烧结多孔砖 3.砂浆强度等级、配合比：M7.5砂浆 | m2 | 5.33 | 273.98 | 1460.31 | 570.84 | 6.56
7 | 010404001001 | 垫层 | 1.100mm厚压实碎石,要求表面密实平整; | m3 | 82.20 | 265.63 | 21834.79 | 4507.03 | 98.64
|  | E 混凝土及钢筋混凝土工程 |  |  |  |  | 1033613.00 | 141391.89 | 8314.77
8 | 010501001001 | 垫层 | 1.100mm厚C20砼垫层; | m3 | 82.20 | 394.83 | 32455.03 | 3708.86 | 58.36
9 | 010501001002 | 垫层 | 1.混凝土种类:现浇商品混凝土 2.混凝土强度等级:C15 | m3 | 57.28 | 378.67 | 21690.22 | 2584.47 | 40.67
10 | 010501002001 | 带形基础 | 1.混凝土类别:现浇商品混凝土 2.混凝土强度等级:C30 | m3 | 24.06 | 395.32 | 9511.40 | 638.55 | 6.50
11 | 010501003001 | 独立基础 | 1.混凝土种类:现浇商品混凝土 2.混凝土强度等级:C30 | m3 | 108.50 | 395.31 | 42891.14 | 2879.59 | 29.30
12 | 010501004001 | 满堂基础 | 1.混凝土种类:现浇商品混凝土 2.混凝土强度等级:C30/P8 | m3 | 120.65 | 411.03 | 49590.77 | 2881.12 | 32.58
本页小计 | [6 empty] | 179747.79 | 17878.58 | 273.60
【表10.2.2-16】
分部分项工程清单与计价表
单位(专业)工程名称:白雁坑香榧文化青创基地-建筑 | [5 empty] | 标段: |  |  | 第3页 共13页
序号 | 项目编码 | 项目名称 | 项目特征 | 计量 单位 | 工程量 | 金 额 (元) |  |  |  |  | 备注
[6 empty] | 综合单价 | 合价 | 其中
[8 empty] | 人工费 | 机械费 | 暂估价
13 | 010502001001 | 矩形柱 | 1.混凝土类别:现浇商品混凝土 2.混凝土强度等级:C30 | m3 | 64.04 | 485.83 | 31112.55 | 6192.67 | 29.46
14 | 010502002001 | 构造柱 | 1.混凝土类别:现浇商品混凝土 2.混凝土强度等级:C25 | m3 | 18.09 | 547.30 | 9900.66 | 2968.39 | 12.48
15 | 010502003001 | 异形柱 | 1.混凝土类别:现浇商品混凝土 2.混凝土强度等级:C30 | m3 | 21.57 | 485.83 | 10479.35 | 2085.82 | 9.92
16 | 010503001001 | 基础梁 | 1.混凝土类别:现浇商品混凝土 2.混凝土强度等级:C30 | m3 | 17.08 | 420.49 | 7181.97 | 512.06 | 7.86
17 | 010503002001 | 矩形梁 | 1.混凝土类别:现浇商品混凝土 2.混凝土强度等级:C30 | m3 | 99.69 | 415.27 | 41398.27 | 4032.46 | 45.86
18 | 010503002002 | 矩形梁 | 1.混凝土类别:现浇商品混凝土 2.混凝土强度等级:C30/P8 | m3 | 120.82 | 433.15 | 52333.18 | 4887.17 | 55.58
19 | 010503006001 | 弧形、拱形梁 | 1.混凝土类别:现浇商品混凝土 2.混凝土强度等级:C30 | m3 | 31.97 | 415.27 | 13276.18 | 1293.19 | 14.71
20 | 010503006002 | 弧形、拱形梁 | 1.混凝土类别:现浇商品混凝土 2.混凝土强度等级:C30/P8 | m3 | 6.77 | 433.15 | 2932.43 | 273.85 | 3.11
21 | 010503004001 | 圈梁 | 1.混凝土类别:现浇商品混凝土 2.混凝土强度等级:C25 | m3 | 1.76 | 488.22 | 859.27 | 193.78 | 1.21
22 | 010503005001 | 过梁 | 1.混凝土类别:现浇商品混凝土 2.混凝土强度等级:C25 | m3 | 1.06 | 488.22 | 517.51 | 116.71 | 0.73
本页小计 | [6 empty] | 169991.37 | 22556.10 | 180.92
【表10.2.2-16】
分部分项工程清单与计价表
单位(专业)工程名称:白雁坑香榧文化青创基地-建筑 | [5 empty] | 标段: |  |  | 第4页 共13页
序号 | 项目编码 | 项目名称 | 项目特征 | 计量 单位 | 工程量 | 金 额 (元) |  |  |  |  | 备注
[6 empty] | 综合单价 | 合价 | 其中
[8 empty] | 人工费 | 机械费 | 暂估价
23 | 010504001001 | 直形墙 | 墙厚300mm 1.混凝土类别:现浇商品混凝土 2.混凝土强度等级:C30/P8 | m3 | 80.70 | 432.53 | 34905.17 | 3499.15 | 37.12
24 | 010504001002 | 直形墙 | 墙厚240mm 1.混凝土类别:现浇商品混凝土 2.混凝土强度等级:C30 | m3 | 23.13 | 429.47 | 9933.64 | 1283.02 | 10.64
25 | 010504002001 | 弧形墙 | 墙厚240mm 1.混凝土类别:现浇商品混凝土 2.混凝土强度等级:C30 | m3 | 16.07 | 429.47 | 6901.58 | 891.40 | 7.39
26 | 010505003001 | 平板 | 1.混凝土类别:现浇商品混凝土 2.混凝土强度等级:C30 | m3 | 131.91 | 427.93 | 56448.25 | 6160.20 | 108.17
27 | 010505003002 | 平板 | 1.混凝土类别:现浇商品混凝土 2.混凝土强度等级:C30/P8 | m3 | 120.80 | 445.81 | 53853.85 | 5641.36 | 99.06
28 | 010505006001 | 栏板 | 1.混凝土类别:现浇商品混凝土 2.混凝土强度等级:C30 | m3 | 9.75 | 541.46 | 5279.24 | 1414.53 | 6.73
29 | 010505008001 | 雨篷、悬挑板、阳台板 | 1.混凝土类别:现浇商品混凝土 2.混凝土强度等级:C30 | m3 | 7.01 | 469.55 | 3291.55 | 547.76 | 4.63
30 | 010506001001 | 直形楼梯 | 1.混凝土类别:现浇商品混凝土 2.混凝土强度等级:C30 | m2 | 49.08 | 111.11 | 5453.28 | 844.67 | 7.85
31 | 010507005001 | 扶手、压顶 | 1.混凝土类别:现浇商品混凝土 2.混凝土强度等级:C30 | m3 | 9.24 | 567.94 | 5247.77 | 1464.36 | 6.38
32 | 010507007001 | 其他构件（窗台板） | 1.混凝土类别:现浇商品混凝土 2.混凝土强度等级:C25 | m3 | 0.34 | 594.15 | 202.01 | 59.50 | 0.23
本页小计 | [6 empty] | 181516.34 | 21805.95 | 288.20
【表10.2.2-16】
分部分项工程清单与计价表
单位(专业)工程名称:白雁坑香榧文化青创基地-建筑 | [5 empty] | 标段: |  |  | 第5页 共13页
序号 | 项目编码 | 项目名称 | 项目特征 | 计量 单位 | 工程量 | 金 额 (元) |  |  |  |  | 备注
[6 empty] | 综合单价 | 合价 | 其中
[8 empty] | 人工费 | 机械费 | 暂估价
33 | 010607005001 | 砌块墙钢丝网加固 | 1.钢筋种类、规格:镀锌钢丝网 | m2 | 527.47 | 13.69 | 7221.06 | 2378.89
34 | 040402016001 | 集水井盖板 | 1.盖板吊环及位置详见第49页图集05J927-1盖板平面及节点B 2.80厚预制C20混凝土板，含钢筋、模板、安装 | m2 | 2.25 | 119.63 | 269.17 | 78.03 | 1.85
35 | 070205001001 | 铸铁盖板 | 1.20厚铸铁篦子 2.05J927-1(7/48)铸铁子 | m2 | 3.80 | 374.07 | 1421.47 | 37.92 | 1.60
36 | 010515001001 | 现浇构件钢筋 | 1.现浇构件圆钢筋 HPB300 直径（mm以内）6 | t | 2.166 | 4335.66 | 9391.04 | 1594.31 | 53.05
37 | 010515001002 | 现浇构件钢筋 | 1.现浇构件带肋钢筋 HRB400以内 直径（mm以内）6 | t | 1.887 | 4440.29 | 8378.83 | 1154.73 | 46.34
38 | 010515001003 | 现浇构件钢筋 | 1.现浇构件带肋钢筋 HRB400以内 直径（mm以内）8 | t | 29.285 | 4125.11 | 120803.85 | 17920.66 | 719.24
39 | 010515001004 | 现浇构件钢筋 | 1.现浇构件带肋钢筋 HRB400以内 直径（mm以内）10 | t | 8.968 | 4061.87 | 36426.85 | 5487.88 | 220.25
40 | 010515001005 | 现浇构件钢筋 | 1.现浇构件带肋钢筋 HRB400以内 直径（mm以内）12 | t | 23.798 | 3980.79 | 94734.84 | 12541.78 | 1765.81
41 | 010515001006 | 现浇构件钢筋 | 1.现浇构件带肋钢筋 HRB400以内 直径（mm以内）14 | t | 3.147 | 3980.79 | 12527.55 | 1658.50 | 233.51
42 | 010515001007 | 现浇构件钢筋 | 1.现浇构件带肋钢筋 HRB400以内 直径（mm以内）16 | t | 12.770 | 3944.91 | 50376.50 | 6729.92 | 947.53
本页小计 | [6 empty] | 341551.16 | 49582.62 | 3989.18
【表10.2.2-16】
分部分项工程清单与计价表
单位(专业)工程名称:白雁坑香榧文化青创基地-建筑 | [5 empty] | 标段: |  |  | 第6页 共13页
序号 | 项目编码 | 项目名称 | 项目特征 | 计量 单位 | 工程量 | 金 额 (元) |  |  |  |  | 备注
[6 empty] | 综合单价 | 合价 | 其中
[8 empty] | 人工费 | 机械费 | 暂估价
43 | 010515001008 | 现浇构件钢筋 | 1.现浇构件带肋钢筋 HRB400以内 直径（mm以内）18 | t | 9.848 | 3899.81 | 38405.33 | 5189.99 | 730.72
44 | 010515001009 | 现浇构件钢筋 | 1.现浇构件带肋钢筋 HRB400以内 直径（mm以内）20 | t | 7.155 | 3693.67 | 26428.21 | 2590.61 | 431.73
45 | 010515001010 | 现浇构件钢筋 | 1.现浇构件带肋钢筋 HRB400以内 直径（mm以内）22 | t | 4.649 | 3693.67 | 17171.87 | 1683.26 | 280.52
46 | 010515001011 | 现浇构件钢筋 | 1.现浇构件带肋钢筋 HRB400以内 直径（mm以内）25 | t | 4.132 | 3721.34 | 15376.58 | 1496.07 | 249.32
47 | 010515001012 | 现浇构件钢筋 | 1.箍筋 带肋钢筋 HRB400以内 直径（mm以内）6 | t | 2.763 | 5243.36 | 14487.40 | 3363.90 | 165.37
48 | 010515001013 | 现浇构件钢筋 | 1.箍筋 带肋钢筋 HRB400以内 直径（mm以内）8 | t | 11.200 | 4928.18 | 55195.62 | 13635.78 | 670.32
49 | 010515001014 | 现浇构件钢筋 | 1.箍筋 带肋钢筋 HRB400以内 直径（mm以内）10 | t | 1.950 | 4864.94 | 9486.63 | 2374.09 | 116.71
50 | 010516003001 | 机械连接 | 1.电渣压力焊接 直径（mm以内）18 | 个 | 740 | 6.36 | 4706.40 | 2930.40 | 843.60
51 | 010516003002 | 机械连接 | 1.电渣压力焊接 直径（mm以内）32 | 个 | 28 | 7.57 | 211.96 | 131.04 | 37.24
52 | 010516003003 | 机械连接 | 1.直螺纹钢筋接头 直径（mm以内）16 | 个 | 107 | 7.97 | 852.79 | 409.81 | 47.08
53 | 010516003004 | 机械连接 | 1.直螺纹钢筋接头 直径（mm以内）20 | 个 | 193 | 9.01 | 1738.93 | 793.23 | 96.50
54 | 010516003005 | 机械连接 | 1.直螺纹钢筋接头 直径（mm以内）25 | 个 | 35 | 10.11 | 353.85 | 156.45 | 19.95
本页小计 | [6 empty] | 184415.57 | 34754.63 | 3689.06
【表10.2.2-16】
分部分项工程清单与计价表
单位(专业)工程名称:白雁坑香榧文化青创基地-建筑 | [5 empty] | 标段: |  |  | 第7页 共13页
序号 | 项目编码 | 项目名称 | 项目特征 | 计量 单位 | 工程量 | 金 额 (元) |  |  |  |  | 备注
[6 empty] | 综合单价 | 合价 | 其中
[8 empty] | 人工费 | 机械费 | 暂估价
|  | H 门窗工程 |  |  |  |  | 297300.16 | 10782.21 | 1.80
55 | 010802004001 | 防盗门 | 1.成品铜制防盗门M1224 2.含双开执手锁、门吸、门合页、油漆、门套等 | 樘 | 1 | 8598.25 | 8598.25 | 100.63 | 0.84
56 | 010802004002 | 防盗门 | 1.成品铜制防盗门M1522 2.含双开执手锁、门吸、门合页、油漆、门套等 | 樘 | 1 | 9852.16 | 9852.16 | 115.30 | 0.96
57 | 010801004001 | 木质防火门 | 1.木制甲级防火门FM1522甲 2.含门锁、闭门器、顺位器等 | 樘 | 1 | 1353.13 | 1353.13 | 181.55
58 | 010807001001 | 金属（塑钢、断桥）窗 | 1.80系列隔热铝合金框双层中空玻璃固定窗 2.6中透双银Low-E+12Ar+6 | m2 | 109.10 | 507.62 | 55381.34 | 1812.15
59 | 010807001002 | 金属（塑钢、断桥）窗 | 1.80系列隔热铝合金框双层中空玻璃固定窗 2.6中透双银Low-E+12Ar+6（安全玻璃） | m2 | 65.66 | 522.14 | 34283.71 | 1090.61
60 | 010807001003 | 金属（塑钢、断桥）窗 | 1.80 系列隔热铝合金框双层中空玻璃上悬窗 2.6中透双银Low-E+12Ar+6 | m2 | 64.52 | 705.26 | 45503.38 | 1789.14
61 | 010807001004 | 金属（塑钢、断桥）窗 | 1.80系列隔热铝合金框双层中空玻璃推拉窗 2.6中透双银Low-E+12Ar+6 | m2 | 13.77 | 680.98 | 9377.09 | 275.54
本页小计 | [6 empty] | 164349.06 | 5364.92 | 1.80
【表10.2.2-16】
分部分项工程清单与计价表
单位(专业)工程名称:白雁坑香榧文化青创基地-建筑 | [5 empty] | 标段: |  |  | 第8页 共13页
序号 | 项目编码 | 项目名称 | 项目特征 | 计量 单位 | 工程量 | 金 额 (元) |  |  |  |  | 备注
[6 empty] | 综合单价 | 合价 | 其中
[8 empty] | 人工费 | 机械费 | 暂估价
62 | 010807001005 | 金属（塑钢、断桥）窗 | 1.80系列隔热铝合金框双层中空玻璃窗C-2（弧形） 2.6中透双银Low-E+12Ar+6 3.含手摇开窗器含相应配件 | 樘 | 1 | 42344.69 | 42344.69 | 1660.90
63 | 010802001001 | 金属（塑钢）门 | 1.80系列隔热铝合金型材中空玻璃弹簧门M-1（弧形） 2.6中透双银Low-E+12Ar+6，玻璃外门及落地橱窗应采用安全玻璃，设置防撞提示标识，标志者为消防救援口 3.含手摇开窗器、门五金等相应配件 | 樘 | 1 | 46025.43 | 46025.43 | 1968.26
64 | 010802001002 | 金属（塑钢）门 | 1.80系列隔热铝合金型材中空玻璃弹簧门M-2（弧形） 2.6中透双银Low-E+12Ar+6，玻璃外门及落地橱窗应采用安全玻璃，设置防撞提示标识，标志者为消防救援口 3.含手摇开窗器、门五金等相应配件 | 樘 | 1 | 41121.38 | 41121.38 | 1756.24
65 | 010807003001 | 金属百叶窗 | 1.固定铝合金百叶窗防风雨百叶（开口率不低于80%，百叶水平夹角不大于15°，有落水管处预留开口） | m2 | 1.92 | 447.71 | 859.60 | 31.89
66 | 01B001 | 一拖二开窗器 | 1.一拖二手摇开窗器含相应配件 | 套 | 4 | 250.00 | 1000.00
67 | 01B002 | 一拖三开窗器 | 1.一拖三手摇开窗器含相应配件 | 套 | 2 | 350.00 | 700.00
本页小计 | [6 empty] | 132051.10 | 5417.29
【表10.2.2-16】
分部分项工程清单与计价表
单位(专业)工程名称:白雁坑香榧文化青创基地-建筑 | [5 empty] | 标段: |  |  | 第9页 共13页
序号 | 项目编码 | 项目名称 | 项目特征 | 计量 单位 | 工程量 | 金 额 (元) |  |  |  |  | 备注
[6 empty] | 综合单价 | 合价 | 其中
[8 empty] | 人工费 | 机械费 | 暂估价
68 | 01B003 | 一拖四开窗器 | 1.一拖四手摇开窗器含相应配件 | 套 | 2 | 450.00 | 900.00
|  | J 屋面及防水工程 |  |  |  |  | 304031.05 | 51781.52 | 1139.21
69 | 010902003001 | 屋面刚性层 | 1.50厚C30细石混凝土，内配φ6@200X200钢筋（已计入钢筋工程），平面四周设20宽 2.干铺200g/m2聚酯无纺布一层 3.最薄处20厚1:6陶粒混凝土2%找坡随捣随抹平(建筑找坡） 4.素水泥浆一道 | m2 | 737.07 | 87.03 | 64147.20 | 18515.20 | 928.71
70 | 010902003002 | 屋面刚性层 | 1.50厚C30细石混凝土，内配φ6@200X200钢筋（已计入钢筋工程），平面四周设20宽 2.干铺200g/m2聚酯无纺布一层 3.最薄处20厚C20细石混凝土2%找坡随捣随抹平(建筑找坡） 4.素水泥浆一道 | m2 | 238.54 | 90.18 | 21511.54 | 7311.25 | 54.86
71 | 010902003003 | 屋面刚性层 | 1、20厚C20细石混凝土1%找坡随捣随抹平 2、干铺200g/m2聚酯无纺布一层 3、20厚C20细石混凝土随捣随抹平(建筑找坡） 4.素水泥浆一道 | m2 | 1.14 | 53.32 | 60.78 | 28.36 | 0.14
本页小计 | [6 empty] | 86619.52 | 25854.81 | 983.71
【表10.2.2-16】
分部分项工程清单与计价表
单位(专业)工程名称:白雁坑香榧文化青创基地-建筑 | [5 empty] | 标段: |  |  | 第10页 共13页
序号 | 项目编码 | 项目名称 | 项目特征 | 计量 单位 | 工程量 | 金 额 (元) |  |  |  |  | 备注
[6 empty] | 综合单价 | 合价 | 其中
[8 empty] | 人工费 | 机械费 | 暂估价
72 | 010902003004 | 屋面刚性层 | 1.最薄处20厚聚合物防水水泥砂分层抹平抹面 | m2 | 64.92 | 38.12 | 2474.75 | 806.96 | 13.63
73 | 010902001001 | 屋面卷材防水 | 1.耐根穿刺4mm厚聚酯胎自粘聚合物改性沥青防水卷材，遇竖向构件时，上翻建筑完成面至少250（按规范加贴防水加强层）； | m2 | 983.88 | 65.64 | 64581.88 | 2971.32
74 | 010902001002 | 屋面卷材防水 | 1.3mm厚聚酯胎自粘聚合物改性沥青防水卷材，遇竖向构件时，上翻建筑完成面至少250（按规范加贴防水加强层）； | m2 | 287.72 | 43.74 | 12584.87 | 834.39
75 | 010902002001 | 屋面涂膜防水 | 1.1.5厚聚合物水泥防水涂料（I型） | m2 | 1559.32 | 27.27 | 42522.66 | 6143.72
76 | 010902002002 | 屋面涂膜防水 | 1.1.5厚聚合物水泥防水涂料（II型） | m2 | 81.83 | 27.27 | 2231.50 | 322.41
77 | 010902002003 | 屋面涂膜防水 | 1.1.0厚水泥基渗透结晶型防水涂料(不小于1.5kg/m²) | m2 | 983.88 | 20.14 | 19815.34 | 2912.28
78 | 010903002001 | 墙面涂膜防水 | 1.1.5厚聚合物水泥防水涂料（I型） | m2 | 1434.44 | 30.38 | 43578.29 | 7272.61
79 | 010904002001 | 楼（地）面涂膜防水 | 1.1.0厚水泥基渗透结晶型防水涂料（用量不应小于1.5kg/平方米） | m2 | 282.37 | 20.14 | 5686.93 | 835.82
80 | 010904001001 | 楼（地）面卷材防水 | 1.1.5厚高分子自粘胶膜预铺防水卷材（预铺反粘法）（按规范加贴防水加强层）； | m2 | 282.37 | 52.99 | 14962.79 | 1143.60
本页小计 | [6 empty] | 208439.01 | 23243.11 | 13.63
【表10.2.2-16】
分部分项工程清单与计价表
单位(专业)工程名称:白雁坑香榧文化青创基地-建筑 | [5 empty] | 标段: |  |  | 第11页 共13页
序号 | 项目编码 | 项目名称 | 项目特征 | 计量 单位 | 工程量 | 金 额 (元) |  |  |  |  | 备注
[6 empty] | 综合单价 | 合价 | 其中
[8 empty] | 人工费 | 机械费 | 暂估价
81 | 01B004 | 钢爬梯 | 1.钢爬梯参15J401 2.离屋面完成面高度2000，余同 | 个 | 1 | 800.00 | 800.00
82 | 01B005 | 钢爬梯 | 1.消防水池检修梯 2.05S804-钢梯4（/179） | 个 | 1 | 882.21 | 882.21 | 358.71 | 94.89
83 | 010902008001 | 屋面变形缝 | 1.分仓缝A 2.附加3厚聚酯胎自粘聚合物改性沥青防水卷材一层，宽490mm 3.聚乙烯泡沫塑料棒 4.防水嵌缝膏封严 | m | 56.71 | 27.88 | 1581.07 | 326.08
84 | 010902008002 | 屋面变形缝 | 1.分仓缝B 2.附加3厚聚酯胎自粘聚合物改性沥青防水卷材一层，宽250mm 3.聚乙烯泡沫塑料棒 4.防水嵌缝膏封严 | m | 216.16 | 17.97 | 3884.40 | 1100.25
85 | 010904004001 | 楼（地）面变形缝 | 1.3厚钢板止水带 2.L=300 | m | 54.00 | 50.46 | 2724.84 | 898.56 | 46.98
|  | K 保温、隔热、防腐工程 |  |  |  |  | 199865.63 | 39374.04 | 174.20
86 | 011001001001 | 保温隔热屋面 | 1.125mm挤塑聚苯板（燃烧性能B1级）厚度详见各节能设计专篇 | m2 | 737.07 | 84.01 | 61921.25 | 3899.10 | 7.37
87 | 011001001002 | 保温隔热屋面 | 1.165mm挤塑聚苯板（燃烧性能B1级）厚度详见各节能设计专篇 | m2 | 239.68 | 107.47 | 25758.41 | 1267.91 | 2.40
本页小计 | [6 empty] | 97552.18 | 7850.61 | 151.64
【表10.2.2-16】
分部分项工程清单与计价表
单位(专业)工程名称:白雁坑香榧文化青创基地-建筑 | [5 empty] | 标段: |  |  | 第12页 共13页
序号 | 项目编码 | 项目名称 | 项目特征 | 计量 单位 | 工程量 | 金 额 (元) |  |  |  |  | 备注
[6 empty] | 综合单价 | 合价 | 其中
[8 empty] | 人工费 | 机械费 | 暂估价
88 | 011001003001 | 保温隔热墙面 | 1.无机轻集料保温板Ⅰ型(50.0mm) | m2 | 1169.43 | 49.44 | 57816.62 | 10454.70 | 35.08
89 | 011001003002 | 保温隔热墙面 | 1.6厚抗裂砂浆内衬4X4网格布一道 | m2 | 1169.43 | 24.22 | 28323.59 | 15459.86 | 93.55
90 | 011001003003 | 保温隔热墙面 | 1.无机轻集料保温板Ⅰ型(50.0mm)弧形 | m2 | 325.45 | 53.00 | 17248.85 | 3345.63 | 9.76
91 | 011001003004 | 保温隔热墙面 | 1.6厚抗裂砂浆内衬4X4网格布一道弧形 | m2 | 325.45 | 27.03 | 8796.91 | 4946.84 | 26.04
|  | L 楼地面装饰工程 |  |  |  |  | 5527.87 | 428.00 | 9.86
92 | 011101003001 | 细石混凝土楼地面（LDM-8） | 1.100厚C25钢筋混凝土垫层,0.5%找坡,随浇随抹平 2.100厚C20混凝土垫层 | m2 | 82.15 | 67.29 | 5527.87 | 428.00 | 9.86
|  | M 墙、柱面装饰与隔断、幕墙工程 |  |  |  |  | 67328.59 | 27270.30 | 1271.85
93 | 011201004001 | 立面砂浆找平层 | 1、20厚1:2.5水泥砂浆单面粉刷 | m2 | 185.21 | 23.92 | 4430.22 | 2129.92 | 40.75
94 | 011201001001 | 墙面一般抹灰 | 1.15厚聚合物水泥砂浆分层 | m2 | 1235.86 | 31.71 | 39189.12 | 13755.12 | 210.10
95 | 011201001002 | 墙面一般抹灰 | 1.15厚聚合物水泥砂浆分层（弧） | m2 | 370.80 | 33.44 | 12399.55 | 4542.30 | 63.04
96 | 011201001003 | 墙面一般抹灰 | 1.专用界面剂一道 | m2 | 1235.86 | 5.01 | 6191.66 | 3732.30 | 531.42
97 | 011201001004 | 墙面一般抹灰 | 1.专用界面剂一道（弧） | m2 | 370.80 | 5.41 | 2006.03 | 1234.76 | 159.44
本页小计 | [6 empty] | 181930.42 | 60029.43 | 1179.04
【表10.2.2-16】
分部分项工程清单与计价表
单位(专业)工程名称:白雁坑香榧文化青创基地-建筑 | [5 empty] | 标段: |  |  | 第13页 共13页
序号 | 项目编码 | 项目名称 | 项目特征 | 计量 单位 | 工程量 | 金 额 (元) |  |  |  |  | 备注
[6 empty] | 综合单价 | 合价 | 其中
[8 empty] | 人工费 | 机械费 | 暂估价
98 | 011202001001 | 柱、梁面一般抹灰 | 1.钢筋混凝土梁、柱处专用界面剂一道 | m2 | 621.16 | 5.01 | 3112.01 | 1875.90 | 267.10
|  | P 油漆、涂料、裱糊工程 |  |  |  |  | 133310.61 | 53278.21
99 | 011407001001 | 墙面喷刷涂料 | 1.真石漆喷涂三度（添加反射隔热涂料0.5<a'<0.6 1.2<K<1.5） 2.真石漆底漆 3.柔性耐水腻子 | m2 | 1374.91 | 76.86 | 105675.58 | 41288.55
100 | 011407001002 | 墙面喷刷涂料 | 1.真石漆喷涂三度 2.真石漆底漆 3.柔性耐水腻子 | m2 | 296.00 | 75.22 | 22265.12 | 8888.88
101 | 011407001003 | 墙面喷刷涂料 | 1.外墙涂料 弹性涂料 2.柔性耐水腻子 | m2 | 111.78 | 48.04 | 5369.91 | 3100.78
|  | 其他 |  |  |  |  | 1495.20
102 | 01B006 | 永久性责任标牌位 | 1.永久性责任标牌位 | 个 | 1 | 1000.00 | 1000.00
103 | 01B007 | 成品沉降观测点 | 1.成品沉降观测点 | 个 | 9 | 30.00 | 270.00
104 | 01B008 | 挡鼠板 | 1.300高铝合金成品挡鼠板 | m2 | 0.36 | 70.00 | 25.20
105 | 01B009 | 成品水簸箕 | 1. 水簸箕 12J201 | 个 | 4 | 50.00 | 200.00
本页小计 | [6 empty] | 137917.82 | 55154.11 | 267.10
合计 | [6 empty] | 2227737.31 | 373989.75 | 11772.60

## 0_1_表10_2_2-16 施工技术措施项目清单与计价
【表10.2.2-16】
施工技术措施项目清单与计价表
单位(专业)工程名称:白雁坑香榧文化青创基地-建筑 | [5 empty] | 标段: |  |  | 第1页 共3页
序号 | 项目编码 | 项目名称 | 项目特征 | 计量 单位 | 工程量 | 金 额 (元) |  |  |  |  | 备注
[6 empty] | 综合单价 | 合价 | 其中
[8 empty] | 人工费 | 机械费 | 暂估价
|  | S.1脚手架工程 |  |  | 0 |  | 64463.98 | 26282.98 | 588.08
1 | Z011701010001 | 工具式外墙脚手架（落地式） | 1、承插型盘扣式钢管外墙脚手架 落地式 檐口高度（10m以内） | m2 | 2069.17 | 28.60 | 59178.26 | 22885.02 | 413.83
2 | 011701003001 | 里脚手架 | 1、内墙砌筑脚手架 高度3.6m以上 | m2 | 968.08 | 5.46 | 5285.72 | 3397.96 | 174.25
|  | S.2混凝土模板及支架（撑） |  |  |  |  | 527797.27 | 308169.90 | 3124.04
3 | 011702001001 | 基础 | 1.现浇混凝土模板 基础垫层模板 | m2 | 56.68 | 50.56 | 2865.74 | 1636.92 | 62.91
4 | 011702001002 | 基础 | 1.现浇混凝土 独立基础 复合木模 | m2 | 92.02 | 46.32 | 4262.37 | 1970.15 | 80.06
5 | 011702001003 | 基础 | 1.现浇混凝土 满堂基础 无梁式 复合木模 | m2 | 64.91 | 51.18 | 3322.09 | 1837.60 | 45.44
6 | 011702001004 | 基础 | 1.现浇带形基础 有梁式 复合木模 | m2 | 84.75 | 47.93 | 4062.07 | 1933.15 | 114.41
7 | 011702005001 | 基础梁 | 1.建筑物模板 基础梁 直型 复合木模 | m2 | 115.12 | 58.02 | 6679.26 | 3777.09 | 9.21
8 | 011702002001 | 矩形柱 | 1.建筑物模板 矩形柱 复合木模 | m2 | 490.63 | 69.63 | 34162.57 | 18482.03 | 39.25
9 | 011702004001 | 异形柱 | 1.建筑物模板 异形柱、圆形柱 复合木模 | m2 | 151.67 | 94.32 | 14305.51 | 8404.03 | 15.17
10 | 011702003001 | 构造柱 | 1.建筑物模板 构造柱 复合木模 | m2 | 162.58 | 57.98 | 9426.39 | 4861.14 | 13.01
11 | 011702006001 | 矩形梁 | 1.建筑物模板 矩形梁 复合木模 | m2 | 1688.85 | 62.63 | 105772.68 | 59920.40 | 135.11
本页小计 | [6 empty] | 249322.66 | 129105.49 | 1102.65
【表10.2.2-16】
施工技术措施项目清单与计价表
单位(专业)工程名称:白雁坑香榧文化青创基地-建筑 | [5 empty] | 标段: |  |  | 第2页 共3页
序号 | 项目编码 | 项目名称 | 项目特征 | 计量 单位 | 工程量 | 金 额 (元) |  |  |  |  | 备注
[6 empty] | 综合单价 | 合价 | 其中
[8 empty] | 人工费 | 机械费 | 暂估价
12 | 011702010001 | 弧形、拱形梁 | 1.建筑物模板 弧形梁 复合木模 | m2 | 137.89 | 94.79 | 13070.59 | 8452.66 | 11.03
13 | 011702009001 | 过梁 | 1.现浇混凝土 直形圈过梁 复合木模 | m2 | 15.60 | 74.19 | 1157.36 | 679.85 | 1.25
14 | 011702008001 | 圈梁 | 1.现浇混凝土 直形圈过梁 复合木模 | m2 | 15.19 | 74.19 | 1126.95 | 661.98 | 1.22
15 | 011702011001 | 直形墙 | 1.建筑物模板 地下室外墙 直形 复合木模 2.建筑物模板 止水对拉螺栓处理增加费 | m2 | 511.83 | 94.92 | 48582.90 | 20570.45 | 40.95
16 | 011702011002 | 直形墙 | 1.建筑物模板 直行墙 直形 复合木模 | m2 | 192.93 | 53.20 | 10263.88 | 5396.25 | 15.43
17 | 011702012001 | 弧形墙 | 1.建筑物模板 弧形墙 复合木模 | m2 | 133.80 | 70.22 | 9395.44 | 5501.86 | 10.70
18 | 011702016001 | 平板 | 1.建筑物模板 板 复合木模 | m2 | 1858.66 | 40.52 | 75312.90 | 38753.06 | 130.11
19 | 011702021001 | 栏板 | 1.现浇混凝土直形栏板、翻檐模板 | m2 | 58.88 | 64.60 | 3803.65 | 1679.26 | 98.33
20 | 011702021002 | 栏板 | 1.现浇混凝土弧形栏板、翻檐模板 | m2 | 68.86 | 66.69 | 4592.27 | 2699.31 | 37.87
21 | 011702023001 | 雨篷板 | 1.现浇混凝土阳台、雨篷模板 | m2 | 73.82 | 139.33 | 10285.34 | 5376.31 | 470.23
22 | 011702025001 | 其他现浇构件 | 1.现浇混凝土小型构件 复合模板 | m2 | 2.81 | 70.17 | 197.18 | 93.26 | 3.93
23 | 011702025002 | 其他现浇构件 | 1.现浇混凝土单独扶手压顶 复合模板 | m2 | 66.39 | 59.20 | 3930.29 | 2429.21 | 19.25
24 | 011702024001 | 楼梯 | 1.建筑物模板 楼梯 直形 复合木模 | m2 | 49.08 | 191.74 | 9410.60 | 6170.83 | 7.36
本页小计 | [6 empty] | 191129.35 | 98464.29 | 847.66
【表10.2.2-16】
施工技术措施项目清单与计价表
单位(专业)工程名称:白雁坑香榧文化青创基地-建筑 | [5 empty] | 标段: |  |  | 第3页 共3页
序号 | 项目编码 | 项目名称 | 项目特征 | 计量 单位 | 工程量 | 金 额 (元) |  |  |  |  | 备注
[6 empty] | 综合单价 | 合价 | 其中
[8 empty] | 人工费 | 机械费 | 暂估价
25 | Z011702035001 | 一般支撑架 | 1.一般支撑架 盘扣式钢管模板支架 地上结构层高（m 以内）5 | m3 | 9787.83 | 15.51 | 151809.24 | 106883.10 | 1761.81
|  | S.3垂直运输 |  |  | 0 |  | 34130.49 |  | 27802.48
26 | 011703001001 | 垂直运输 | 1.建筑物建筑类型及结构形式：地下室 2.地下室建筑面积：893.16m2 | m2 | 893.16 | 26.35 | 23534.77 |  | 19158.28
27 | 011703001002 | 垂直运输 | 1.建筑物建筑类型及结构形式：混凝土结构建筑物 2.建筑物檐口高度、层数：檐口高度8.5米、二层 | m2 | 1250.97 | 8.47 | 10595.72 |  | 8644.20
本页小计 | [6 empty] | 185939.73 | 106883.10 | 29564.29
合计 | [6 empty] | 626391.74 | 334452.88 | 31514.60

## 0_1_表10_2_2-20 施工组织(总价)措施项目清
【表10.2.2-20】
施工组织（总价）措施项目清单与计价表
工程名称:建筑 |  |  | 标段: | 第1页 共1页
序号 | 项目编号 | 项目名称 | 计算基础 | 费率 (%) | 金额 (元) | 备注
1 | 011707001001 | 安全文明施工费 |  |  | 67526.09
1.1 |  | 安全文明施工基本费 | 定额人工费+定额机械费 | 9.91 | 67526.09
2 | Z01110900801 | 提前竣工增加费 | 定额人工费+定额机械费
3 | 011707004001 | 二次搬运费 | 定额人工费+定额机械费
4 | 011707005001 | 冬雨季施工增加费 | 定额人工费+定额机械费
5 |  | 其他施工组织措施费 | 按相关规定计算
合 计 |  |  |  |  | 67526.09

## 0_1_表10_2_2-21 其他项目清单与计价汇总表
【表10.2.2-21】
其他项目清单与计价汇总表
工程名称:建筑 |  | 标段: | 第1页 共1页
序号 | 项 目 名 称 | 金额(元) | 备注
1 | 暂列金额 | 97887.00 | 明细详见表10.2.2-22
1.1 | 标化工地增加费 |  | 明细详见表10.2.2-22
1.2 | 优质工程增加费 |  | 明细详见表10.2.2-22
1.3 | 其他暂列金额 | 97887.00 | 明细详见表10.2.2-22
2 | 暂估价 | 165584.00
2.1 | 材料（设备）暂估价 |  | 明细详见表10.2.2-23
2.2 | 专业工程暂估价 | 165584.00 | 明细详见表10.2.2-24
2.3 | 专项技术措施暂估价 |  | 明细详见表10.2.2-25
3 | 计日工 |  | 明细详见表10.2.2-26
4 | 总承包服务费 |  | 明细详见表10.2.2-27
合 计 |  | 263471.00 | -

## 0_1_表10_2_2-22 暂列金额明细表
【表10.2.2-22】
暂列金额明细表
工程名称:建筑 |  |  | 标段: | 第1页 共1页
序号 | 项 目 名 称 | 计量单位 | 暂定金额(元) | 备注
1 | 标化工地增加费 | 项
2 | 优质工程增加费 | 项
3 | 其他暂列金额 | 项 | 97887.00 | 估算比例一般不高于5%
3.1 | 其他暂列金额 | 项 | 97887.00
合计 |  |  | 97887.00 | -

## 0_1_表10_2_2-24 专业工程暂估价表
【表10.2.2-24】
专业工程暂估价表
单位(专业)工程名称:白雁坑香榧文化青创基地-建筑 |  | 标段: | 第1页 共1页
序号 | 工 程 名 称 | 工程内容 | 暂估金额(元) | 备注
1 | 玻璃幕墙 | 专业厂家深化设计 | 122400.00
2 | 玻璃雨棚 | 专业厂家深化设计 | 43184.00
合计 |  |  | 165584.00

## 0_1_表10_2_2-29 主要工日一览表
【表10.2.2-29】
主要工日一览表
工程名称:建筑 |  |  | 标段: |  | 第1页 共1页
序号 | 工日名称（类别） | 单位 | 数 量 | 单价(元) | 合价（元） | 备注
1 | 二类人工 | 工日 | 3841.349 | 149.00 | 572361.02
2 | 三类人工 | 工日 | 795.704 | 171.00 | 136065.42

## 0_1_表10_2_2-31 主要材料和工程设备一览表
【表10.2.2-31】
主要材料和工程设备一览表
工程名称:建筑 |  |  |  | 标段: |  | 第1页 共3页
序号 | 名称、规格、型号 | 单位 | 数量 | 单价(元) | 合价（元） | 备注
1 | 热轧带肋钢筋HRB400φ6 | t | 4.743 | 3566.00 | 16913.54
2 | 热轧带肋钢筋HRB400φ8 | t | 41.295 | 3257.00 | 134496.84
3 | 热轧带肋钢筋HRB400φ10 | t | 11.165 | 3195.00 | 35671.22
4 | 热轧带肋钢筋HRB400φ12 | t | 24.393 | 3106.00 | 75764.66
5 | 热轧带肋钢筋HRB400φ18 | t | 10.094 | 3027.00 | 30555.14
6 | 热轧带肋钢筋HRB400φ14 | t | 3.226 | 3106.00 | 10019.02
7 | 热轧带肋钢筋HRB400φ16 | t | 13.089 | 3071.00 | 40197.24
8 | 热轧带肋钢筋HRB400φ22 | t | 4.765 | 3053.00 | 14548.16
9 | 热轧带肋钢筋HRB400φ20 | t | 7.334 | 3053.00 | 22390.40
10 | 热轧带肋钢筋HRB400φ25 | t | 4.235 | 3080.00 | 13044.72
11 | 镀锌铁丝φ0.7-1.0 | kg | 611.967 | 4.25 | 2600.86
12 | 热轧光圆钢筋综合 | t | 0.016 | 3194.00 | 51.74
13 | 热轧光圆钢筋HPB300 φ6 | t | 2.209 | 3301.00 | 7292.90
14 | 圆钉 | kg | 639.639 | 4.25 | 2718.46
15 | 预埋铁件 | kg | 62.529 | 6.37 | 398.31
16 | 钢丝网综合 | m2 | 553.844 | 7.70 | 4264.59
17 | 复合硅酸盐水泥PC 32.5R综合 | kg | 20.885 | 0.24 | 4.99
18 | 普通硅酸盐水泥PO 42.5综合 | kg | 19039.965 | 0.34 | 6492.63
19 | 黄砂净砂 | t | 36.037 | 160.00 | 5765.97
20 | 黄砂净砂(细砂) | t | 1.632 | 146.00 | 238.24
21 | 碎石综合 | t | 163.967 | 109.00 | 17872.42
22 | MU10页岩烧结多孔砖240×115×90 | 千块 | 117.786 | 672.60 | 79222.66
23 | 泵送商品混凝土C30 | m3 | 564.336 | 357.00 | 201467.88
24 | 泵送商品混凝土C30/P8 | m3 | 268.125 | 374.70 | 100466.33
25 | 泵送商品混凝土C30/P8 | m3 | 203.364 | 374.70 | 76200.30
26 | 非泵送商品混凝土C15 | m3 | 57.853 | 313.00 | 18107.93
27 | 非泵送商品混凝土C20 | m3 | 87.867 | 329.00 | 28908.24
28 | 非泵送商品混凝土（细石）C20 | m3 | 16.888 | 345.00 | 5826.29
29 | 非泵送商品混凝土C25 | m3 | 31.316 | 341.00 | 10678.62
【表10.2.2-31】
主要材料和工程设备一览表
工程名称:建筑 |  |  |  | 标段: |  | 第2页 共3页
序号 | 名称、规格、型号 | 单位 | 数量 | 单价(元) | 合价（元） | 备注
30 | 非泵送商品混凝土（细石）C20 | m3 | 0.027 | 345.00 | 9.18
31 | 非泵送商品混凝土（细石）C30 | m3 | 52.439 | 369.00 | 19349.99
32 | 干混地面砂浆DS M15.0 | kg | 18734.707 | 0.20 | 3746.94
33 | 干混抹灰砂浆DP M15.0 | kg | 43465.520 | 0.23 | 10040.54
34 | 干混砌筑砂浆DM M7.5 | kg | 108944.438 | 0.18 | 20045.78
35 | 干混砌筑砂浆DM M10.0 | kg | 7763.227 | 0.19 | 1490.54
36 | 聚合物粘结砂浆 | kg | 6367.052 | 2.74 | 17464.82
37 | 抗裂抹面砂浆 | kg | 12485.142 | 0.75 | 9363.86
38 | 成品铜制防盗门 | m2 | 6.045 | 3000.00 | 18133.80
39 | 铝合金百叶窗1.0厚 | m2 | 1.777 | 341.00 | 605.89
40 | 80系列隔热铝合金框双层中空玻璃固定窗安全玻璃 | m2 | 113.826 | 421.07 | 47928.50
41 | 80系列隔热铝合金框双层中空玻璃固定窗6中透双银Low-E+12Ar+6暖边 | m2 | 168.581 | 405.38 | 68339.20
42 | 80系列隔热铝合金框双层中空玻璃推拉窗6中透双银Low-E+12Ar+6暖边 | m2 | 13.141 | 612.38 | 8047.10
43 | 80系列隔热铝合金框双层中空玻璃上悬窗6中透双银Low-E+12Ar+6暖边 | m2 | 119.534 | 612.38 | 73200.48
44 | 80系列隔热铝合金型材中空玻璃弹簧门安全玻璃 | m2 | 15.469 | 831.00 | 12854.57
45 | 木制甲级防火门 | m2 | 3.242 | 343.00 | 1112.11
46 | 3mm厚聚酯胎自粘聚合物改性沥青防水卷材 | m2 | 441.166 | 29.20 | 12882.05
47 | 耐根穿刺4mm厚聚酯胎自粘聚合物改性沥青防水卷材 | m2 | 1239.499 | 45.13 | 55938.60
48 | 汽油综合 | kg | 550.686 | 10.28 | 5661.06
49 | 耐碱玻璃纤维网格布 | m2 | 1768.048 | 1.30 | 2298.46
50 | 无机轻集料保温板Ⅰ型(50.0mm) | m2 | 1541.376 | 28.75 | 44314.55
51 | 125厚挤塑聚苯保温板B1 | m2 | 751.811 | 71.88 | 54036.44
52 | 165厚挤塑聚苯保温板B1 | m2 | 244.474 | 94.88 | 23194.43
53 | 钢支撑 | kg | 102.658 | 4.69 | 481.46
54 | 电 | kW·h | 1.086 | 0.88 | 0.96
【表10.2.2-31】
主要材料和工程设备一览表
工程名称:建筑 |  |  |  | 标段: |  | 第3页 共3页
序号 | 名称、规格、型号 | 单位 | 数量 | 单价(元) | 合价（元） | 备注
55 | 水 | m3 | 745.318 | 5.73 | 4270.67
56 | 复合模板综合 | m2 | 1487.808 | 42.48 | 63202.07
57 | 木模板 | m3 | 3.108 | 1903.00 | 5914.90
58 | 安全网（防坠） | m2 | 42.832 | 6.64 | 284.40
59 | 一拖三开窗器 | 套 | 5.000 | 350.00 | 1750.00
60 | 一拖二开窗器 | 套 | 4.000 | 250.00 | 1000.00
61 | 一拖四开窗器 | 套 | 8.000 | 450.00 | 3600.00
62 | 消防救援口增加费 | m2 | 4.000 | 15.00 | 60.00
63 | 底座租用时间：4.5个月 | 只 | 360.036 | 2.79 | 1004.50
64 | 承插型盘扣式钢管（B型）租用时间：4.5个月 | 吨 | 31.162 | 278.82 | 8688.51
65 | 挂钩钢脚手板宽25cm，租用时间：4.5个月 | m | 2468.520 | 3.15 | 7775.84
66 | 扣件式钢管租用时间：4.5个月 | 吨 | 2.483 | 175.78 | 436.46
67 | 钢管扣件租用时间：4.5个月 | 百只 | 3.518 | 54.00 | 189.95

## 0_1_表10_2_2-32 主要机械台班一览表
【表10.2.2-32】
主要机械台班一览表
工程名称:建筑 |  |  |  | 标段: | 第1页 共2页
序号 | 机械名称、规格、型号 | 单位 | 数 量 | 单价(元) | 合价（元） | 备注
1 | 电动夯实机250N·m | 台班 | 3.288 | 29.99 | 98.61
2 | 门式起重机10t | 台班 | 0.047 | 486.21 | 22.85
3 | 门式起重机20t | 台班 | 0.018 | 640.93 | 11.34
4 | 叉式起重机3t | 台班 | 3.328 | 530.91 | 1766.82
5 | 自升式塔式起重机800kN·m | 台班 | 28.537 | 671.23 | 19154.55
6 | 载货汽车4t | 台班 | 0.002 | 490.77 | 0.74
7 | 载货汽车4t | 台班 | 1.837 | 490.77 | 901.45
8 | 轨道平车10t | 台班 | 0.029 | 88.11 | 2.57
9 | 电动卷扬机-单筒快速5kN | 台班 | 40.031 | 173.29 | 6936.97
10 | 电动卷扬机-单筒快速5kN | 台班 | 6.464 | 173.29 | 1120.22
11 | 卷扬机井架30m | 台班 | 46.495 | 12.56 | 583.98
12 | 双锥反转出料混凝土搅拌机500L | 台班 | 3.456 | 235.62 | 814.26
13 | 灰浆搅拌机200L | 台班 | 1.042 | 170.09 | 177.30
14 | 干混砂浆罐式搅拌机20000L | 台班 | 5.250 | 211.41 | 1109.99
15 | 干混砂浆罐式搅拌机20000L | 台班 | 0.163 | 211.41 | 34.40
16 | 钢筋调直机14mm | 台班 | 16.298 | 39.74 | 647.69
17 | 钢筋切断机40mm | 台班 | 14.071 | 46.85 | 659.23
18 | 钢筋弯曲机40mm | 台班 | 49.438 | 27.99 | 1383.77
19 | 木工圆锯机500mm | 台班 | 0.001 | 30.08 | 0.04
20 | 木工圆锯机500mm | 台班 | 16.523 | 30.08 | 497.01
21 | 木工平刨床500mm | 台班 | 0.001 | 22.55 | 0.03
22 | 摇臂钻床25mm | 台班 | 0.015 | 9.07 | 0.13
23 | 螺栓套丝机39mm | 台班 | 5.216 | 31.54 | 164.51
24 | 剪板机20×2500mm | 台班 | 0.059 | 135.47 | 8.05
25 | 剪板机20×4000mm | 台班 | 0.002 | 220.53 | 0.46
26 | 刨边机9000mm | 台班 | 0.003 | 301.11 | 0.93
27 | 型钢剪断机500mm | 台班 | 0.012 | 88.32 | 1.02
28 | 型钢矫正机60×800mm | 台班 | 0.012 | 74.25 | 0.85
29 | 交流弧焊机21kV·A | 台班 | 0.025 | 69.68 | 1.76
30 | 交流弧焊机32kV·A | 台班 | 0.872 | 102.85 | 89.66
【表10.2.2-32】
主要机械台班一览表
工程名称:建筑 |  |  |  | 标段: | 第2页 共2页
序号 | 机械名称、规格、型号 | 单位 | 数 量 | 单价(元) | 合价（元） | 备注
31 | 直流弧焊机32kW | 台班 | 28.678 | 106.95 | 3067.09
32 | 对焊机75kV·A | 台班 | 6.408 | 131.93 | 845.42
33 | 电渣焊机电流 1000A | 台班 | 4.636 | 189.93 | 880.52
34 | 电焊条烘干箱45×35×45cm3 | 台班 | 2.868 | 9.73 | 27.90
35 | 电动空气压缩机0.6m3/min | 台班 | 26.734 | 35.76 | 956.00
36 | 电动空气压缩机10m3/min | 台班 | 0.008 | 436.77 | 3.67
37 | 钢板校正机 | 台班 | 0.002 | 122.00 | 0.26
38 | 混凝土振捣器平板式 | 台班 | 27.005 | 13.13 | 354.57
39 | 混凝土振捣器平板式 | 台班 | 1.438 | 13.13 | 18.88
40 | 混凝土振捣器插入式 | 台班 | 0.016 | 5.08 | 0.08
41 | 混凝土振捣器插入式 | 台班 | 76.001 | 5.08 | 386.08
42 | 汽车式起重机5t | 台班 | 0.256 | 463.34 | 118.80
43 | 叉车式起重机 | 台班 | 1.035 | 404.69 | 418.69

## 0_2_表10_2_2-13 【不含单列含安责险】单位(
【表10.2.2-13】
单位（专业）工程招标控制价费用表
工程名称:白雁坑香榧文化青创基地-安装 |  |  | 标段: | 第1页 共1页
序号 | 费用名称 |  | 计算公式 | 金额 (元) | 备注
1 | 分部分项工程费 |  | ∑(分部分项工程量×综合单价） | 61579.80 | 见表10.2.2-16
1.1 | 其中 | 人工费+机械费 | ∑分部分项（定额人工费+定额机械费） | 21828.82
2 | 措施项目费 |  | （2.1+2.2） | 2324.86
2.1 | 施工技术措施项目费 |  | ∑(技措项目工程量×综合单价） | 698.27 | 见表10.2.2-16
2.1.1 | 其中 | 人工费+机械费 | ∑技措项目（定额人工费+定额机械费） | 152.17
2.2 | 施工组织措施项目费 |  | (1.1+2.1.1)×7.4% | 1626.59 | 见表10.2.2-20
2.2.1 | 其中 | 安全文明施工基本费 | (1.1+2.1.1)×7.4% | 1626.59 | 见表10.2.2-20
3 | 其他项目费 |  | （3.1+3.2+3.3+3.4） | 2119.00
3.1 | 暂列金额 |  | 3.1.1+3.1.2+3.1.3 | 2119.00 | 见表10.2.2-21
3.1.1 | 其中 | 标化工地增加费 | 按招标文件规定额度列计 |  | 见表10.2.2-22
3.1.2 |  | 优质工程增加费 | 按招标文件规定额度列计 |  | 见表10.2.2-22
3.1.3 |  | 其他暂列金额 | 按招标文件规定额度列计 | 2119.00 | 见表10.2.2-22
3.2 | 暂估价 |  | 3.2.1+3.2.2+3.2.3 |  | 见表10.2.2-21
3.2.1 | 其中 | 材料（工程设备）暂估价 | 按招标文件规定额度列计 (或计入综合单价) |  | 见表10.2.2-23
3.2.2 |  | 专业工程暂估价 | 按招标文件规定额度列计 |  | 见表10.2.2-24
3.2.3 |  | 专项技术措施暂估价 | 按招标文件规定额度列计 |  | 见表10.2.2-25
3.3 | 计日工 |  | ∑计日工(暂估数量×综合单价） |  | 见表10.2.2-21
3.4 | 施工总承包服务费 |  | 3.4.1+3.4.2 |  | 见表10.2.2-21
3.4.1 | 其中 | 专业发包工程管理费 | ∑专业发包工程（暂估金额×费率） |  | 见表10.2.2-27
3.4.2 |  | 甲供材料设备管理费 | 甲供材料暂估金额×费率+甲供设备暂估金额×费率 |  | 见表10.2.2-27
4 | 规费 |  | (1.1+2.1.1)×30.63% | 6732.78
5 | 税金 |  | (1+2+3+4)×9% | 6548.08
其中 | 安全生产责任保险费 |  | (1.1+2.1.1)×0% |  | 已计入企业管理费
招标控制价合计 |  |  | 1+2+3+4+5 | 79305.00

## 0_2_表10_2_2-16 分部分项工程清单与计价表
【表10.2.2-16】
分部分项工程清单与计价表
单位(专业)工程名称:白雁坑香榧文化青创基地-安装 | [5 empty] | 标段: |  |  | 第1页 共5页
序号 | 项目编码 | 项目名称 | 项目特征 | 计量 单位 | 工程量 | 金 额 (元) |  |  |  |  | 备注
[6 empty] | 综合单价 | 合价 | 其中
[8 empty] | 人工费 | 机械费 | 暂估价
|  | 防雷接地 |  |  |  |  | 21823.91 | 8325.29 | 2022.61
1 | 030409008001 | 等电位端子箱、 测试板 | 1.名称：总等电位端子箱； 2.材质：钢制箱体、接地铜排； 3.规格：400*300*160mm； | 台 | 2 | 197.42 | 394.84 | 87.50
2 | 030409008002 | 等电位端子箱、 测试板 | 1.名称：暗装局部等电位箱； 2.材质：钢制箱体、接地铜排； 3.规格：150*75*45（mm）； | 台 | 3 | 81.19 | 243.57 | 146.85
3 | 030409005001 | 避雷网 | 1.名称：明敷避雷网； 2.材质、规格：镀锌圆钢Φ12； 3.安装形式：沿折板支架。 | m | 260.29 | 17.44 | 4539.46 | 1660.65 | 424.27
4 | 030409002001 | 接地母线 | 1.名称：接地母线； 2.材质、规格：镀锌圆钢Φ12； 3.安装形式：沿砖混结构暗敷。 | m | 266.12 | 16.10 | 4284.53 | 1902.76 | 180.96
5 | 030409002002 | 接地母线 | 1.名称：接地母线； 2.材质、规格：不锈钢扁钢-40*4； 3.安装形式：沿砖混结构暗敷。 | m | 183.43 | 29.50 | 5411.19 | 1311.52 | 124.73
6 | 030409002003 | 接地母线 | 1.名称：接地母线； 2.材质、规格：不锈钢扁钢-40*4； 3.安装形式：沿砖混结构明敷。 | m | 14.05 | 35.14 | 493.72 | 152.86 | 10.54
7 | 030409002004 | 接地母线 | 1.名称：接地母线； 2.材质、规格：不锈钢扁钢-40*4； 3.安装形式：埋地。 | m | 17.50 | 50.61 | 885.68 | 414.58 | 17.85
本页小计 | [6 empty] | 16252.99 | 5676.72 | 758.35
【表10.2.2-16】
分部分项工程清单与计价表
单位(专业)工程名称:白雁坑香榧文化青创基地-安装 | [5 empty] | 标段: |  |  | 第2页 共5页
序号 | 项目编码 | 项目名称 | 项目特征 | 计量 单位 | 工程量 | 金 额 (元) |  |  |  |  | 备注
[6 empty] | 综合单价 | 合价 | 其中
[8 empty] | 人工费 | 机械费 | 暂估价
8 | 030409003001 | 避雷引下线 | 1、名称、材质、规格：利用二根柱钢筋避雷引下线； 2、断接卡子、箱材质、规格：防雷接地测试点2处、防雷接地测试盒2个； 3、引下线与地梁圈梁钢筋焊接处。 | m | 158.95 | 17.97 | 2856.33 | 1284.32 | 723.22
9 | 030409004001 | 均压环 | 1、名称、材质、规格：利用二根地梁、圈梁钢筋均压； 2、安装形式：焊接。 | m | 458.05 | 5.29 | 2423.08 | 1186.35 | 499.27
10 | 03B001 | 钢板 | 1、80*80*6mm钢板 | 套 | 1 | 35.45 | 35.45 | 25.03 | 0.01
11 | 030414011001 | 接地装置 | 1.接地网 | 系统 | 1 | 256.06 | 256.06 | 152.87 | 41.76
|  | 雨水系统 |  |  |  |  | 23647.44 | 4248.36 | 86.82
12 | 031001006001 | 塑料管 | 1、安装部位：室内； 2、介质：雨水； 3、材质、规格：HDPE雨水管φ110； 4、连接形式：热熔连接，含塑料吊杆及管夹安装； 5、压力试验及吹、洗设计要求：按设计及施工验收规范要求。 6、含87型雨水斗DN100。 | m | 289.40 | 78.46 | 22706.32 | 4028.45 | 86.82
本页小计 | [6 empty] | 28277.24 | 6677.02 | 1351.08
【表10.2.2-16】
分部分项工程清单与计价表
单位(专业)工程名称:白雁坑香榧文化青创基地-安装 | [5 empty] | 标段: |  |  | 第3页 共5页
序号 | 项目编码 | 项目名称 | 项目特征 | 计量 单位 | 工程量 | 金 额 (元) |  |  |  |  | 备注
[6 empty] | 综合单价 | 合价 | 其中
[8 empty] | 人工费 | 机械费 | 暂估价
13 | 031001006002 | 塑料管 | 1、安装部位：室外； 2、介质：雨水； 3、材质、规格：防紫外线型UPVC雨水管φ110； 4、连接形式：承插粘结； 5、压力试验及吹、洗设计要求：按设计及施工验收规范要求。 6、含87型雨水斗DN100。 | m | 15.80 | 59.10 | 933.78 | 215.35
14 | 031201001001 | 管道刷油 | 1.管道刷油 调和漆~第一遍`标志色环等零星刷油 | m2 | 1.04 | 7.06 | 7.34 | 4.56
|  | 预埋套管 |  |  |  |  | 16108.45 | 6801.57 | 2253.80
15 | 031002003001 | 套管 | 1.名称、类型：刚性防水套管； 2.材 质：碳钢； 3.规 格：管径DN80，套管外径D127； 4.填料材质：按设计及施工验收规范要求。 | 个 | 2 | 219.48 | 438.96 | 210.08 | 46.06
16 | 031002003002 | 套管 | 1.名称、类型：刚性防水套管； 2.材 质：碳钢； 3.规 格：管径DN100，套管外径D146； 4.填料材质：按设计及施工验收规范要求。 | 个 | 30 | 265.86 | 7975.80 | 3669.90 | 1037.10
本页小计 | [6 empty] | 9355.88 | 4099.89 | 1083.16
【表10.2.2-16】
分部分项工程清单与计价表
单位(专业)工程名称:白雁坑香榧文化青创基地-安装 | [5 empty] | 标段: |  |  | 第4页 共5页
序号 | 项目编码 | 项目名称 | 项目特征 | 计量 单位 | 工程量 | 金 额 (元) |  |  |  |  | 备注
[6 empty] | 综合单价 | 合价 | 其中
[8 empty] | 人工费 | 机械费 | 暂估价
17 | 031002003003 | 套管 | 1.名称、类型：刚性防水套管； 2.材 质：碳钢； 3.规 格：管径DN50，套管外径D95； 4.填料材质：按设计及施工验收规范要求。 | 个 | 1 | 194.60 | 194.60 | 96.10 | 18.76
18 | 031002003004 | 套管 | 1.名称、类型：穿楼板刚性防水套管； 2.材 质：碳钢； 3.规 格：管径DN50，套管外径D95； 4.填料材质：按设计及施工验收规范要求。 | 个 | 3 | 67.37 | 202.11 | 86.49 | 16.89
19 | 031002003005 | 套管 | 1.名称、类型：柔性防水套管； 2.材 质：碳钢； 3.规 格：管径DN100，套管外径D146； 4.填料材质：按设计及施工验收规范要求。 | 个 | 5 | 515.76 | 2578.80 | 971.50 | 437.15
20 | 031002003006 | 套管 | 1.名称、类型：柔性防水套管； 2.材 质：碳钢； 3.规 格：管径DN150，套管外径D203； 4.填料材质：按设计及施工验收规范要求。 | 个 | 6 | 650.69 | 3904.14 | 1484.10 | 587.58
本页小计 | [6 empty] | 6879.65 | 2638.19 | 1060.38
【表10.2.2-16】
分部分项工程清单与计价表
单位(专业)工程名称:白雁坑香榧文化青创基地-安装 | [5 empty] | 标段: |  |  | 第5页 共5页
序号 | 项目编码 | 项目名称 | 项目特征 | 计量 单位 | 工程量 | 金 额 (元) |  |  |  |  | 备注
[6 empty] | 综合单价 | 合价 | 其中
[8 empty] | 人工费 | 机械费 | 暂估价
21 | 031002003007 | 套管 | 1.名称、类型：柔性防水套管； 2.材 质：碳钢； 3.规 格：管径DN200，套管外径D265； 4.填料材质：按设计及施工验收规范要求。 | 个 | 1 | 814.04 | 814.04 | 283.40 | 110.26
本页小计 | [6 empty] | 814.04 | 283.40 | 110.26
合计 | [6 empty] | 61579.80 | 19375.22 | 4363.23

## 0_2_表10_2_2-16 施工技术措施项目清单与计价
【表10.2.2-16】
施工技术措施项目清单与计价表
单位(专业)工程名称:白雁坑香榧文化青创基地-安装 | [5 empty] | 标段: |  |  | 第1页 共1页
序号 | 项目编码 | 项目名称 | 项目特征 | 计量 单位 | 工程量 | 金 额 (元) |  |  |  |  | 备注
[6 empty] | 综合单价 | 合价 | 其中
[8 empty] | 人工费 | 机械费 | 暂估价
|  | [请输入分部名称,电子评标勿删] |  |  | 0 |  | 698.27 | 167.94
1 | 031301017001 | 脚手架搭拆 | 1.脚手架搭拆费第四册 | 项 | 1 | 333.59 | 333.59 | 80.23
2 | 031301017002 | 脚手架搭拆 | 1.脚手架搭拆费第十册 | 项 | 1 | 364.68 | 364.68 | 87.71
本页小计 | [6 empty] | 698.27 | 167.94
合计 | [6 empty] | 698.27 | 167.94

## 0_2_表10_2_2-20 施工组织(总价)措施项目清
【表10.2.2-20】
施工组织（总价）措施项目清单与计价表
工程名称:安装 |  |  | 标段: | 第1页 共1页
序号 | 项目编号 | 项目名称 | 计算基础 | 费率 (%) | 金额 (元) | 备注
1 | 031302001001 | 安全文明施工费 |  |  | 1626.59
1.1 |  | 安全文明施工基本费 | 定额人工费+定额机械费 | 7.4 | 1626.59
2 | Z03130200801 | 提前竣工增加费 | 定额人工费+定额机械费
3 | 031302004001 | 二次搬运费 | 定额人工费+定额机械费
4 | 031302005001 | 冬雨季施工增加费 | 定额人工费+定额机械费
5 |  | 其他施工组织措施费 | 按相关规定计算
合 计 |  |  |  |  | 1626.59

## 0_2_表10_2_2-21 其他项目清单与计价汇总表
【表10.2.2-21】
其他项目清单与计价汇总表
工程名称:安装 |  | 标段: | 第1页 共1页
序号 | 项 目 名 称 | 金额(元) | 备注
1 | 暂列金额 | 2119.00 | 明细详见表10.2.2-22
1.1 | 标化工地增加费 |  | 明细详见表10.2.2-22
1.2 | 优质工程增加费 |  | 明细详见表10.2.2-22
1.3 | 其他暂列金额 | 2119.00 | 明细详见表10.2.2-22
2 | 暂估价
2.1 | 材料（设备）暂估价 |  | 明细详见表10.2.2-23
2.2 | 专业工程暂估价 |  | 明细详见表10.2.2-24
2.3 | 专项技术措施暂估价 |  | 明细详见表10.2.2-25
3 | 计日工 |  | 明细详见表10.2.2-26
4 | 总承包服务费 |  | 明细详见表10.2.2-27
合 计 |  | 2119.00 | -

## 0_2_表10_2_2-29 主要工日一览表
【表10.2.2-29】
主要工日一览表
工程名称:安装 |  |  | 标段: |  | 第1页 共1页
序号 | 工日名称（类别） | 单位 | 数 量 | 单价(元) | 合价（元） | 备注
1 | 二类人工 | 工日 | 131.163 | 149.00 | 19543.29

## 0_2_表10_2_2-31 主要材料和工程设备一览表
【表10.2.2-31】
主要材料和工程设备一览表
工程名称:安装 |  |  |  | 标段: |  | 第1页 共1页
序号 | 名称、规格、型号 | 单位 | 数量 | 单价(元) | 合价（元） | 备注
1 | 普通硅酸盐水泥PO 42.5综合 | kg | 41.155 | 0.34 | 14.03
2 | 方钢综合 | kg | 10.750 | 3.20 | 34.44
3 | 扁钢Q235B综合 | kg | 34.560 | 3.22 | 111.32
4 | 中厚钢板综合 | kg | 443.795 | 3.32 | 1472.96
5 | 酚醛调和漆各色 | kg | 0.109 | 12.39 | 1.35
6 | 碳素结构钢焊接钢管综合 | kg | 295.024 | 3.28 | 967.97
7 | 不锈钢扁钢-40*4 | m | 225.729 | 17.40 | 3927.68
8 | 镀锌圆钢Φ12 | m | 279.426 | 4.64 | 1296.54
9 | 防雷接地测试盒 | 个 | 6.120 | 15.00 | 91.80
10 | 局部等电位箱150*75*45（mm） | 个 | 3.000 | 18.00 | 54.00
11 | 总等电位端子箱400*300*160mm | 个 | 2.000 | 140.00 | 280.00
12 | 镀锌圆钢Φ12 | m | 273.305 | 4.64 | 1268.13
13 | 防紫外线型UPVC雨水管DN100 | m | 15.010 | 18.58 | 278.89
14 | 80*80*6mm钢板 | 套 | 1.000 | 1.00 | 1.00
15 | 87型雨水斗DN100 | 个 | 27.000 | 120.00 | 3240.00
16 | 侧向雨水斗DN100 | 个 | 2.000 | 130.00 | 260.00

## 0_2_表10_2_2-32 主要机械台班一览表
【表10.2.2-32】
主要机械台班一览表
工程名称:安装 |  |  |  | 标段: | 第1页 共1页
序号 | 机械名称、规格、型号 | 单位 | 数 量 | 单价(元) | 合价（元） | 备注
1 | 接地电阻测试仪 DET-3/2 | 台班 | 1.000 | 41.76 | 41.76
2 | 普通车床630×2000mm | 台班 | 1.729 | 75.31 | 130.23
3 | 台式钻床16mm | 台班 | 0.002 | 4.32 | 0.01
4 | 台式钻床16mm | 台班 | 0.012 | 4.32 | 0.05
5 | 立式钻床25mm | 台班 | 0.387 | 6.26 | 2.42
6 | 电焊条烘干箱60×50×75cm3 | 台班 | 1.799 | 18.35 | 33.00
7 | 热熔焊机160mm | 台班 | 4.717 | 18.68 | 88.12
8 | 电焊机 （综合） | 台班 | 17.801 | 117.30 | 2088.10
9 | 弧焊机 综合 | 台班 | 29.127 | 68.02 | 1981.30