## 表10.2.2-4 招标控制价扉页
|  | 嵊州市浦口街道珠溪村幼儿园改造服务中心 |  |  |  | 工程
预 算 价（终稿）
招标控制价 | （小写）： |  | 1474058元
| （大写）： |  | 壹佰肆拾柒万肆仟零伍拾捌元整
招 标 人： |  |  |  | 造价咨询人：
| (单位盖章) |  |  |  | (单位资质专用章)
法定代理人 或其授权人： |  |  |  | 法定代理人 或其授权人：
| (签字或盖章) |  |  |  | (签字或盖章)
编 制 人： |  |  |  | 复 核 人：
| (造价人员签字盖专用章) |  |  |  | (造价工程师签字盖专用章)
编 制 时 间： |  |  |  | 复 核 时 间：

## 表10.2.2-11 编制说明
【表10.2.2-11】
编 制 说 明
工程名称：嵊州市浦口街道珠溪村幼儿园改造服务中心 |  | 第 1 页 共 1 页
一、工程概况： 本项目为嵊州市浦口街道珠溪村幼儿园改造服务中心工程,位于嵊州市浦口镇珠溪村。 二、工程范围： 本项目建设房子内部空间改造及建筑外立面修缮等，具体以施工项目清单内容概述为依据。 三、清单编制依据： 根据GB50500-2013《建设工程工程量清单计价规范》、《浙江省建设工程计价规则》（2018版）。 四、定额及取费： 1、《浙江省房屋建筑与装饰工程预算定额》（2018版）； 2、《浙江省通用安装工程预算定额》（2018版） 3、《浙江省建设工程计价规则》（2018版）； 4、《浙江省施工机械台班费用定额》（2018版）； 5、取费标准：按照《浙江省建设工程计价规则》（2018版）计取，施工组织措施费（仅计算安全文明 施工基本费）、企业管理费（依据绍兴市住房和城乡建设局、绍兴市财政局文件（绍市建设【2022】3 7号）文件，依据文件要求各专业工程的企业管理费率按《2018版浙江省建设工程计价规则》相应专业 费率加上安责险费率计算）、利润按定额弹性区间值的中值计算，规费、税金按定额和文件标准值计算 ，不计标化工地增加费及优质工程增加费，暂列金按税前造价的5%计算。 五、人工及材料信息价： 1、人工费：按《绍兴市建设工程造价管理信息》2025年第10期； 2、材料价格：依次按《绍兴市建设工程造价管理信息》2025年第10期、《浙江造价信息》2025年第10 期的价格计取；无价材料按嵊州市公共投资建设项目无价材料、设备定价审批表计取。 六、其他： 1、建筑垃圾外运按3km计入； 2、经设计回复确定，无吊顶处窗帘高度3.3米，二层办公室吊了顶的地方高度3.1米，窗帘遮光率70% ； 3、经设计回复确定，盥洗台盆沿墙上翻1.2米，其余部位上翻0.3米，门口处刷出200宽； 4、经设计回复确定，总配电柜按系统图新做，落地安装的配电柜基座采用10#槽钢固定于地面，并抬 高 100mm 进行安装； 5、经设计回复确定，除小便器需考虑感应外，其余均按手动开关考虑计入； 6、经设计回复确定，防雷接地只需要考虑维修保养即可，本工程按3000元一项暂估计入； 7、本工程防火封堵按500元一项暂估计入； 8、本工程抗震支架按2000元一项暂估计入； 9、本工程暂列金额按税前造价5%计入。

## 表10.2.2-12 招标控制价费用表
【表10.2.2-12】
招标控制价费用表
工程名称：嵊州市浦口街道珠溪村幼儿园改造服务中心 |  |  |  |  | 第 1 页 共 1 页
序号 | 工程名称 | 金额(元) | 其中：（元） |  |  |  | 备注
|  |  | 暂估价 | 安全文明施工基本费 | 规费 | 税金
1 | 嵊州市浦口街道珠溪村幼儿园改造服务中心工程 | 1474057.59 | 5500 | 17384.11 | 71834.37 | 121711.17
1.1 | 房屋建筑与装饰 | 982158.66 |  | 13305.5 | 56543.33 | 81095.67
1.2 | 给排水 | 30989.83 |  | 266.97 | 1000.91 | 2558.79
1.3 | 电气 | 266771.94 | 5500 | 2435.16 | 9129.61 | 22027.04
1.4 | 弱电 | 194137.16 |  | 1376.48 | 5160.52 | 16029.67
合计 |  | 1474057.59 | 5500 | 17384.11 | 71834.37 | 121711.17

## 表10.2.2-29 主要工日一览表【嵊州市浦口街道珠溪村
【表10.2.2-29】
主要工日一览表
工程名称：嵊州市浦口街道珠溪村幼儿园改造服务中心工程 |  |  | 标段： |  | 第 1 页 共 1 页
序号 | 工日名称（类别） | 单位 | 数量 | 单价（元） | 合价(元) | 备注
1 | 三类人工 | 工日 | 870.4382 | 171 | 148844.93
2 | 二类人工 | 工日 | 752.3284 | 149 | 112096.93

## 表10.2.2-31 主要材料和工程设备一览表【嵊州市浦口
【表10.2.2-31】
主要材料和工程设备一览表
工程名称：嵊州市浦口街道珠溪村幼儿园改造服务中心工程 |  |  | 标段： |  | 第 1 页 共 2 页
序号 | 名称、规格、型号 | 单位 | 数量 | 单价（元） | 合价(元) | 备注
1 | 琉璃瓦 | 千张 | 3.4893 | 2800 | 9769.91
2 | 轨道布艺窗帘 | m | 117.16 | 110 | 12887.6
3 | 书柜 | m2 | 13.44 | 800 | 10752
4 | 成品实木房门定制，含门锁、五金、门套及门套基层等 | m2 | 59.4 | 650 | 38610
5 | UPS不间断电源 | 台 | 1 | 12500 | 12500
6 | 1MX | MX | 1 | 2967 | 2967
7 | 1~3MX1 | 台 | 10 | 1435 | 14350
8 | 槽式/托盘式直通电缆桥架热镀锌板+喷塑(防火塑粉） 200*100 | m | 157.5196 | 57.12 | 8997.52
9 | JDG电线套管(镀锌) DN20 | m | 1050.5176 | 4.03 | 4233.59
10 | WDZB-YJY-4*185 | m | 50.5 | 661.508 | 33406.15
11 | CAT6 | m | 2948.673 | 3.35 | 9878.05
12 | WDZBN-BYJ-2.5 | m | 3471.3075 | 2.673 | 9278.8
13 | WDZB-BYJ-6 | m | 2180.934 | 5.186 | 11310.32
14 | RVS2*1.5 | m | 68.3316 | 2.827 | 193.17
15 | 600*600LED平板灯,58W | 套 | 76.76 | 250 | 19190
16 | 连体坐便器 | 个 | 4.04 | 1152 | 4654.08
17 | SC20 | m | 12.875 | 7.619 | 98.09
18 | 矿棉吸音板 | m2 | 159.159 | 25.66 | 4084.02
19 | 聚合物水泥基复合防水涂料 JS Ⅰ型 | kg | 2833.662535 | 6.64 | 18815.52
20 | 4厚SBS改性沥青防水卷材( | m2 | 359.2383 | 27.43 | 9853.91
21 | 4厚SBS改性沥青防水卷材( 自带铝基反光保护层 | m2 | 72.2861 | 28.5 | 2060.15
22 | 铝合金普通窗 80系列 | m2 | 367.5009 | 260 | 95550.24
23 | 铝合金方板(配套) | m2 | 64.7973 | 227 | 14708.99
24 | 中国黑大理石 | m2 | 11.024 | 180 | 1984.32
25 | 芝麻灰荔枝面花岗岩 30厚 | m2 | 128.8566 | 159 | 20488.2
26 | 芝麻灰花岗岩防滑石材 20厚 | m2 | 68.9448 | 210 | 14478.4
27 | 防滑地砖 800×800 | m2 | 535.6416 | 75.22 | 40290.96
28 | 防滑地砖 750*1500 | m2 | 136.4064 | 112 | 15277.52
29 | 防滑地砖 600×600 | m2 | 79.1246 | 64.6 | 5111.45
30 | 瓷砖 600*600 | m2 | 147.5372 | 64.6 | 9530.9
31 | 屋面板 | m2 | 329.175 | 33.62 | 11066.86
32 | 干混砌筑砂浆 DM M5.0 | kg | 39.6 | 0.187 | 7.41
33 | 干混抹灰砂浆 DP M15.0 | kg | 44246.7036 | 0.233 | 10309.48
【表10.2.2-31】
主要材料和工程设备一览表
工程名称：嵊州市浦口街道珠溪村幼儿园改造服务中心工程 |  |  | 标段： |  | 第 2 页 共 2 页
序号 | 名称、规格、型号 | 单位 | 数量 | 单价（元） | 合价(元) | 备注
34 | 干混地面砂浆 DS M20.0 | kg | 39192.6772 | 0.217 | 8504.81
35 | 干混地面砂浆 DS M15.0 | kg | 24136.3263 | 0.21 | 5068.63
36 | 非泵送商品混凝土 C15 | m3 | 0.324 | 346 | 112.1
37 | 泵送商品混凝土 C30 | m3 | 1.1514 | 396 | 455.95
38 | 碎石 综合 | t | 0.724 | 113 | 81.81
39 | 黄砂 净砂 | t | 3.742 | 164 | 613.69
40 | 白色硅酸盐水泥 425#、二级白度 | kg | 56.8489 | 0.659 | 37.46
41 | 普通硅酸盐水泥 P·O 42.5综合 | kg | 3958.173812 | 0.35 | 1385.36

## 表10.2.2-13 单位工程招标控制价费用表【房屋建筑与
【表10.2.2-13】
单位工程招标控制价费用表
工程名称：嵊州市浦口街道珠溪村幼儿园改造服务中心工程-房屋建筑与装饰 |  | 标段： | 第 1 页 共 1 页
序号 | 费用名称 | 计算公式 | 金额（元） | 备注
1 | 分部分项工程费 | ∑（分部分项工程数量×综合单价） | 763396.23 | 见表 10.2.2-16
1.1 | 其中：人工费+机械费 | ∑分部分项（人工费+机械费） | 185573.58
2 | 措施项目费 |  | 38215.67
2.1 | 施工技术措施项目 | ∑（技术措施工程数量×综合单价） | 24910.17 | 见表 10.2.2-16
2.1.1 | 其中：人工费+机械费 | ∑技措项目（人工费+机械费） | 16945.52
2.2 | 施工组织措施项目 | 按实际发生项之和进行计算 | 13305.5 | 见表 10.2.2-20
2.2.1 | 其中：安全文明施工基本费 |  | 13305.5 | 见表 10.2.2-20
3 | 其他项目费 |  | 42907.76
3.1 | 暂列金额 | 3.1.1+3.1.2+3.1.3 | 42907.76 | 见表 10.2.2-21
3.1.1 | 标化工地增加费 | 按招标文件规定额度列计 |  | 见表 10.2.2-22
3.1.2 | 优质工程增加费 | 按招标文件规定额度列计 |  | 见表 10.2.2-22
3.1.3 | 其他暂列金额 | 按招标文件规定额度列计 | 42907.76 | 见表 10.2.2-22
3.2 | 暂估价 | 3.2.1+3.2.2+3.2.3 |  | 见表 10.2.2-21
3.2.1 | 材料（工程设备）暂估价 | 按招标文件规定额度列计(或计入综合单价) |  | 见表 10.2.2-23
3.2.2 | 专业工程暂估价 | 按招标文件规定额度列计 |  | 见表 10.2.2-24
3.2.3 | 专项技术措施暂估价 | 按招标文件规定额度列计 |  | 见表 10.2.2-25
3.3 | 计日工 | ∑计日工（暂估数量×综合单价） |  | 见表 10.2.2-21
3.4 | 施工总承包服务费 | 3.4.1+3.4.2 |  | 见表 10.2.2-21
3.4.1 | 专业发包工程管理费 | ∑专业发包工程（暂估金额×费率） |  | 见表 10.2.2-27
3.4.2 | 甲供材料设备管理费 | 甲供材料暂估金额×费率+甲供设备暂估金额 |  | 见表 10.2.2-27
4 | 规费 | 计算基数×费率 | 56543.33
5 | 增值税 | 计算基数×费率 | 81095.67
招标控制价合计 |  | 1+2+3+4+5 | 982,158.66

## 表10.2.2-16 分部分项工程清单与计价表【房屋建筑与
【表10.2.2-16】
分部分项工程清单与计价表
单位（专业）工程名称：嵊州市浦口街道珠溪村幼儿园改造服务中心工程-房屋建筑与装饰 |  |  |  | 标段： |  |  |  | 第 1 页 共 11 页
序号 | 项目编码 | 项目名称 | 项目特征 | 计量单位 | 工程量 | 金额（元） |  |  |  |  | 备注
[6 empty] | 综合单价 | 合价 | 其中
[8 empty] | 人工费 | 机械费 | 暂估价
|  | 拆除工程 |  |  |  |  | 47513.83 | 28692.78 | 8594.51
1 | 011608002001 | 铲除涂料面 | 原顶面和墙面涂料铲除至水泥砂浆基层 | m2 | 2028.07 | 8.08 | 16386.81 | 13425.82
2 | 011608002002 | 铲除涂料面 | 原墙面涂料铲除至砖墙基层 | m2 | 94.86 | 9.15 | 867.97 | 712.4
3 | 01B001 | 砖砌小便槽拆除 | 砖砌小便槽拆除 | m3 | 2.27 | 97.6 | 221.55 | 74.41 | 106.89
4 | 011612002001 | 卫生洁具拆除 | 不锈钢水槽拆除 | 套 | 3 | 50 | 150
5 | 011605002001 | 立面块料拆除 | 原墙面1.5米高瓷砖拆除 | m2 | 78.06 | 8.86 | 691.61 | 567.5
6 | 011605001001 | 平面块料拆除 | 地面大理石拆除 | m2 | 85.69 | 16.71 | 1431.88 | 1174.81
7 | 011606001001 | 楼地面龙骨及饰面拆除 | 原木地板拆除 | m2 | 226.65 | 6.04 | 1368.97 | 1124.18
8 | 011606001002 | 楼地面龙骨及饰面拆除 | 原地面地胶拆除 | m2 | 239.98 | 3.52 | 844.73 | 693.54
9 | 011601001001 | 砖砌体拆除 | 原部分墙体及砖砌栏杆拆除 | m3 | 16.63 | 97.6 | 1623.09 | 545.13 | 783.11
10 | 011609001001 | 栏杆、栏板拆除 | 原楼梯扶手拆除 | m | 24 | 13.93 | 334.32 | 268.32
11 | 011610002001 | 金属门窗拆除 | 原窗户及门拆除 | m2 | 190.08 | 24.57 | 4670.27 | 3832.01
12 | 01B002 | 原消防栓及消防管拆除 | 原消防栓及消防管拆除 | 项 | 1 | 800 | 800
13 | 01B003 | 屋面拆除 | 坡屋顶：原屋面拆除至结构层 | m2 | 313.5 | 41.12 | 12891.12 | 4555.16 | 5918.88
14 | 01B004 | 屋面清理修补 | 檐沟：屋面清理修补,清理原屋面表面垃圾 | m2 | 21.2 | 20 | 424
本页小计 | [6 empty] | 42706.32 | 26973.28 | 6808.88
【表10.2.2-16】
分部分项工程清单与计价表
单位（专业）工程名称：嵊州市浦口街道珠溪村幼儿园改造服务中心工程-房屋建筑与装饰 |  |  |  | 标段： |  |  |  | 第 2 页 共 11 页
序号 | 项目编码 | 项目名称 | 项目特征 | 计量单位 | 工程量 | 金额（元） |  |  |  |  | 备注
[6 empty] | 综合单价 | 合价 | 其中
[8 empty] | 人工费 | 机械费 | 暂估价
15 | 01B005 | 屋面清理修补 | 檐沟：遇凸起则割平,遇下陷则用1:2水泥砂浆填平，按30mm厚考虑 | m2 | 5 | 24.95 | 124.75 | 53.05 | 1.6
16 | 01B006 | 屋面清理修补 | 檐沟：遇开裂则铲除后用1:2水泥砂浆填平 | m | 10 | 257.84 | 2578.4 | 1619.6 | 85.7
17 | H010103002001 | 余方弃置 | 1、拆除建筑垃圾清理及外运 2、运距施工单位自行考虑 | m3 | 130.14 | 16.17 | 2104.36 | 46.85 | 1698.33
|  | 加固工程 |  |  |  |  | 2942.31 | 1030.23 | 212.42
18 | 01B007 | 混凝土柱面凿毛 | 凿除表面，界面剂喷涂 | m2 | 2.92 | 50.22 | 146.64 | 79.25 | 28.67
19 | 010502001001 | 矩形柱 | 1.混凝土种类:商品混凝土 2.混凝土强度等级:C30 | m3 | 0.48 | 524.76 | 251.88 | 46.42 | 0.22
20 | 010503002001 | 矩形梁 | 1.混凝土种类:商品混凝土 2.混凝土强度等级:C30 | m3 | 0.66 | 454.41 | 299.91 | 26.7 | 0.3
21 | 010515001001 | 现浇构件钢筋 | 现浇构件带肋钢筋HRB400以内 直径25mm以内 | t | 0.177 | 3763.66 | 666.17 | 64.09 | 10.68
22 | 010515001002 | 现浇构件钢筋 | 箍筋带肋钢筋HRB400以内 直径10mm以内 | t | 0.06 | 4903.78 | 294.23 | 73.05 | 3.59
23 | Z010515012001 | 植筋 | 锚筋采用胶粘剂灌注填实，植筋钢筋规格 Ф14 | 根 | 24 | 20.47 | 491.28 | 281.04 | 58.8
24 | Z010515012002 | 植筋 | 锚筋采用胶粘剂灌注填实，植筋钢筋规格 Ф10 | 根 | 68 | 11.65 | 792.2 | 459.68 | 110.16
本页小计 | [6 empty] | 7749.82 | 2749.73 | 1998.05
【表10.2.2-16】
分部分项工程清单与计价表
单位（专业）工程名称：嵊州市浦口街道珠溪村幼儿园改造服务中心工程-房屋建筑与装饰 |  |  |  | 标段： |  |  |  | 第 3 页 共 11 页
序号 | 项目编码 | 项目名称 | 项目特征 | 计量单位 | 工程量 | 金额（元） |  |  |  |  | 备注
[6 empty] | 综合单价 | 合价 | 其中
[8 empty] | 人工费 | 机械费 | 暂估价
|  | 门窗工程 |  |  |  |  | 177661.29 | 8396.13
25 | 010801001001 | 木质门 | 成品实木房门：1*2.7m含门锁、五金配件、门套及门套基层、制作、运输及安装。 | m2 | 59.4 | 650 | 38610
26 | 010807001001 | 金属（塑钢、断桥）窗 | 80系列铝合金窗： 1、铝合金窗框，6mm玻璃 2、包含：外墙、内墙交接处打耐候防水硅胶； 3、包含五金配件；包含防止向室外侧拆卸和脱落的措施；附带铝合金挡板。 | m2 | 385.1 | 352.61 | 135790.11 | 7705.85
27 | 010809004001 | 石材窗台板 | 20mm厚中国黑大理石材窗台板/两边圆弧倒角 | m2 | 5.89 | 469.36 | 2764.53 | 672.34
28 | 010807003001 | 金属百叶窗 | 深灰色百叶窗制作安装 | m2 | 1.08 | 459.86 | 496.65 | 17.94
|  | 屋面工程 |  |  |  |  | 49354.44 | 7474.96 | 3.14
本页小计 | [6 empty] | 177661.29 | 8396.13
【表10.2.2-16】
分部分项工程清单与计价表
单位（专业）工程名称：嵊州市浦口街道珠溪村幼儿园改造服务中心工程-房屋建筑与装饰 |  |  |  | 标段： |  |  |  | 第 4 页 共 11 页
序号 | 项目编码 | 项目名称 | 项目特征 | 计量单位 | 工程量 | 金额（元） |  |  |  |  | 备注
[6 empty] | 综合单价 | 合价 | 其中
[8 empty] | 人工费 | 机械费 | 暂估价
29 | 010703001001 | 屋面木基层 | 坡屋面; 1、重铺20厚杉木屋面板,并双面涂刷冷底子油防腐； 2、顺水条30X30@500;25X25挂瓦条。 | m2 | 313.5 | 63.89 | 20029.52 | 3335.64
30 | 010901001001 | 瓦屋面 | 坡屋面：琉璃瓦(瓦片类型以建设单位要求为准) 2.琉璃瓦屋脊 | m2 | 313.5 | 44.41 | 13922.54 | 2884.2 | 3.14
31 | 010902001001 | 屋面卷材防水 | 坡屋顶：4厚SBS改性沥青防水卷材,遇竖向构件时,上翻建筑完成面至少250。 | m2 | 317.91 | 40.06 | 12735.47 | 1042.74
32 | 010902001002 | 屋面卷材防水 | 檐沟：4厚SBS改性沥青防水卷材(自带铝基反光保护层),遇竖向构件时,上翻建筑完成面300。遇阴角处应先增设3厚SBS改性沥青防水卷材加强层,上下伸出300。 | m2 | 63.97 | 41.69 | 2666.91 | 212.38
|  | 楼地面工程 |  |  |  |  | 190448.44 | 40490.73 | 302.68
本页小计 | [6 empty] | 49354.44 | 7474.96 | 3.14
【表10.2.2-16】
分部分项工程清单与计价表
单位（专业）工程名称：嵊州市浦口街道珠溪村幼儿园改造服务中心工程-房屋建筑与装饰 |  |  |  | 标段： |  |  |  | 第 5 页 共 11 页
序号 | 项目编码 | 项目名称 | 项目特征 | 计量单位 | 工程量 | 金额（元） |  |  |  |  | 备注
[6 empty] | 综合单价 | 合价 | 其中
[8 empty] | 人工费 | 机械费 | 暂估价
33 | 011101003001 | 细石混凝土楼地面 | 原地面素土夯实，10cm厚C25素砼 | m2 | 69.72 | 44.41 | 3096.27 | 314.44 | 4.88
34 | 011101001001 | 水泥砂浆楼地面 | 除卫生间、阁楼（储藏室）外：30mm厚DSM20水泥砂浆找平层，表面抹光，专用界面剂一道 | m2 | 646.2 | 27.23 | 17596.03 | 7812.56 | 206.78
35 | 011102003001 | 块料楼地面 | 除卫生间、阁楼（储藏室）外：800*800mm防滑地砖，5mm厚陶瓷专用粘接剂,齿形抹子 | m2 | 515.04 | 111.24 | 57293.05 | 12839.95
36 | 011102003002 | 块料楼地面 | 除卫生间、阁楼（储藏室）外：750*1500mm防滑地砖，5mm厚陶瓷专用粘接剂,齿形抹子 | m2 | 131.16 | 149.49 | 19607.11 | 3269.82
37 | 010904002001 | 楼（地）面涂膜防水 | 卫生间、阁楼（储藏室）(盥洗池盆等用水处）：1.5mm厚聚合物水泥防水涂料(II型)地面防水层泛水再沿墙上翻≮1200mm | m2 | 2.95 | 25.86 | 76.29 | 11.62
本页小计 | [6 empty] | 97668.75 | 24248.39 | 211.66
【表10.2.2-16】
分部分项工程清单与计价表
单位（专业）工程名称：嵊州市浦口街道珠溪村幼儿园改造服务中心工程-房屋建筑与装饰 |  |  |  | 标段： |  |  |  | 第 6 页 共 11 页
序号 | 项目编码 | 项目名称 | 项目特征 | 计量单位 | 工程量 | 金额（元） |  |  |  |  | 备注
[6 empty] | 综合单价 | 合价 | 其中
[8 empty] | 人工费 | 机械费 | 暂估价
38 | 010904002002 | 楼（地）面涂膜防水 | 卫生间、阁楼（储藏室）：1.5mm厚聚合物水泥防水涂料(II型),四周沿墙上翻300,门口处向外延展的长度不 应小于500,向两侧延展的宽度不应小于200 | m2 | 96.96 | 25.86 | 2507.39 | 382.02
39 | 011102003003 | 块料楼地面 | 卫生间、阁楼（储藏室）：600*600mm防滑地砖，5mm厚陶瓷专用粘接剂,齿形抹子 | m2 | 76.82 | 97.61 | 7498.4 | 1792.98
40 | 011101001002 | 水泥砂浆楼地面 | 卫生间、阁楼（储藏室）： 1、C25细石混凝土0.5%找坡,最薄处30mm厚抹平,1%坡向排水沟或地漏 2、10mm厚DSM20水泥砂浆保护层 3、水泥浆一道(内掺建筑胶) | m2 | 76.83 | 42.32 | 3251.45 | 1668.75 | 10.76
41 | 010514002001 | 其他构件 | 卫生间200mm厚陶粒混凝土抬高 | m3 | 1.53 | 592.82 | 907.01 | 206.81 | 23.55
42 | 01B008 | 大便坑 | 大便坑：大便槽坑式面层砂浆。 | 个 | 4 | 130.53 | 522.12 | 204.92 | 1.44
本页小计 | [6 empty] | 14686.37 | 4255.48 | 35.75
【表10.2.2-16】
分部分项工程清单与计价表
单位（专业）工程名称：嵊州市浦口街道珠溪村幼儿园改造服务中心工程-房屋建筑与装饰 |  |  |  | 标段： |  |  |  | 第 7 页 共 11 页
序号 | 项目编码 | 项目名称 | 项目特征 | 计量单位 | 工程量 | 金额（元） |  |  |  |  | 备注
[6 empty] | 综合单价 | 合价 | 其中
[8 empty] | 人工费 | 机械费 | 暂估价
43 | 011107001001 | 石材台阶面 | 台阶台阶面：20mm厚1:3干硬性水泥砂浆铺贴30厚800*800mm芝麻灰荔枝面花岗岩 | m2 | 126.33 | 233.73 | 29527.11 | 6221.75 | 39.16
44 | 011106001001 | 石材楼梯面层 | 楼梯：20mm厚芝麻灰花岗岩防滑石材(安装前做防碱背涂处理);2、30厚1:2干硬性水泥砂浆结合层,表面撒水泥粉;3、水泥浆一道(内掺建筑胶);4、原地面表面修补平整并清理干净 | m2 | 47.65 | 396.31 | 18884.17 | 2979.08 | 13.82
45 | 011108001001 | 石材零星项目 | 石材零星项目:20厚DSM20砂浆铺贴铺贴20mm大理石门槛石（中国黑），石材磨边斜边。 | m2 | 10.4 | 315.84 | 3284.74 | 947.65 | 2.29
46 | 01B009 | 美缝剂美缝 | 地砖及楼梯石材美缝剂美缝 | m2 | 789.73 | 20 | 15794.6
47 | 011104002001 | 竹、木（复合）地板 | 20cm高地台： 1、实木复合地板铺设 2、15厚多层阻燃板基层 3、下方采用40*40镀锌方管框架 (钢结构部分需由专业厂家深化) | m2 | 18.15 | 278.44 | 5053.69 | 512.56
本页小计 | [6 empty] | 72544.31 | 10661.04 | 55.27
【表10.2.2-16】
分部分项工程清单与计价表
单位（专业）工程名称：嵊州市浦口街道珠溪村幼儿园改造服务中心工程-房屋建筑与装饰 |  |  |  | 标段： |  |  |  | 第 8 页 共 11 页
序号 | 项目编码 | 项目名称 | 项目特征 | 计量单位 | 工程量 | 金额（元） |  |  |  |  | 备注
[6 empty] | 综合单价 | 合价 | 其中
[8 empty] | 人工费 | 机械费 | 暂估价
48 | 011105003001 | 块料踢脚线 | 100mm高地砖同款踢脚线，5厚陶瓷专用粘接剂,齿形抹子 | m2 | 48.37 | 114.72 | 5549.01 | 1325.82
|  | 墙面工程 |  |  |  |  | 192192.08 | 87649.6 | 467.08
49 | 011201001001 | 墙面一般抹灰 | 墙面抹灰： 1、18厚1:3水泥砂浆抹灰找平,内衬耐碱玻纤网格布一层 2、2厚1:1水泥砂浆掺水泥重量10%的建筑胶水毛化处理 | m2 | 1155.87 | 38.04 | 43969.29 | 25290.44 | 288.97
50 | 011407001001 | 墙面喷刷涂料 | 内墙1： 1、新刷白色无机涂料二度饰面 2、专用水性腻子两遍批平,一遍压光 | m2 | 1089.95 | 25.13 | 27390.44 | 18507.35
51 | 010607005001 | 砌块墙钢丝网加固 | 1.墙体不同材料交接处加敷300mm宽钢丝网 | m2 | 51.46 | 13.67 | 703.46 | 232.08
52 | 011204003001 | 块料墙面 | 内墙2： 1、600*600规格5厚墙砖,白水泥擦缝 2、4厚强力胶粉泥结合层揉挤压式 | m2 | 143.24 | 134.32 | 19240 | 6308.29
53 | 01B010 | 美缝剂美缝 | 墙砖美缝剂美缝 | m2 | 143.24 | 20 | 2864.8
本页小计 | [6 empty] | 99717 | 51663.98 | 288.97
【表10.2.2-16】
分部分项工程清单与计价表
单位（专业）工程名称：嵊州市浦口街道珠溪村幼儿园改造服务中心工程-房屋建筑与装饰 |  |  |  | 标段： |  |  |  | 第 9 页 共 11 页
序号 | 项目编码 | 项目名称 | 项目特征 | 计量单位 | 工程量 | 金额（元） |  |  |  |  | 备注
[6 empty] | 综合单价 | 合价 | 其中
[8 empty] | 人工费 | 机械费 | 暂估价
54 | 011201001002 | 墙面一般抹灰 | 围墙： 1、原墙刷专用界面剂一道。 | m2 | 89.27 | 6.44 | 574.9 | 373.15
55 | 011201001003 | 墙面一般抹灰 | 外墙、围墙： 1、15厚干粉类聚合物防水水泥砂分层抹平抹面,收缩率比小于100%。 2、专用防水界面剂一道。 | m2 | 742.11 | 35.44 | 26300.38 | 10278.22 | 118.74
56 | 010903002002 | 墙面涂膜防水 | 外墙、围墙：1.5厚聚合物水泥防水涂料（I型） | m2 | 742.08 | 28.87 | 21423.85 | 3762.35
57 | 011001003001 | 保温隔热墙面 | 外墙、围墙：6厚抗裂砂浆内衬4X4网格布一道 | m2 | 742.08 | 31.18 | 23138.05 | 9810.3 | 59.37
58 | 011407001002 | 墙面喷刷涂料 | 外墙：外墙弹性涂料 | m2 | 687.22 | 35.13 | 24142.04 | 11545.3
59 | 011407001003 | 墙面喷刷涂料 | 围墙：外墙涂料二度饰面，柔性耐水腻子 | m2 | 90.82 | 26.92 | 2444.87 | 1542.12
|  | 天棚工程 |  |  |  |  | 52167.82 | 19988.48
60 | 011302001001 | 吊顶天棚 | 矿棉板吊顶：U50轻钢龙骨 600×600矿棉板 | m2 | 151.58 | 84.1 | 12747.88 | 4251.82
61 | 011302001002 | 吊顶天棚 | 铝扣板吊顶：U50轻钢龙骨 600×600铝扣板 | m2 | 62.91 | 290.87 | 18298.63 | 1758.96
本页小计 | [6 empty] | 129070.6 | 43322.22 | 178.11
【表10.2.2-16】
分部分项工程清单与计价表
单位（专业）工程名称：嵊州市浦口街道珠溪村幼儿园改造服务中心工程-房屋建筑与装饰 |  |  |  | 标段： |  |  |  | 第 10 页 共 11 页
序号 | 项目编码 | 项目名称 | 项目特征 | 计量单位 | 工程量 | 金额（元） |  |  |  |  | 备注
[6 empty] | 综合单价 | 合价 | 其中
[8 empty] | 人工费 | 机械费 | 暂估价
62 | 011302001003 | 吊顶天棚 | 窗帘盒处：9厚多层阻燃板基层，12厚纸面石膏板面层，板缝贴胶带、点锈，腻子两遍，无机涂料两遍 | m2 | 5.18 | 128.35 | 664.85 | 216.78
63 | 011407002001 | 天棚喷刷涂料 | 原顶：腻子两遍，无机涂料两遍 | m2 | 637.67 | 25.13 | 16024.65 | 10827.64
64 | 011301001001 | 天棚抹灰 | 原顶：3厚专用界面剂一道 | m2 | 637.67 | 6.95 | 4431.81 | 2933.28
|  | 其他工程 |  |  |  |  | 51116.02 | 2048.15
65 | 011503001001 | 金属扶手、栏杆、栏板 | 楼梯扶手：铝合金扶手 | m | 24 | 200 | 4800
66 | 011503001002 | 金属扶手、栏杆、栏板 | 护窗栏杆（不锈钢） | m | 34.86 | 250 | 8715
67 | 011505001001 | 洗漱台 | 卫生间洗手台：600*600*1860mm，20mm岩板台面+20mm免漆多层板柜体含2#镀锌角钢 | 个 | 3 | 1212.32 | 3636.96 | 309.51
68 | 011210005001 | 成品隔断 | 卫生间隔断： 18厚木纹抗倍特隔板 | m2 | 41.2 | 202.05 | 8324.46 | 1738.64
69 | 01B011 | 轨道布艺窗帘 | 遮光率70%加厚窗帘（含窗帘轨道），窗帘高度3.1-3.3m，工程量计算规则按设计图示尺寸以延长米计算 | m | 117.16 | 110 | 12887.6
本页小计 | [6 empty] | 59485.33 | 16025.85
【表10.2.2-16】
分部分项工程清单与计价表
单位（专业）工程名称：嵊州市浦口街道珠溪村幼儿园改造服务中心工程-房屋建筑与装饰 |  |  |  | 标段： |  |  |  | 第 11 页 共 11 页
序号 | 项目编码 | 项目名称 | 项目特征 | 计量单位 | 工程量 | 金额（元） |  |  |  |  | 备注
[6 empty] | 综合单价 | 合价 | 其中
[8 empty] | 人工费 | 机械费 | 暂估价
70 | 011501006001 | 书柜 | 成品定制木质书柜，宽度600mm，工程量按正投影面积计算 | m2 | 13.44 | 800 | 10752
71 | 01B012 | 原钢结构楼梯新刷氟碳漆 | 原钢结构楼梯新刷氟碳漆 | 项 | 1 | 2000 | 2000
本页小计 | [6 empty] | 12752
合 计 | [6 empty] | 763396.23 | 195771.06 | 9579.83

## 表10.2.2-16 施工技术措施项目清单与计价表【房屋建
【表10.2.2-16】
施工技术措施项目清单与计价表
单位（专业）工程名称：嵊州市浦口街道珠溪村幼儿园改造服务中心工程-房屋建筑与装饰 |  |  | 标段： | [5 empty] | 第 1 页 共 1 页
序号 | 项目编码 | 项目名称 | 项目特征 | 计量单位 | 工程量 | 金额（元） |  |  |  |  | 备注
[6 empty] | 综合单价 | 合价 | 其中
[8 empty] | 人工费 | 机械费 | 暂估价
|  | 脚手架工程 |  |  |  |  | 24910.17 | 12598.5 | 6183.61
1 | 011702002001 | 矩形柱 | 矩形柱 复合木模 | m2 | 5.64 | 56.08 | 316.29 | 163.79 | 10.04
2 | 011702006001 | 矩形梁 | 矩形梁 复合木模 | m2 | 6.77 | 69.72 | 472 | 245.34 | 17.74
3 | 011701006001 | 满堂脚手架 | 单项脚手架 满堂脚手架基本层3.6m~5.2m | m2 | 878.4 | 12.77 | 11217.17 | 7817.76 | 368.93
4 | 011701002001 | 外脚手架 | 单项脚手架 外墙脚手架 高度13m以内 仅勾缝、刷浆、腻子或油漆 | m2 | 925.21 | 7.61 | 7040.85 | 4255.97 | 1110.25
5 | 011701003001 | 里脚手架 | 围墙粉刷脚手架 | m2 | 93.26 | 1.92 | 179.06 | 115.64 | 21.45
6 | 011703001001 | 垂直运输 | 单独装饰工程，垂直运输 | m2 | 880 | 6.46 | 5684.8 |  | 4655.2
本页小计 | [6 empty] | 24910.17 | 12598.5 | 6183.61
合 计 | [6 empty] | 24910.17 | 12598.5 | 6183.61

## 表10.2.2-20 施工组织（总价）措施项目清单与计价表
【表10.2.2-20】
施工组织（总价）措施项目清单与计价表
工程名称：嵊州市浦口街道珠溪村幼儿园改造服务中心工程-房屋建筑与装饰 |  | 标段： |  | 第 1 页 共 1 页
序号 | 项目名称 | 计算基础 | 费率(%) | 金额 | 备注
1 | 安全文明施工费 | 定额人工费+定额机械费 |  | 13305.5
1.1 | 安全文明施工基本费 | 定额人工费+定额机械费 | 6.57 | 13305.5
2 | 提前竣工增加费 | 定额人工费+定额机械费 | 0
3 | 二次搬运费 | 定额人工费+定额机械费 | 0
4 | 冬雨季施工增加费 | 定额人工费+定额机械费 | 0
5 | 行车、行人干扰增加费 | 定额人工费+定额机械费 | 0
6 | 其他施工组织措施费 | 按相关规定进行计算 | 0
合 计 |  |  |  | 13305.5

## 表10.2.2-13 单位工程招标控制价费用表【给排水】
【表10.2.2-13】
单位工程招标控制价费用表
工程名称：嵊州市浦口街道珠溪村幼儿园改造服务中心工程-给排水 |  | 标段： | 第 1 页 共 1 页
序号 | 费用名称 | 计算公式 | 金额（元） | 备注
1 | 分部分项工程费 | ∑（分部分项工程数量×综合单价） | 25608.44 | 见表 10.2.2-16
1.1 | 其中：人工费+机械费 | ∑分部分项（人工费+机械费） | 3224.06
2 | 措施项目费 |  | 467.83
2.1 | 施工技术措施项目 | ∑（技术措施工程数量×综合单价） | 200.86 | 见表 10.2.2-16
2.1.1 | 其中：人工费+机械费 | ∑技措项目（人工费+机械费） | 43.68
2.2 | 施工组织措施项目 | 按实际发生项之和进行计算 | 266.97 | 见表 10.2.2-20
2.2.1 | 其中：安全文明施工基本费 |  | 266.97 | 见表 10.2.2-20
3 | 其他项目费 |  | 1353.86
3.1 | 暂列金额 | 3.1.1+3.1.2+3.1.3 | 1353.86 | 见表 10.2.2-21
3.1.1 | 标化工地增加费 | 按招标文件规定额度列计 |  | 见表 10.2.2-22
3.1.2 | 优质工程增加费 | 按招标文件规定额度列计 |  | 见表 10.2.2-22
3.1.3 | 其他暂列金额 | 按招标文件规定额度列计 | 1353.86 | 见表 10.2.2-22
3.2 | 暂估价 | 3.2.1+3.2.2+3.2.3 |  | 见表 10.2.2-21
3.2.1 | 材料（工程设备）暂估价 | 按招标文件规定额度列计(或计入综合单价) |  | 见表 10.2.2-23
3.2.2 | 专业工程暂估价 | 按招标文件规定额度列计 |  | 见表 10.2.2-24
3.2.3 | 专项技术措施暂估价 | 按招标文件规定额度列计 |  | 见表 10.2.2-25
3.3 | 计日工 | ∑计日工（暂估数量×综合单价） |  | 见表 10.2.2-21
3.4 | 施工总承包服务费 | 3.4.1+3.4.2 |  | 见表 10.2.2-21
3.4.1 | 专业发包工程管理费 | ∑专业发包工程（暂估金额×费率） |  | 见表 10.2.2-27
3.4.2 | 甲供材料设备管理费 | 甲供材料暂估金额×费率+甲供设备暂估金额 |  | 见表 10.2.2-27
4 | 规费 | 计算基数×费率 | 1000.91
5 | 增值税 | 计算基数×费率 | 2558.79
招标控制价合计 |  | 1+2+3+4+5 | 30,989.83

## 表10.2.2-16 分部分项工程清单与计价表【给排水】
【表10.2.2-16】
分部分项工程清单与计价表
单位（专业）工程名称：嵊州市浦口街道珠溪村幼儿园改造服务中心工程-给排水 |  |  |  | 标段： |  |  |  | 第 1 页 共 4 页
序号 | 项目编码 | 项目名称 | 项目特征 | 计量单位 | 工程量 | 金额（元） |  |  |  |  | 备注
[6 empty] | 综合单价 | 合价 | 其中
[8 empty] | 人工费 | 机械费 | 暂估价
|  | 给水 |  |  |  |  | 5545.1 | 1335.27 | 16.04
1 | 031001006001 | 塑料管 | 1、名称：PP-R给水管 2、规格：DN50 3、热熔连接，管道消毒冲洗 | m | 17.55 | 47.07 | 826.08 | 233.24 | 3.33
2 | 031001006002 | 塑料管 | 1、名称：PP-R给水管 2、规格：DN32 3、热熔连接，管道消毒冲洗 | m | 8.45 | 26.12 | 220.71 | 89.91 | 0.93
3 | 031001006003 | 塑料管 | 1、名称：PP-R给水管 2、规格：DN25 3、热熔连接，管道消毒冲洗 | m | 14.74 | 20.31 | 299.37 | 131.48 | 1.62
4 | 031001006004 | 塑料管 | 1、名称：PP-R给水管 2、规格：DN20 3、热熔连接，管道消毒冲洗 | m | 53.62 | 16.51 | 885.27 | 432.18 | 5.9
5 | 031001006005 | 塑料管 | 1、名称：PP-R给水管 2、规格：DN15 3、热熔连接，管道消毒冲洗 | m | 2.5 | 15.15 | 37.88 | 18.03 | 0.28
6 | 031003001001 | 螺纹阀门 | 1、名称：闸阀DN50 2、螺纹连接 | 个 | 3 | 233 | 699 | 55.44 | 2.64
本页小计 | [6 empty] | 2968.31 | 960.28 | 14.7
【表10.2.2-16】
分部分项工程清单与计价表
单位（专业）工程名称：嵊州市浦口街道珠溪村幼儿园改造服务中心工程-给排水 |  |  |  | 标段： |  |  |  | 第 2 页 共 4 页
序号 | 项目编码 | 项目名称 | 项目特征 | 计量单位 | 工程量 | 金额（元） |  |  |  |  | 备注
[6 empty] | 综合单价 | 合价 | 其中
[8 empty] | 人工费 | 机械费 | 暂估价
7 | 031003001003 | 螺纹阀门 | 1、名称：全铜截止阀DN20 2、螺纹连接 | 个 | 1 | 73.89 | 73.89 | 7.45 | 0.19
8 | 031003013001 | 水表 | 1.安装部位(室内外)：室外 2.型号、规格：铁壳旋翼湿式水表(数字) LXS-50E DN50 3.连接形式：螺纹连接 4.附件配置：闸阀1个 | 组 | 1 | 518.9 | 518.9 | 49.47 | 1.08
9 | 031003001004 | 螺纹阀门 | 自动排气阀DN15 | 个 | 1 | 69.41 | 69.41 | 12.52 | 0.07
10 | 031006012001 | 热水器、开水炉 | 1.能源种类：电开水器 2.型号、容积：40L 3.安装方式：落地式 | 台 | 1 | 700.38 | 700.38 | 73.46
11 | 031208002001 | 管道绝热 | 1、名称：橡塑管壳安装(管道) 管道DN50mm以下 | m3 | 0.53 | 2290.97 | 1214.21 | 232.09
|  | 排水 |  |  |  |  | 17530.24 | 1855.68
12 | 031001006006 | 塑料管 | 1、名称：UPVC排水管DN100，粘接 | m | 23.6 | 23.61 | 557.2 | 110.68
13 | 031001006007 | 塑料管 | 1、名称：UPVC排水管DN75，粘接 | m | 10.9 | 15.05 | 164.05 | 46.43
14 | 031001006008 | 塑料管 | 1、名称：UPVC排水管DN50，粘接 | m | 9.6 | 9.24 | 88.7 | 26.59
本页小计 | [6 empty] | 3386.74 | 558.69 | 1.34
【表10.2.2-16】
分部分项工程清单与计价表
单位（专业）工程名称：嵊州市浦口街道珠溪村幼儿园改造服务中心工程-给排水 |  |  |  | 标段： |  |  |  | 第 3 页 共 4 页
序号 | 项目编码 | 项目名称 | 项目特征 | 计量单位 | 工程量 | 金额（元） |  |  |  |  | 备注
[6 empty] | 综合单价 | 合价 | 其中
[8 empty] | 人工费 | 机械费 | 暂估价
15 | 031004003001 | 洗脸盆 | 1、名称：洗脸盆 2、含龙头、角阀、软管、排水附件等 | 组 | 6 | 464.75 | 2788.5 | 183.66
16 | 031004006001 | 大便器 | 1、名称：坐便器 2、含角阀、软管、排水附件等 | 组 | 4 | 1263.94 | 5055.76 | 210.2
17 | 031004006002 | 大便器 | 1、名称：蹲式大便器 2、含角阀、软管、排水附件等 | 组 | 4 | 600.21 | 2400.84 | 150.8
18 | 031004007001 | 小便器 | 1、名称：感应小便器 2、含感应开关、角阀、软管、排水附件等 | 组 | 6 | 671.33 | 4027.98 | 177.3
19 | 031004008001 | 其他成品卫生器具 | 1、名称：拖布池 2、含龙头，排水栓带链堵、软管、排水附件等 | 组 | 3 | 281.31 | 843.93 | 76.26
20 | 031004014001 | 给、排水附（配）件 | 1、名称：网框式地漏DN50 | 个 | 4 | 44.29 | 177.16 | 41.88
21 | 03B001 | 卫生间管道暗敷 | 1、名称：卫生间 内周长在12m以下 暗敷管道补贴 | 间 | 3 | 194.21 | 582.63 | 447
22 | 030413003001 | 打洞（孔） | 1、名称：混凝土楼板钻孔 钻孔直径(mm以内)108，含封堵 | 个 | 16 | 39.22 | 627.52 | 300.32
本页小计 | [6 empty] | 16504.32 | 1587.42
【表10.2.2-16】
分部分项工程清单与计价表
单位（专业）工程名称：嵊州市浦口街道珠溪村幼儿园改造服务中心工程-给排水 |  |  |  | 标段： |  |  |  | 第 4 页 共 4 页
序号 | 项目编码 | 项目名称 | 项目特征 | 计量单位 | 工程量 | 金额（元） |  |  |  |  | 备注
[6 empty] | 综合单价 | 合价 | 其中
[8 empty] | 人工费 | 机械费 | 暂估价
23 | 030413003002 | 打洞（孔） | 1、名称：混凝土楼板钻孔 钻孔直径(mm以内)63，含封堵 | 个 | 6 | 26.68 | 160.08 | 61.68
24 | 030413003003 | 打洞（孔） | 1、名称：砌体墙钻孔 钻孔直径(mm以内)63，含封堵 | 个 | 1 | 16.67 | 16.67 | 4.11
25 | 030413003004 | 打洞（孔） | 1、名称：砌体墙钻孔 钻孔直径(mm以内)108，含封堵 | 个 | 1 | 39.22 | 39.22 | 18.77
|  | 消防 |  |  |  |  | 2533.1 | 350.2
26 | 030901013001 | 灭火器 | 翻盖式置地型灭火器箱 MF/ABC4(一组两具） | 组 | 10 | 253.31 | 2533.1 | 350.2
本页小计 | [6 empty] | 2749.07 | 434.76
合 计 | [6 empty] | 25608.44 | 3541.15 | 16.04

## 表10.2.2-16 施工技术措施项目清单与计价表【给排水】
【表10.2.2-16】
施工技术措施项目清单与计价表
单位（专业）工程名称：嵊州市浦口街道珠溪村幼儿园改造服务中心工程-给排水 |  |  | 标段： | [5 empty] | 第 1 页 共 1 页
序号 | 项目编码 | 项目名称 | 项目特征 | 计量单位 | 工程量 | 金额（元） |  |  |  |  | 备注
[6 empty] | 综合单价 | 合价 | 其中
[8 empty] | 人工费 | 机械费 | 暂估价
|  | [请输入分部名称] |  |  |  |  | 200.86 | 48.1
1 | 031301017001 | 脚手架搭拆 | 给排水脚手架搭拆费 | 项 | 1 | 200.86 | 200.86 | 48.1
本页小计 | [6 empty] | 200.86 | 48.1
合 计 | [6 empty] | 200.86 | 48.1

## 表10.2.2-20 施工组织（总价）措施项目清单与计价表_1
【表10.2.2-20】
施工组织（总价）措施项目清单与计价表
工程名称：嵊州市浦口街道珠溪村幼儿园改造服务中心工程-给排水 |  | 标段： |  | 第 1 页 共 1 页
序号 | 项目名称 | 计算基础 | 费率(%) | 金额 | 备注
1 | 安全文明施工费 | 定额人工费+定额机械费 |  | 266.97
1.1 | 安全文明施工基本费 | 定额人工费+定额机械费 | 8.17 | 266.97
2 | 提前竣工增加费 | 定额人工费+定额机械费 | 0
3 | 二次搬运费 | 定额人工费+定额机械费 | 0
4 | 冬雨季施工增加费 | 定额人工费+定额机械费 | 0
5 | 行车、行人干扰增加费 | 定额人工费+定额机械费 | 0
6 | 其他施工组织措施费 | 按相关规定进行计算 | 0
合 计 |  |  |  | 266.97

## 表10.2.2-13 单位工程招标控制价费用表【电气】
【表10.2.2-13】
单位工程招标控制价费用表
工程名称：嵊州市浦口街道珠溪村幼儿园改造服务中心工程-电气 |  | 标段： | 第 1 页 共 1 页
序号 | 费用名称 | 计算公式 | 金额（元） | 备注
1 | 分部分项工程费 | ∑（分部分项工程数量×综合单价） | 220310.38 | 见表 10.2.2-16
1.1 | 其中：人工费+机械费 | ∑分部分项（人工费+机械费） | 29541.94
2 | 措施项目费 |  | 3650.39
2.1 | 施工技术措施项目 | ∑（技术措施工程数量×综合单价） | 1215.23 | 见表 10.2.2-16
2.1.1 | 其中：人工费+机械费 | ∑技措项目（人工费+机械费） | 264.18
2.2 | 施工组织措施项目 | 按实际发生项之和进行计算 | 2435.16 | 见表 10.2.2-20
2.2.1 | 其中：安全文明施工基本费 |  | 2435.16 | 见表 10.2.2-20
3 | 其他项目费 |  | 11654.52
3.1 | 暂列金额 | 3.1.1+3.1.2+3.1.3 | 11654.52 | 见表 10.2.2-21
3.1.1 | 标化工地增加费 | 按招标文件规定额度列计 |  | 见表 10.2.2-22
3.1.2 | 优质工程增加费 | 按招标文件规定额度列计 |  | 见表 10.2.2-22
3.1.3 | 其他暂列金额 | 按招标文件规定额度列计 | 11654.52 | 见表 10.2.2-22
3.2 | 暂估价 | 3.2.1+3.2.2+3.2.3 |  | 见表 10.2.2-21
3.2.1 | 材料（工程设备）暂估价 | 按招标文件规定额度列计(或计入综合单价) |  | 见表 10.2.2-23
3.2.2 | 专业工程暂估价 | 按招标文件规定额度列计 |  | 见表 10.2.2-24
3.2.3 | 专项技术措施暂估价 | 按招标文件规定额度列计 |  | 见表 10.2.2-25
3.3 | 计日工 | ∑计日工（暂估数量×综合单价） |  | 见表 10.2.2-21
3.4 | 施工总承包服务费 | 3.4.1+3.4.2 |  | 见表 10.2.2-21
3.4.1 | 专业发包工程管理费 | ∑专业发包工程（暂估金额×费率） |  | 见表 10.2.2-27
3.4.2 | 甲供材料设备管理费 | 甲供材料暂估金额×费率+甲供设备暂估金额 |  | 见表 10.2.2-27
4 | 规费 | 计算基数×费率 | 9129.61
5 | 增值税 | 计算基数×费率 | 22027.04
招标控制价合计 |  | 1+2+3+4+5 | 266,771.94

## 表10.2.2-16 分部分项工程清单与计价表【电气】
【表10.2.2-16】
分部分项工程清单与计价表
单位（专业）工程名称：嵊州市浦口街道珠溪村幼儿园改造服务中心工程-电气 |  |  |  | 标段： |  |  |  | 第 1 页 共 11 页
序号 | 项目编码 | 项目名称 | 项目特征 | 计量单位 | 工程量 | 金额（元） |  |  |  |  | 备注
[6 empty] | 综合单价 | 合价 | 其中
[8 empty] | 人工费 | 机械费 | 暂估价
|  | 电气 |  |  |  |  | 220310.38 | 31592.08 | 979.86 | 5500
1 | 030404017001 | 配电箱 | 1、名称:明装配电箱（设备进场前品牌需甲方认可后方可施工） 2、型号:1MX 3、具体元器件配置详见施工图 | 台 | 1 | 3223.92 | 3223.92 | 178.8
2 | 030404017002 | 配电箱 | 1、名称:暗装配电箱（设备进场前品牌需甲方认可后方可施工） 2、型号:2MX 3、具体元器件配置详见施工图 | 台 | 1 | 3227.3 | 3227.3 | 214.56
3 | 030404017003 | 配电箱 | 1、名称:暗装配电箱（设备进场前品牌需甲方认可后方可施工） 2、型号:3MX1 3、具体元器件配置详见施工图 | 台 | 1 | 3179.3 | 3179.3 | 214.56
4 | 030404017004 | 配电箱 | 1、名称:暗装配电箱（设备进场前品牌需甲方认可后方可施工） 2、型号:3MX2 3、具体元器件配置详见施工图 | 台 | 1 | 2115.3 | 2115.3 | 214.56
本页小计 | [6 empty] | 11745.82 | 822.48
【表10.2.2-16】
分部分项工程清单与计价表
单位（专业）工程名称：嵊州市浦口街道珠溪村幼儿园改造服务中心工程-电气 |  |  |  | 标段： |  |  |  | 第 2 页 共 11 页
序号 | 项目编码 | 项目名称 | 项目特征 | 计量单位 | 工程量 | 金额（元） |  |  |  |  | 备注
[6 empty] | 综合单价 | 合价 | 其中
[8 empty] | 人工费 | 机械费 | 暂估价
5 | 030404017005 | 配电箱 | 1、名称:暗装配电箱 2、型号:1~3MX1 3、具体元器件配置详见施工图 | 台 | 10 | 1743.3 | 17433 | 2145.6
6 | 030404017006 | 配电箱 | 1、名称:暗装配电箱 2、型号:开水机配电箱 3、具体元器件配置详见施工图 | 台 | 1 | 583.3 | 583.3 | 214.56
7 | 030404017007 | 配电箱 | 1、名称:明装配电箱 2、型号:应急照明箱 3、具体元器件配置详见施工图 | 台 | 1 | 2456.92 | 2456.92 | 178.8
8 | 030404017008 | 配电箱 | 1、名称:明装配电箱落地式 2、型号:ZMX 3、具体元器件配置详见施工图 | 台 | 1 | 9713.61 | 9713.61 | 453.92 | 93.47
9 | 030414002001 | 送配电装置系统 | 1、名称：送配电装置系统调试 1kV以下交流供电(综合) | 系统 | 1 | 232.96 | 232.96 | 151.98 | 23.28
本页小计 | [6 empty] | 30419.79 | 3144.86 | 116.75
【表10.2.2-16】
分部分项工程清单与计价表
单位（专业）工程名称：嵊州市浦口街道珠溪村幼儿园改造服务中心工程-电气 |  |  |  | 标段： |  |  |  | 第 3 页 共 11 页
序号 | 项目编码 | 项目名称 | 项目特征 | 计量单位 | 工程量 | 金额（元） |  |  |  |  | 备注
[6 empty] | 综合单价 | 合价 | 其中
[8 empty] | 人工费 | 机械费 | 暂估价
10 | 030411003001 | 桥架 | 1、名称:槽式电缆桥架(热浸镀锌) 2、规格:200*100 3、含盖板、跨接线、弯头三通等所有配件 | m | 145.46 | 88.22 | 12832.48 | 2830.65 | 148.37
11 | 030413001001 | 铁构件 | 1、名称：一般铁构件制作安装 | kg | 180.52 | 16.05 | 2897.35 | 1476.65 | 162.47
12 | 031201003001 | 金属结构刷油 | 1、名称：金属结构刷油，除轻锈，红丹防锈漆调和漆各两道 | kg | 180.52 | 2.1 | 379.09 | 166.08 | 54.16
13 | 030411001001 | 配管 | 1、名称:砖、混凝土结构暗配镀锌钢管 2、规格:SC150*4.5 | m | 50 | 130.57 | 6528.5 | 1700 | 36
14 | 030411001002 | 配管 | 1、名称:砖、混凝土结构暗配镀锌钢管 2、规格:SC50*3.8 | m | 50 | 43.68 | 2184 | 635.5 | 4
15 | 030411001003 | 配管 | 1、名称:砖、混凝土结构暗配镀锌钢管 2、规格:SC40*3.5 | m | 3.9 | 36.67 | 143.01 | 46.49 | 0.35
16 | 030411001004 | 配管 | 1、名称:砖、混凝土结构暗配镀锌钢管 2、规格:SC20*2.8 | m | 12.5 | 16.57 | 207.13 | 71.88 | 0.63
本页小计 | [6 empty] | 25171.56 | 6927.25 | 405.98
【表10.2.2-16】
分部分项工程清单与计价表
单位（专业）工程名称：嵊州市浦口街道珠溪村幼儿园改造服务中心工程-电气 |  |  |  | 标段： |  |  |  | 第 4 页 共 11 页
序号 | 项目编码 | 项目名称 | 项目特征 | 计量单位 | 工程量 | 金额（元） |  |  |  |  | 备注
[6 empty] | 综合单价 | 合价 | 其中
[8 empty] | 人工费 | 机械费 | 暂估价
17 | 030411001005 | 配管 | 1、名称:砖、混凝土结构暗配JDG 2、规格:JDG20 | m | 1019.92 | 10.57 | 10780.55 | 4242.87 | 51
18 | 030411001006 | 配管 | 1、名称:砖、混凝土结构暗配JDG 2、规格:JDG25 | m | 376.8 | 14.4 | 5425.92 | 2155.3 | 26.38
19 | 030408001001 | 电力电缆 | 1、名称：铜芯电力电缆敷设 2、规格：WDZB-YJY-4*185 | m | 50 | 686.33 | 34316.5 | 537 | 126
20 | 030408001002 | 电力电缆 | 1、名称：铜芯电力电缆敷设 2、规格：WDZB-YJY-4*50+1*25 | m | 20 | 208.89 | 4177.8 | 152.4 | 15
21 | 030408001003 | 电力电缆 | 1、名称：铜芯电力电缆敷设 2、规格：WDZB-YJY-5*10 | m | 17.3 | 56.09 | 970.36 | 32.52 | 0.87
22 | 030408001004 | 电力电缆 | 1、名称：铜芯电力电缆敷设 2、规格：WDZB-YJY-4*16+1*16 | m | 180.5 | 86.08 | 15537.44 | 424.18 | 10.83
本页小计 | [6 empty] | 71208.57 | 7544.27 | 230.08
【表10.2.2-16】
分部分项工程清单与计价表
单位（专业）工程名称：嵊州市浦口街道珠溪村幼儿园改造服务中心工程-电气 |  |  |  | 标段： |  |  |  | 第 5 页 共 11 页
序号 | 项目编码 | 项目名称 | 项目特征 | 计量单位 | 工程量 | 金额（元） |  |  |  |  | 备注
[6 empty] | 综合单价 | 合价 | 其中
[8 empty] | 人工费 | 机械费 | 暂估价
23 | 030408006001 | 电力电缆头 | 1、名称：户内干包式电力电缆头制作、安装 干包终端头(1kV以下截面mm2以下)35 | 个 | 8 | 263.85 | 2110.8 | 541.2
24 | 030408006002 | 电力电缆头 | 1、名称：户内干包式电力电缆头制作、安装 干包终端头(1kV以下截面mm2以下)35 | 个 | 30 | 91.93 | 2757.9 | 956.7
25 | 030408006003 | 电力电缆头 | 1、名称：户内干包式电力电缆头制作、安装 干包终端头(1kV以下截面mm2以下)35 25mm2及以下，铜芯，三芯及以上 | 个 | 50 | 36.77 | 1838.5 | 637.5
26 | 030408006004 | 电力电缆头 | 1、名称：户内干包式电力电缆头制作、安装 干包终端头(1kV以下截面mm2以下)35 10mm2及以下，铜芯，三芯及以上 | 个 | 10 | 27.58 | 275.8 | 95.7
27 | 030411004001 | 配线 | 1、名称：管内穿线 2、规格：WDZBN-BYJ-2.5 | m | 2819.7 | 3.98 | 11222.41 | 1889.2
28 | 030411004002 | 配线 | 1、名称：管内穿线 2、规格：WDZBN-BYJR-2.5 | m | 466.02 | 4.09 | 1906.02 | 312.23
本页小计 | [6 empty] | 20111.43 | 4432.53
【表10.2.2-16】
分部分项工程清单与计价表
单位（专业）工程名称：嵊州市浦口街道珠溪村幼儿园改造服务中心工程-电气 |  |  |  | 标段： |  |  |  | 第 6 页 共 11 页
序号 | 项目编码 | 项目名称 | 项目特征 | 计量单位 | 工程量 | 金额（元） |  |  |  |  | 备注
[6 empty] | 综合单价 | 合价 | 其中
[8 empty] | 人工费 | 机械费 | 暂估价
29 | 030411004003 | 配线 | 1、名称：管内穿线 2、规格：WDZB-BYJ-6 | m | 1949.04 | 6.18 | 12045.07 | 1052.48
30 | 030411004004 | 配线 | 1、名称：管内穿线 2、规格：WDZB-BYJR-6 | m | 322 | 6.7 | 2157.4 | 173.88
31 | 030411004005 | 配线 | 1、名称：管内穿线 2、规格：WDZN-RYJS-2*2.5 | m | 165.63 | 7.6 | 1258.79 | 97.72
32 | 030411004006 | 配线 | 1、名称：管内穿线 2、规格：WDZN-RYJS-2*1.5 | m | 50 | 5.16 | 258 | 29.5
33 | 030411004007 | 配线 | 1、名称：线槽配线 2、规格：WDZB-BYJ-6 | m | 128.04 | 6.72 | 860.43 | 120.36
34 | 030411004008 | 配线 | 1、名称：线槽配线 2、规格：WDZBN-BYJ-2.5 | m | 190.91 | 3.85 | 735 | 147
35 | 030412005001 | 荧光灯 | 1、名称：600*600LED平板灯 2、规格：LED,58W 3、安装方式：嵌顶安装 | 套 | 76 | 285.14 | 21670.64 | 1773.08
36 | 030412005002 | 荧光灯 | 1、名称：600*600LED防雾平板灯 2、规格：LED,48W 3、安装方式：嵌顶安装 | 套 | 6 | 300.29 | 1801.74 | 139.98
本页小计 | [6 empty] | 40787.07 | 3534
【表10.2.2-16】
分部分项工程清单与计价表
单位（专业）工程名称：嵊州市浦口街道珠溪村幼儿园改造服务中心工程-电气 |  |  |  | 标段： |  |  |  | 第 7 页 共 11 页
序号 | 项目编码 | 项目名称 | 项目特征 | 计量单位 | 工程量 | 金额（元） |  |  |  |  | 备注
[6 empty] | 综合单价 | 合价 | 其中
[8 empty] | 人工费 | 机械费 | 暂估价
37 | 030412004001 | 装饰灯 | 1、名称：LED吸顶 2、规格：LED,16W 3、安装方式：嵌顶安装 | 套 | 29 | 77.57 | 2249.53 | 399.33
38 | 030412004002 | 装饰灯 | 1、名称：消防应急照明灯 2、规格：A-ZFJC系列5W A型(36V) 3、安装方式：墙壁安装 | 套 | 1 | 68.46 | 68.46 | 18.58
39 | 030412004003 | 装饰灯 | 1、名称：楼层指示消防应急标志灯(中型) 2、规格：A-BLJC I系列1W A型(36V) 3、安装方式：墙壁安装 | 套 | 3 | 67.73 | 203.19 | 55.74
40 | 030412004004 | 装饰灯 | 1、名称：安全出口消防应急灯 2、规格：A-BLJC I系列1W A型(36V) 3、安装方式：墙壁安装 | 套 | 1 | 105.96 | 105.96 | 18.58
41 | 030412004005 | 装饰灯 | 1、名称：消防应急照明灯 2、规格：A-ZFJC系列5W A型(36V) 3、安装方式：墙壁安装 | 套 | 11 | 68.46 | 753.06 | 204.38
42 | 030412004006 | 装饰灯 | 1、名称：消防应急照明灯 2、规格：A-ZFJC系列10W A型(36V) 3、安装方式：墙壁安装 | 套 | 4 | 94.66 | 378.64 | 74.32
本页小计 | [6 empty] | 3758.84 | 770.93
【表10.2.2-16】
分部分项工程清单与计价表
单位（专业）工程名称：嵊州市浦口街道珠溪村幼儿园改造服务中心工程-电气 |  |  |  | 标段： |  |  |  | 第 8 页 共 11 页
序号 | 项目编码 | 项目名称 | 项目特征 | 计量单位 | 工程量 | 金额（元） |  |  |  |  | 备注
[6 empty] | 综合单价 | 合价 | 其中
[8 empty] | 人工费 | 机械费 | 暂估价
43 | 030412004007 | 装饰灯 | 1、名称：双面多信息复合标志灯(中型) 2、规格：A-BLJC I系列1W A型(36V) 3、安装方式：吊挂安装 | 套 | 2 | 80.94 | 161.88 | 43.6
44 | 030412004008 | 装饰灯 | 1、名称：方向标志灯（单向） 2、规格：A-BLJC I系列1W A型(36V) 3、安装方式：墙壁安装 | 套 | 6 | 105.96 | 635.76 | 111.48
45 | 030412004009 | 装饰灯 | 1、名称：方向标志灯（单向） 2、规格：A-BLJC I系列1W A型(36V) 3、安装方式：吊挂安装 | 套 | 2 | 112.62 | 225.24 | 43.6
46 | 030412004010 | 装饰灯 | 1、名称：疏散出口标志灯 2、规格：A-BLJC I系列1W A型(36V) 3、安装方式：墙壁安装 | 套 | 2 | 105.96 | 211.92 | 37.16
47 | 030404033001 | 风扇 | 1、名称：换气扇 | 台 | 6 | 175.34 | 1052.04 | 187.74
48 | 030404034001 | 照明开关 | 1、名称：应急照明手动按钮 | 个 | 1 | 46.77 | 46.77 | 6.33
49 | 030404034002 | 照明开关 | 1、名称：单联单控开关暗装 2、规格：250V 16A | 个 | 17 | 16.74 | 284.58 | 124.1
本页小计 | [6 empty] | 2618.19 | 554.01
【表10.2.2-16】
分部分项工程清单与计价表
单位（专业）工程名称：嵊州市浦口街道珠溪村幼儿园改造服务中心工程-电气 |  |  |  | 标段： |  |  |  | 第 9 页 共 11 页
序号 | 项目编码 | 项目名称 | 项目特征 | 计量单位 | 工程量 | 金额（元） |  |  |  |  | 备注
[6 empty] | 综合单价 | 合价 | 其中
[8 empty] | 人工费 | 机械费 | 暂估价
50 | 030404034003 | 照明开关 | 1、名称：双联单控开关暗装 2、规格：250V 16A | 个 | 3 | 19.18 | 57.54 | 21.9
51 | 030404034004 | 照明开关 | 1、名称：三联单控开关暗装 2、规格：250V 16A | 个 | 3 | 22.25 | 66.75 | 21.9
52 | 030404034005 | 照明开关 | 1、名称：四联单控开关暗装 2、规格：250V 16A | 个 | 1 | 27.86 | 27.86 | 7.45
53 | 030404034006 | 照明开关 | 1、名称：单联双控开关暗装 2、规格：250V 16A | 个 | 11 | 17.89 | 196.79 | 81.95
54 | 030404034007 | 照明开关 | 1、名称：单单联三控开关暗装 2、规格：250V 16A | 个 | 2 | 22.67 | 45.34 | 14.9
55 | 030404035001 | 插座 | 1、名称：安全小厨宝暗插座(防溅型) 2、规格：250V 10A | 个 | 6 | 22.9 | 137.4 | 51.66
56 | 030404035002 | 插座 | 1、名称：安全单相二三极暗插座 2、规格：250V 10A | 个 | 108 | 20.61 | 2225.88 | 929.88
57 | 030404035003 | 插座 | 1、名称：安全三相空调暗插座 2、规格：380V 16A | 个 | 20 | 22.94 | 458.8 | 172.2
本页小计 | [6 empty] | 3216.36 | 1301.84
【表10.2.2-16】
分部分项工程清单与计价表
单位（专业）工程名称：嵊州市浦口街道珠溪村幼儿园改造服务中心工程-电气 |  |  |  | 标段： |  |  |  | 第 10 页 共 11 页
序号 | 项目编码 | 项目名称 | 项目特征 | 计量单位 | 工程量 | 金额（元） |  |  |  |  | 备注
[6 empty] | 综合单价 | 合价 | 其中
[8 empty] | 人工费 | 机械费 | 暂估价
58 | 030411006001 | 接线盒 | 1、名称：钢制防水接线盒暗装 | 个 | 6 | 11.63 | 69.78 | 36.72
59 | 030411006002 | 接线盒 | 1、名称：钢制接线盒暗装 | 个 | 149 | 11.18 | 1665.82 | 911.88
60 | 030411006003 | 接线盒 | 1、名称：钢制开关盒 | 个 | 172 | 7.56 | 1300.32 | 555.56
61 | 030413003005 | 打洞（孔） | 1、名称：混凝土墙体钻孔 钻孔直径(mm以内)200，含封堵 | 个 | 4 | 64.17 | 256.68 | 142.44
62 | 03B002 | 原有防雷接地装置维修保养 | 名称：本建筑利用原有防雷接地装置,对原有防雷接地装置维修保养 | 项 | 1 | 3000 | 3000 |  |  | 3000
63 | 03B003 | 防火封堵 | 防火封堵 | 项 | 1 | 500 | 500 |  |  | 500
64 | 03B004 | 抗震支架 | 抗震支架 | 项 | 1 | 2000 | 2000 |  |  | 2000
65 | 040504001001 | 砌筑井 | 1、600*600电缆手孔井（含铸铁井盖） | 座 | 1 | 907.17 | 907.17 | 164.27 | 1.49
66 | 031002003001 | 套管 | 1.刚性防水套管制作 DN150 2.刚性防水套管安装 DN150 | 个 | 3 | 341.28 | 1023.84 | 436.26 | 116.79
67 | 040101003001 | 挖基坑土方 | 1、土壤类别：三类土 2、挖土深度：2M 内 | m3 | 26.5 | 7.66 | 202.99 | 102.56 | 53.8
本页小计 | [6 empty] | 10926.6 | 2349.69 | 172.08 | 5500
【表10.2.2-16】
分部分项工程清单与计价表
单位（专业）工程名称：嵊州市浦口街道珠溪村幼儿园改造服务中心工程-电气 |  |  |  | 标段： |  |  |  | 第 11 页 共 11 页
序号 | 项目编码 | 项目名称 | 项目特征 | 计量单位 | 工程量 | 金额（元） |  |  |  |  | 备注
[6 empty] | 综合单价 | 合价 | 其中
[8 empty] | 人工费 | 机械费 | 暂估价
68 | 040103001001 | 回填方 | 1.密实度要求：满足设计要求 2.填方材料品种：利用方 3.填方粒径要求：符合填料要求 4.填方来源、运距：运距自行考虑 | m3 | 23 | 15.05 | 346.15 | 210.22 | 54.97
本页小计 | [6 empty] | 346.15 | 210.22 | 54.97
合 计 | [6 empty] | 220310.38 | 31592.08 | 979.86 | 5500

## 表10.2.2-16 施工技术措施项目清单与计价表【电气】
【表10.2.2-16】
施工技术措施项目清单与计价表
单位（专业）工程名称：嵊州市浦口街道珠溪村幼儿园改造服务中心工程-电气 |  |  | 标段： | [5 empty] | 第 1 页 共 1 页
序号 | 项目编码 | 项目名称 | 项目特征 | 计量单位 | 工程量 | 金额（元） |  |  |  |  | 备注
[6 empty] | 综合单价 | 合价 | 其中
[8 empty] | 人工费 | 机械费 | 暂估价
|  | [请输入分部名称] |  |  |  |  | 1215.23 | 291.58
1 | 031301017002 | 脚手架搭拆 | 电气脚手架搭拆费 | 项 | 1 | 1215.23 | 1215.23 | 291.58
本页小计 | [6 empty] | 1215.23 | 291.58
合 计 | [6 empty] | 1215.23 | 291.58

## 表10.2.2-20 施工组织（总价）措施项目清单与计价表_2
【表10.2.2-20】
施工组织（总价）措施项目清单与计价表
工程名称：嵊州市浦口街道珠溪村幼儿园改造服务中心工程-电气 |  | 标段： |  | 第 1 页 共 1 页
序号 | 项目名称 | 计算基础 | 费率(%) | 金额 | 备注
1 | 安全文明施工费 | 定额人工费+定额机械费 |  | 2435.16
1.1 | 安全文明施工基本费 | 定额人工费+定额机械费 | 8.17 | 2435.16
2 | 提前竣工增加费 | 定额人工费+定额机械费 | 0
3 | 二次搬运费 | 定额人工费+定额机械费 | 0
4 | 冬雨季施工增加费 | 定额人工费+定额机械费 | 0
5 | 行车、行人干扰增加费 | 定额人工费+定额机械费 | 0
6 | 其他施工组织措施费 | 按相关规定进行计算 | 0
合 计 |  |  |  | 2435.16

## 表10.2.2-13 单位工程招标控制价费用表【弱电】
【表10.2.2-13】
单位工程招标控制价费用表
工程名称：嵊州市浦口街道珠溪村幼儿园改造服务中心工程-弱电 |  | 标段： | 第 1 页 共 1 页
序号 | 费用名称 | 计算公式 | 金额（元） | 备注
1 | 分部分项工程费 | ∑（分部分项工程数量×综合单价） | 162420.25 | 见表 10.2.2-16
1.1 | 其中：人工费+机械费 | ∑分部分项（人工费+机械费） | 16702.5
2 | 措施项目费 |  | 2045.41
2.1 | 施工技术措施项目 | ∑（技术措施工程数量×综合单价） | 668.93 | 见表 10.2.2-16
2.1.1 | 其中：人工费+机械费 | ∑技措项目（人工费+机械费） | 145.42
2.2 | 施工组织措施项目 | 按实际发生项之和进行计算 | 1376.48 | 见表 10.2.2-20
2.2.1 | 其中：安全文明施工基本费 |  | 1376.48 | 见表 10.2.2-20
3 | 其他项目费 |  | 8481.31
3.1 | 暂列金额 | 3.1.1+3.1.2+3.1.3 | 8481.31 | 见表 10.2.2-21
3.1.1 | 标化工地增加费 | 按招标文件规定额度列计 |  | 见表 10.2.2-22
3.1.2 | 优质工程增加费 | 按招标文件规定额度列计 |  | 见表 10.2.2-22
3.1.3 | 其他暂列金额 | 按招标文件规定额度列计 | 8481.31 | 见表 10.2.2-22
3.2 | 暂估价 | 3.2.1+3.2.2+3.2.3 |  | 见表 10.2.2-21
3.2.1 | 材料（工程设备）暂估价 | 按招标文件规定额度列计(或计入综合单价) |  | 见表 10.2.2-23
3.2.2 | 专业工程暂估价 | 按招标文件规定额度列计 |  | 见表 10.2.2-24
3.2.3 | 专项技术措施暂估价 | 按招标文件规定额度列计 |  | 见表 10.2.2-25
3.3 | 计日工 | ∑计日工（暂估数量×综合单价） |  | 见表 10.2.2-21
3.4 | 施工总承包服务费 | 3.4.1+3.4.2 |  | 见表 10.2.2-21
3.4.1 | 专业发包工程管理费 | ∑专业发包工程（暂估金额×费率） |  | 见表 10.2.2-27
3.4.2 | 甲供材料设备管理费 | 甲供材料暂估金额×费率+甲供设备暂估金额 |  | 见表 10.2.2-27
4 | 规费 | 计算基数×费率 | 5160.52
5 | 增值税 | 计算基数×费率 | 16029.67
招标控制价合计 |  | 1+2+3+4+5 | 194,137.16

## 表10.2.2-16 分部分项工程清单与计价表【弱电】
【表10.2.2-16】
分部分项工程清单与计价表
单位（专业）工程名称：嵊州市浦口街道珠溪村幼儿园改造服务中心工程-弱电 |  |  |  | 标段： |  |  |  | 第 1 页 共 7 页
序号 | 项目编码 | 项目名称 | 项目特征 | 计量单位 | 工程量 | 金额（元） |  |  |  |  | 备注
[6 empty] | 综合单价 | 合价 | 其中
[8 empty] | 人工费 | 机械费 | 暂估价
|  | 综合布线 |  |  |  |  | 78424.9 | 11516.92 | 538.36
1 | 030411003002 | 桥架 | 1、名称:槽式电缆桥架(热浸镀锌) 2、规格:200*100 3、含盖板、跨接线、弯头三通等所有配件 | m | 10.5 | 88.22 | 926.31 | 204.33 | 10.71
2 | 030411003003 | 桥架 | 1、名称:槽式电缆桥架(热浸镀锌) 2、规格:100*50 3、含盖板、跨接线、弯头三通等所有配件 | m | 136.14 | 51.01 | 6944.5 | 1590.12 | 70.79
3 | 030413001002 | 铁构件 | 1、名称：一般铁构件制作安装 | kg | 164.75 | 16.05 | 2644.24 | 1347.66 | 148.28
4 | 031201003002 | 金属结构刷油 | 1、名称：金属结构刷油，除轻锈，红丹防锈漆调和漆各两道 | kg | 164.75 | 2.1 | 345.98 | 151.57 | 49.43
5 | 030411001007 | 配管 | 1、名称:砖、混凝土结构暗配 2、规格:PVC20 | m | 39.06 | 6.97 | 272.25 | 161.71
6 | 030411001008 | 配管 | 1、名称:砖、混凝土结构暗配 2、规格:PVC25 | m | 264.21 | 8.28 | 2187.66 | 1196.87
7 | 030502005001 | 双绞线缆 | 1.名称:CAT6 2.敷设方式:桥架内敷设 | m | 2240.79 | 4.84 | 10845.42 | 2151.16 | 44.82
本页小计 | [6 empty] | 24166.36 | 6803.42 | 324.03
【表10.2.2-16】
分部分项工程清单与计价表
单位（专业）工程名称：嵊州市浦口街道珠溪村幼儿园改造服务中心工程-弱电 |  |  |  | 标段： |  |  |  | 第 2 页 共 7 页
序号 | 项目编码 | 项目名称 | 项目特征 | 计量单位 | 工程量 | 金额（元） |  |  |  |  | 备注
[6 empty] | 综合单价 | 合价 | 其中
[8 empty] | 人工费 | 机械费 | 暂估价
8 | 030502005002 | 双绞线缆 | 1.名称:CAT6 2.敷设方式:管内敷设 | m | 567.47 | 4.88 | 2769.25 | 561.8 | 11.35
9 | 030502012001 | 信息插座 | 1.名 称：双孔(2数据)信息墙插 2.安装方式：墙上安装 3.底盒材质、规格：塑料接线盒 | 个 | 40 | 46.52 | 1860.8 | 429.6
10 | 030501009001 | 路由器 | 1.名 称：高密度无线AP信息点 2.类 别：POE供电 3.安装方式：吸吊顶,明装 | 台 | 12 | 563.17 | 6758.04 | 1460.76 | 31.08
11 | 030502001001 | 机柜、机架 | 1.名称:弱电机柜 2.规格:600*800*1500 | 台 | 1 | 1832 | 1832 | 243.32
12 | 030501012001 | 交换机 | 1.名 称：POE设备交换机 2.功 能：12口100M+2口SFP | 台 | 1 | 1239.11 | 1239.11 | 60.79 | 44.09
13 | 030501012002 | 交换机 | 1.名 称：设备网内网核心交换机 | 台 | 1 | 4121.11 | 4121.11 | 60.79 | 44.09
14 | 030501012003 | 交换机 | 1.名 称：设备网外网核心交换机 | 台 | 1 | 4121.11 | 4121.11 | 60.79 | 44.09
15 | 030502010001 | 配线架 | 1.名 称：12芯机架式光纤配线架 | 个 | 2 | 557.6 | 1115.2 | 41.42
本页小计 | [6 empty] | 23816.62 | 2919.27 | 174.7
【表10.2.2-16】
分部分项工程清单与计价表
单位（专业）工程名称：嵊州市浦口街道珠溪村幼儿园改造服务中心工程-弱电 |  |  |  | 标段： |  |  |  | 第 3 页 共 7 页
序号 | 项目编码 | 项目名称 | 项目特征 | 计量单位 | 工程量 | 金额（元） |  |  |  |  | 备注
[6 empty] | 综合单价 | 合价 | 其中
[8 empty] | 人工费 | 机械费 | 暂估价
16 | 030501003001 | 控制设备 | 1.名 称：无线AP管理控制器 | 台 | 1 | 2663.37 | 2663.37 | 121.73 | 2.08
17 | 030501003002 | 控制设备 | 1.名 称：网络行为管理设备 | 台 | 1 | 963.54 | 963.54 | 121.73 | 5.21
18 | 030501011001 | 防火墙 | 1.名 称：防火墙设备千兆 | 台 | 1 | 8826.78 | 8826.78 | 243.32 | 4.16
19 | 030502010002 | 配线架 | 1.名 称：110配线架 2.规 格：100对 | 个 | 1 | 248.6 | 248.6 | 20.71
20 | 030502010003 | 配线架 | 1.名 称：24口模块式RJ45配线架 2.规 格：六类 | 个 | 4 | 744.31 | 2977.24 | 187.52
21 | 030502010004 | 配线架 | 1.名 称：12口模块式RJ45配线架 2.规 格：六类 | 个 | 1 | 560.31 | 560.31 | 22.78
22 | 030502009001 | 跳线 | 1、名称：光纤跳线 | 条 | 36 | 17.75 | 639 | 131.4
23 | 030502009002 | 跳线 | 1.名 称：制作、安装双绞线跳线 | 条 | 94 | 135.45 | 12732.3 | 336.52
24 | Z030502022001 | 综合布线系统调试 | 综合布线系统调试 | 系统 | 1 | 830.78 | 830.78 | 608.52 | 28.18
|  | 视频监控 |  |  |  |  | 31386.42 | 1168.29 | 139.16
本页小计 | [6 empty] | 30441.92 | 1794.23 | 39.63
【表10.2.2-16】
分部分项工程清单与计价表
单位（专业）工程名称：嵊州市浦口街道珠溪村幼儿园改造服务中心工程-弱电 |  |  |  | 标段： |  |  |  | 第 4 页 共 7 页
序号 | 项目编码 | 项目名称 | 项目特征 | 计量单位 | 工程量 | 金额（元） |  |  |  |  | 备注
[6 empty] | 综合单价 | 合价 | 其中
[8 empty] | 人工费 | 机械费 | 暂估价
25 | 030507008001 | 监控摄像设备 | 1.名 称：彩色网络半球摄像机 2.类 别：POE供电 3.安装方式：吸吊顶,明装 | 台 | 6 | 863.21 | 5179.26 | 739.32 | 6.78
26 | Z030508002001 | Ups不间断电源及其附属设备安装 | 1.名 称：10KVA安防UPS主机 2.类 别：后备时间4小时 3.规 格：配备12V 100AH蓄电池 | 台 | 1 | 12717.96 | 12717.96 | 149
27 | 030507013001 | 录像设备 | 1.名 称：8路硬盘录像机 2.存储容量、格式：4T企业级硬盘8块 | 台 | 1 | 8112.2 | 8112.2 | 121.73
28 | 030501012004 | 交换机 | 1.名 称：视频监控网核心交换机 2.功 能：4*10GE Base-X SFP+万兆光口/24*100/1000 Base-X 千兆光口 | 台 | 1 | 4137.89 | 4137.89 | 97.45 | 88.29
29 | 030501012005 | 交换机 | 1.名 称：POE监控交换机 2.功 能：12口100M+2口SFP | 台 | 1 | 1239.11 | 1239.11 | 60.79 | 44.09
|  | 会议室广播系统 |  |  |  |  | 52608.93 | 4638.51 | 344.17
本页小计 | [6 empty] | 31386.42 | 1168.29 | 139.16
【表10.2.2-16】
分部分项工程清单与计价表
单位（专业）工程名称：嵊州市浦口街道珠溪村幼儿园改造服务中心工程-弱电 |  |  |  | 标段： |  |  |  | 第 5 页 共 7 页
序号 | 项目编码 | 项目名称 | 项目特征 | 计量单位 | 工程量 | 金额（元） |  |  |  |  | 备注
[6 empty] | 综合单价 | 合价 | 其中
[8 empty] | 人工费 | 机械费 | 暂估价
30 | 030411001009 | 配管 | 1、名称:砖、混凝土结构暗配 2、规格:KBG25 | m | 61.13 | 15.61 | 954.24 | 426.69 | 4.28
31 | 030411004009 | 配线 | 1.名 称：300支金银线 2.配线形式：管内穿线 3.规 格：RVS2*1.5 | m | 63.27 | 3.86 | 244.22 | 36.7
32 | 030502001002 | 机柜、机架 | 1.名 称：音箱柜 2.规 格：800*2000*600 3.安装方式：落地安装 | 台 | 1 | 1832 | 1832 | 243.32
33 | 030506001001 | 扩声系统设备 | 1.名 称：主音响 2.安装方式：壁挂安装 3.其他：含配套线缆 | 台 | 2 | 1173.94 | 2347.88 | 213.66 | 0.62
34 | 030506001002 | 扩声系统设备 | 1.名 称：辅助音响 2.安装方式：壁挂安装 3.其他：含配套线缆 | 台 | 2 | 1009.94 | 2019.88 | 213.66 | 0.62
35 | 030506001003 | 扩声系统设备 | 1.名 称：专业功放 2.规 格：200W 3.其他：含配套线缆 | 台 | 4 | 1509.27 | 6037.08 | 228.88 | 1.24
36 | 030506001004 | 扩声系统设备 | 1.名 称：4路以上音频处理器 2.其他：含配套线缆 | 台 | 1 | 1660.3 | 1660.3 | 123.22 | 0.31
37 | 030506001005 | 扩声系统设备 | 1.名 称：调音台 14进-4出 2.其他：含配套线缆 | 台 | 1 | 2793.72 | 2793.72 | 197.13 | 0.62
本页小计 | [6 empty] | 17889.32 | 1683.26 | 7.69
【表10.2.2-16】
分部分项工程清单与计价表
单位（专业）工程名称：嵊州市浦口街道珠溪村幼儿园改造服务中心工程-弱电 |  |  |  | 标段： |  |  |  | 第 6 页 共 7 页
序号 | 项目编码 | 项目名称 | 项目特征 | 计量单位 | 工程量 | 金额（元） |  |  |  |  | 备注
[6 empty] | 综合单价 | 合价 | 其中
[8 empty] | 人工费 | 机械费 | 暂估价
38 | 030506001006 | 扩声系统设备 | 1.名 称：反馈抑制器 2.其他：含配套线缆 | 台 | 1 | 2510.34 | 2510.34 | 65.71 | 0.31
39 | 030506001007 | 扩声系统设备 | 1.名 称：会议系统主机 2.其他：含配套线缆 | 台 | 1 | 2702.14 | 2702.14 | 164.35 | 1.23
40 | 030506001008 | 扩声系统设备 | 1.名 称：桌面话筒 | 台 | 8 | 289.52 | 2316.16 | 328.96 | 9.84
41 | 030506001009 | 扩声系统设备 | 1.名 称：无线话筒1拖2(手持) | 台 | 1 | 3815.84 | 3815.84 | 32.93 | 1.23
42 | 030506001010 | 扩声系统设备 | 1.名 称：无缝高清矩阵切换器 2.其他：含配套线缆 | 台 | 1 | 1076.06 | 1076.06 | 16.39 | 0.31
43 | 030506001011 | 扩声系统设备 | 1.名 称：电源时序器 2.其他：含配套线缆 | 台 | 2 | 1168.59 | 2337.18 | 164.2 | 0.62
44 | 030506001012 | 扩声系统设备 | 1.名 称：网络中控主机 2.其他：含配套线缆 | 台 | 1 | 3173.5 | 3173.5 | 164.35
45 | 030503003001 | 控制器 | 1.名 称：电源控制器 2.其他：含配套线缆 | 台 | 1 | 1254.14 | 1254.14 | 165.54 | 2.46
46 | 030504002001 | 服务器显示设备 | 1.名 称：会议电视机 2.规 格：85" 3.其他：含配套线缆 | 台 | 1 | 7273.46 | 7273.46 | 243.32 | 140.27
47 | 030501001001 | 输入设备 | 1.名 称：工作电脑 2.其他：含配套线缆 | 台 | 1 | 4555.68 | 4555.68 | 24.29
48 | 030507008002 | 监控摄像设备 | 1.名 称：摄像机 2.其他：含配套线缆 | 台 | 2 | 769.32 | 1538.64 | 106.68 | 0.94
本页小计 | [6 empty] | 32553.14 | 1476.72 | 157.21
【表10.2.2-16】
分部分项工程清单与计价表
单位（专业）工程名称：嵊州市浦口街道珠溪村幼儿园改造服务中心工程-弱电 |  |  |  | 标段： |  |  |  | 第 7 页 共 7 页
序号 | 项目编码 | 项目名称 | 项目特征 | 计量单位 | 工程量 | 金额（元） |  |  |  |  | 备注
[6 empty] | 综合单价 | 合价 | 其中
[8 empty] | 人工费 | 机械费 | 暂估价
49 | 030506002001 | 扩声系统调试 | 1.系统调试多功能系统 | 系统 | 1 | 2166.47 | 2166.47 | 1478.53 | 179.27
本页小计 | [6 empty] | 2166.47 | 1478.53 | 179.27
合 计 | [6 empty] | 162420.25 | 17323.72 | 1021.69

## 表10.2.2-16 施工技术措施项目清单与计价表【弱电】
【表10.2.2-16】
施工技术措施项目清单与计价表
单位（专业）工程名称：嵊州市浦口街道珠溪村幼儿园改造服务中心工程-弱电 |  |  | 标段： | [5 empty] | 第 1 页 共 1 页
序号 | 项目编码 | 项目名称 | 项目特征 | 计量单位 | 工程量 | 金额（元） |  |  |  |  | 备注
[6 empty] | 综合单价 | 合价 | 其中
[8 empty] | 人工费 | 机械费 | 暂估价
|  | [请输入分部名称] |  |  |  |  | 668.93 | 160.5
1 | 031301017003 | 脚手架搭拆 | 弱电脚手架搭拆费 | 项 | 1 | 668.93 | 668.93 | 160.5
本页小计 | [6 empty] | 668.93 | 160.5
合 计 | [6 empty] | 668.93 | 160.5

## 表10.2.2-20 施工组织（总价）措施项目清单与计价表_3
【表10.2.2-20】
施工组织（总价）措施项目清单与计价表
工程名称：嵊州市浦口街道珠溪村幼儿园改造服务中心工程-弱电 |  | 标段： |  | 第 1 页 共 1 页
序号 | 项目名称 | 计算基础 | 费率(%) | 金额 | 备注
1 | 安全文明施工费 | 定额人工费+定额机械费 |  | 1376.48
1.1 | 安全文明施工基本费 | 定额人工费+定额机械费 | 8.17 | 1376.48
2 | 提前竣工增加费 | 定额人工费+定额机械费 | 0
3 | 二次搬运费 | 定额人工费+定额机械费 | 0
4 | 冬雨季施工增加费 | 定额人工费+定额机械费 | 0
5 | 行车、行人干扰增加费 | 定额人工费+定额机械费 | 0
6 | 其他施工组织措施费 | 按相关规定进行计算 | 0
合 计 |  |  |  | 1376.48