## 签署页
招 标 预 算
工 程 名 称: |  | 嵊州市农田设施建设项目（百千亩方、永农核实）——长乐镇开元村等村工程
招标预算(小写): |  |  | 2010078元
| (大写): |  | 贰佰零壹万零柒拾捌元整
审 定 人: |  |  |  | (签字并盖执业专用章)
审 核 人: |  |  |  | (签字并盖执业专用章)
编 制 人: |  |  |  | (签字并盖执业专用章)

## 1 招标预算汇总表
招标预算汇总表
项目及标段名称: |  | 嵊州市农田设施建设项目（百千亩方、永农核实）——长乐镇开元村等村工程 |  | 第1页 共1页
序号 | 工程项目名称 |  | 金额（元）
一 | 建筑工程 |  | 1821242
二 | 机电设备及安装工程
三 | 金属结构设备及安装工程
四 | 施工临时工程 |  | 100190
五 | 其他项目 |  | 88646
| 合计 |  | 2010078
| 其中： 暂估价 |  | 36400
| 预留金 |  | 80000

## 2 建筑工程分类分项工程量清单计价表
建筑工程分类分项工程量清单计价表
项目及标段名称: |  | 嵊州市农田设施建设项目（百千亩方、永农核实）——长乐镇开元村等村工程 | [6 empty] | 第1页 共7页
序号 | 项目编码 |  | 项目名称 | 项目 主要特征 | 计量 单位 | 工程 数量 | 单价 (元) | 合价 (元) | 主要技术 条款编码 | 备注
1 |  |  | 一、泵房 |  |  |  |  | 1821242
1.1 |  |  | 开元泵站 |  |  |  |  | 312411
1.1.1 | 500101004001 |  | 土方开挖 | 1.土方开挖 | m3 | 671.4 | 6.84 | 4592
1.1.2 | 500103001001 |  | 土方填筑 | 1.利用方,就地回填。 | m3 | 508.91 | 7.14 | 3634
1.1.3 | 500115022001 |  | 泵房 | 1.开元建筑泵房（含泵房土建、装饰、室内电气）不含砼灌砌石基础 | m2 | 11.83 | 2500 | 29575
1.1.4 | 500109001001 |  | 普通混凝土 | 1.C25镇墩 | m3 | 0.19 | 749.78 | 142
1.1.5 | 500201002001 |  | 水泵设备安装 | 1.SLW200-315A卧式离心泵,单台流量187m³/h,扬程28m,电机功率22w含电机，控制柜，规格参数具体按设计要求 | 套 | 2 | 18000 | 36000
1.1.6 | 500115022002 |  | 电线杆 | 1.电源线10m高水泥电杆 | 个 | 5 | 1300 | 6500
1.1.7 | 500201002002 |  | 导线(三相四线)架空 | 1.JKLYJ-95型导线(三相四线)架空设置（暂估价） | m | 200 | 100 | 20000
1.1.8 | 500115005001 |  | 阀门及伸缩节 | 1.莲蓬头带底阀 DN250（含法兰） | 个 | 2 | 1297.98 | 2596
1.1.9 | 500115005002 |  | 阀门及伸缩节 | 1.DN250蝶阀D371J1-10P（含法兰） | 个 | 4 | 3311.73 | 13247
1.1.10 | 500115005003 |  | 阀门及伸缩节 | 1.DN250止回阀H44H-10C（含法兰） | 个 | 2 | 5591.99 | 11184
1.1.11 | 500115001001 |  | 钢管铺设 | 1.DN250镀锌管（工程量暂定） | m | 25 | 255.3 | 6383
1.1.12 | b001001 |  | 钢拦污栅 | 1. 可拆卸拦污栅Φ14@100 | 个 | 1 | 1500 | 1500
1.1.13 | 500105015001 |  | 砼灌砌块石 | 1.C20砼灌砌块石基础 | m3 | 8.41 | 511.55 | 4302
1.1.14 | 500105015002 |  | 砼灌砌块石 | 1.C20砼灌砌块石挡墙 | m3 | 62.18 | 509.44 | 31677
建筑工程分类分项工程量清单计价表
项目及标段名称: |  | 嵊州市农田设施建设项目（百千亩方、永农核实）——长乐镇开元村等村工程 | [6 empty] | 第2页 共7页
序号 | 项目编码 |  | 项目名称 | 项目 主要特征 | 计量 单位 | 工程 数量 | 单价 (元) | 合价 (元) | 主要技术 条款编码 | 备注
1.1.15 | 500105017001 |  | 塑料排水管 | 1.D75塑料排水管 | m | 10.6 | 27.73 | 294
1.1.16 | 500109001002 |  | 普通混凝土 | 1.C20混凝土压顶 | m3 | 0.79 | 694.93 | 549
1.1.17 | 500109001003 |  | 普通混凝土 | 1.C15素砼基础100厚 | m3 | 5.23 | 598.84 | 3132
1.1.18 | 500109001004 |  | 普通混凝土 | 1.C25钢筋砼基础300厚 | m3 | 15.69 | 646.06 | 10137
1.1.19 | 500111001001 |  | 钢筋加工与安装 | 1.钢筋加工与安装 | t | 0.42 | 5482.16 | 2303
1.1.22 | 500103017001 |  | 砂石垫层 | 1.粗砂垫层 | m3 | 68.53 | 312.42 | 21410
1.1.23 | 500115004001 |  | 塑料管铺设 | 1.De315PE 管( 0.6MPa)（含试压） | m | 440 | 234.67 | 103255
1.2 |  |  | 雅张泵站01 |  |  |  |  | 390996
1.2.1 | 500101002001 |  | 土方开挖 | 1.土方开挖 | m3 | 1990.77 | 6.84 | 13617
1.2.2 | 500103001003 |  | 土方填筑 | 1.利用方,就地回填。 | m3 | 1780.79 | 7.14 | 12715
1.2.3 | 500115022003 |  | 泵房 | 1.雅张建筑泵房（含泵房土建、装饰、室内电气） | m2 | 5.2 | 2500 | 13000
1.2.4 | 500115022004 |  | 电线杆 | 1.电源线10m高水泥电杆 | 个 | 3 | 1300 | 3900
1.2.5 | 500201002003 |  | 导线(三相四线)架空 | 1.JKLYJ-25型导线(三相四线)架空（暂估价） | m | 80 | 80 | 6400
1.2.6 | 500109001005 |  | 普通混凝土 | 1.C25基础水泵底座 | m3 | 0.1 | 611.7 | 61
1.2.7 | 500201002004 |  | 水泵设备安装 | 1.100WQ-100-20-7.5(自动耦合潜水泵)含电机，控制柜，规格参数具体按设计要求 | 套 | 1 | 18000 | 18000
1.2.8 | 500115005004 |  | 阀门及伸缩节 | 1.DN200闸阀Z45T-10Q（含法兰） | 个 | 1 | 2941.48 | 2941
1.2.9 | 500115005005 |  | 阀门及伸缩节 | 1.DN200止回阀DH77X-16Q（含法兰） | 个 | 1 | 1587.54 | 1588
建筑工程分类分项工程量清单计价表
项目及标段名称: |  | 嵊州市农田设施建设项目（百千亩方、永农核实）——长乐镇开元村等村工程 | [6 empty] | 第3页 共7页
序号 | 项目编码 |  | 项目名称 | 项目 主要特征 | 计量 单位 | 工程 数量 | 单价 (元) | 合价 (元) | 主要技术 条款编码 | 备注
1.2.10 | 500115005006 |  | 阀门及伸缩节 | 1.DN150控制闸阀（含法兰） | 个 | 8 | 1963.44 | 15708
1.2.11 | 500115005007 |  | 阀门及伸缩节 | 1.De100PE升降截止阀 | 个 | 74 | 242.87 | 17972
1.2.12 | 500115022005 |  | 控制阀门井 | 1.D1200阀门井井深1.8m 2.100厚C15 3.200厚C25钢筋混凝土底板 4.M10水泥砂浆砖砌 5.1:2水泥砂浆井内外壁粉刷20厚 6.C25钢筋砼盖板 7.C25混凝土井圈 8.D700球墨铸铁井盖 | 个 | 8 | 3661.6 | 29293
1.2.13 | 500111001002 |  | 钢筋加工与安装 | 1.钢筋加工与安装 | t | 0.4 | 5482.16 | 2193
1.2.14 | 500115001002 |  | 钢管铺设 | 1.DN200镀锌管（工程量暂估） | m | 6 | 255.3 | 1532
1.2.15 | 500103017002 |  | 砂石垫层 | 1.粗砂垫层 | m3 | 171.9 | 312.42 | 53705
1.2.16 | 500115004002 |  | 塑料管铺设 | 1.De200PE 管( 0.8MPa)（含试压） | m | 15 | 125.63 | 1884
1.2.17 | 500115004003 |  | 塑料管铺设 | 1.De160PE 管( 0.8MPa)（含试压） | m | 1417 | 88.08 | 124809
1.2.18 | 500115004004 |  | 塑料管铺设 | 1.De110PE 管( 0.8MPa)（含试压） | m | 185 | 52.04 | 9627
1.2.19 | 500103003001 |  | 砂砾石回填 | 1.砂砾石回填 | m3 | 32.15 | 210.83 | 6778
1.2.20 | 500109001006 |  | 普通混凝土 | 1.C20混凝土压顶 | m3 | 0.47 | 694.93 | 327
1.2.21 | 500105001001 |  | 干砌块石（条料石、卵石） | 1.干砌块石挡墙 | m3 | 28.29 | 323.53 | 9153
1.2.22 | 500109001007 |  | 普通混凝土 | 1.C25素砼池壁 | m3 | 8.76 | 742.41 | 6504
1.2.23 | 500115022006 |  | 预制砼盖板 | 1.120厚预制砼盖板3400*500*120 | 块 | 7 | 200 | 1400
建筑工程分类分项工程量清单计价表
项目及标段名称: |  | 嵊州市农田设施建设项目（百千亩方、永农核实）——长乐镇开元村等村工程 | [6 empty] | 第4页 共7页
序号 | 项目编码 |  | 项目名称 | 项目 主要特征 | 计量 单位 | 工程 数量 | 单价 (元) | 合价 (元) | 主要技术 条款编码 | 备注
1.2.24 | 500103007001 |  | 碎石垫层 | 1.碎石垫层 | m3 | 1.35 | 228.26 | 308
1.2.25 | 500103007002 |  | 碎石垫层 | 1.细石垫层 | m3 | 1.35 | 228.26 | 308
1.2.26 | 500103017003 |  | 砂石垫层 | 1.粗砂垫层 | m3 | 1.35 | 312.42 | 422
1.2.27 | 500109001008 |  | 普通混凝土 | 1.C20素砼基础200厚 | m3 | 2 | 623.48 | 1247
1.2.28 | 500115022007 |  | 1000*500阀门井 | 1.1000*500阀门井井深1m 2.100厚碎石垫层 3.200厚C25混凝土底板 4.M10水泥砂浆砖砌 5.井内外壁粉刷20厚 6.C25混凝土井圈 7.500*500*2个球墨铸铁井盖 | 个 | 1 | 2011.38 | 2011
1.2.29 | 500105015003 |  | 砼灌砌块石 | 1.C20砼灌砌块石护坦 | m3 | 1.6 | 511.55 | 818
1.2.30 | 500109001009 |  | 普通混凝土 | 1.C20素砼基础200厚 | m3 | 3.2 | 598.61 | 1916
1.2.31 | 500115003001 |  | 混凝土管铺设 | 1.φ600涵管铺设 | m | 16 | 289.55 | 4633
1.2.32 | 500109001010 |  | 普通混凝土 | 1.C15素砼涵管基础 | m3 | 3.65 | 567.82 | 2073
1.2.33 | 500115022014 |  | 机闸一体铸铁闸门 | 1.机闸一体铸铁闸门（含3T启闭机）1m*1.5m | 套 | 1 | 3000 | 3000
1.2.34 | 500109001011 |  | 普通混凝土 | 1.200厚C25钢筋砼板 | m3 | 0.45 | 1061.03 | 477
1.2.35 | 500109001012 |  | 普通混凝土 | 1.400厚C25钢筋砼闸墩 | m3 | 1.6 | 870.75 | 1393
1.2.36 | 500109001013 |  | 普通混凝土 | 1.C25钢筋砼基础400厚 | m3 | 1.6 | 646.06 | 1034
1.2.37 | 500109001014 |  | 普通混凝土 | 1.C15素砼基础100厚 | m3 | 0.48 | 598.84 | 287
1.2.38 | 500109001015 |  | C25砼镇墩 | 1.C25砼镇墩 | m3 | 8.75 | 749.78 | 6561
1.2.39 | 500109001016 |  | C20砼出水池池身 | 1.C20砼出水池池身 | m3 | 10.5 | 833.61 | 8753
建筑工程分类分项工程量清单计价表
项目及标段名称: |  | 嵊州市农田设施建设项目（百千亩方、永农核实）——长乐镇开元村等村工程 | [6 empty] | 第5页 共7页
序号 | 项目编码 |  | 项目名称 | 项目 主要特征 | 计量 单位 | 工程 数量 | 单价 (元) | 合价 (元) | 主要技术 条款编码 | 备注
1.2.40 | 500109001017 |  | C20砼出水池底板 | 1.C20砼出水池底板 | m3 | 4.12 | 642.72 | 2648
1.3 |  |  | 雅张泵站02 |  |  |  |  | 1117835
1.3.1 | 500101004004 |  | 土方开挖 | 1.土方开挖 | m3 | 2878.74 | 6.84 | 19691
1.3.2 | 500103001005 |  | 土方填筑 | 1.利用方,就地回填。 | m3 | 2201.9 | 7.14 | 15722
1.3.3 | 500115022009 |  | 电线杆 | 1.电源线10m高水泥电杆 | 个 | 3 | 1300 | 3900
1.3.4 | 500201002005 |  | 导线(三相四线)架空 | 1.JKLYJ-95型导线(三相四线)架空设置（暂估价） | m | 100 | 100 | 10000
1.3.5 | 500109001018 |  | 普通混凝土 | 1.C25混凝土方包 | m3 | 22.41 | 707.61 | 15858
1.3.6 | 500115022010 |  | 泵房 | 1.雅张02建筑泵房（含泵房土建、装饰、室内电气） | m2 | 5.2 | 2500 | 13000
1.3.7 | 500201002006 |  | 水泵设备安装 | 1.200WQ-250-22-30自动耦合潜水泵 ,流量为250m3/h,相应扬程为22.0m,配备电机功率为30KW，含电机，控制柜，规格参数具体按设计要求 | 套 | 2 | 38000 | 76000
1.3.8 | 500115005008 |  | 阀门及伸缩节 | 1.DN250蝶阀D371J1-10P（含法兰） | 个 | 2 | 3311.73 | 6623
1.3.9 | 500115005009 |  | 阀门及伸缩节 | 1.DN300蝶阀D371J1-10P（含法兰）D371J1-10P | 个 | 5 | 4049.18 | 20246
1.3.10 | 500115005010 |  | 阀门及伸缩节 | 1.DN200闸阀Z45T-10Q（含法兰） | 个 | 12 | 2941.48 | 35298
1.3.11 | 500115005011 |  | 阀门及伸缩节 | 1.DN250止回阀H44H-16C（含法兰） | 个 | 2 | 5591.99 | 11184
1.3.12 | 500115001003 |  | 钢管铺设 | 1.DN250镀锌管 | m | 40 | 255.3 | 10212
1.3.13 | b001002 |  | 钢拦污栅 | 1. 2.2*1.7钢拦污栅 | 个 | 2 | 2500 | 5000
1.3.14 | b001003 |  | 钢拦污栅 | 1. 2.2*1.1钢拦污栅 | 个 | 2 | 1800 | 3600
建筑工程分类分项工程量清单计价表
项目及标段名称: |  | 嵊州市农田设施建设项目（百千亩方、永农核实）——长乐镇开元村等村工程 | [6 empty] | 第6页 共7页
序号 | 项目编码 |  | 项目名称 | 项目 主要特征 | 计量 单位 | 工程 数量 | 单价 (元) | 合价 (元) | 主要技术 条款编码 | 备注
1.3.15 | b001004 |  | 钢拦污栅 | 1.1.7*1.1钢拦污栅 | 个 | 4 | 1200 | 4800
1.3.16 | b001005 |  | 不锈钢管支撑 | 1.DN75不锈钢管支撑 | m | 22.2 | 50 | 1110
1.3.17 | 500103007003 |  | 碎石回填 | 1.碎石回填 | m3 | 15.63 | 174.21 | 2723
1.3.18 | 500105001002 |  | 干砌毛块石 | 1.干砌毛块石 | m3 | 8.4 | 323.53 | 2718
1.3.19 | 500109001019 |  | 普通混凝土 | 1.C15素砼基础100厚 | m3 | 1.77 | 598.84 | 1060
1.3.20 | 500109001020 |  | 普通混凝土 | 1.C25钢筋砼基础300厚 | m3 | 4.99 | 646.06 | 3224
1.3.21 | 500109001021 |  | 普通混凝土 | 1.C25砼出水池挡墙 | m3 | 12.41 | 790.12 | 9805
1.3.22 | 500109001022 |  | 普通混凝土 | 1.C25钢筋砼板 | m3 | 1.01 | 1061.03 | 1072
1.3.23 | 500111001004 |  | 钢筋加工与安装 | 1.钢筋加工与安装 | t | 1.4 | 5482.16 | 7675
1.3.24 | 500109001023 |  | 普通混凝土 | 1.C20素砼基础200厚 | m3 | 2 | 623.48 | 1247
1.3.25 | 500109001024 |  | 普通混凝土 | 1.C25砼出水池挡墙 | m3 | 3.52 | 878.96 | 3094
1.3.26 | 500115022011 |  | 1000*500阀门井 | 1.1000*500阀门井井深1m 2.100厚碎石垫层 3.200厚C25混凝土底板 4.M10水泥砂浆砖砌 5.井内外壁粉刷20厚 6.C25混凝土井圈 7.500*500*2个球墨铸铁井盖 | 个 | 2 | 2011.38 | 4023
1.3.27 | 500103017004 |  | 砂石垫层 | 1.粗砂垫层 | m3 | 400.9 | 312.42 | 125249
1.3.28 | 500115004005 |  | 塑料管铺设 | 1.De315PE 管( 0.8MPa)（含试压） | m | 1071 | 281.75 | 301754
1.3.29 | 500115004006 |  | 塑料管铺设 | 1.De250PE 管(0.8MPa)（含试压） | m | 20 | 184.14 | 3683
1.3.30 | 500115004007 |  | 塑料管铺设 | 1.De200PE 管( 0.8MPa)（含试压） | m | 1657 | 125.63 | 208169
建筑工程分类分项工程量清单计价表
项目及标段名称: |  | 嵊州市农田设施建设项目（百千亩方、永农核实）——长乐镇开元村等村工程 | [6 empty] | 第7页 共7页
序号 | 项目编码 |  | 项目名称 | 项目 主要特征 | 计量 单位 | 工程 数量 | 单价 (元) | 合价 (元) | 主要技术 条款编码 | 备注
1.3.31 | 500115004008 |  | 塑料管铺设 | 1.De110PE 管( 0.8MPa)（含试压） | m | 495 | 52.04 | 25760
1.3.32 | 500115005012 |  | 阀门及伸缩节 | 1.De100PE升降截止阀（含法兰） | 个 | 198 | 242.87 | 48088
1.3.33 | 500115022012 |  | 控制阀门井 | 1.D1400阀门井井深2m 2.100厚C15 3.200厚C25钢筋混凝土底板 4.M10水泥砂浆砖砌 5.1:2水泥砂浆井内外壁粉刷20厚 6.C25钢筋砼盖板 7.C25混凝土井圈 8.D700球墨铸铁井盖 | 个 | 5 | 4078.14 | 20391
1.3.34 | 500115022013 |  | 控制阀门井 | 1.D1200阀门井井深1.8m 2.100厚C15 3.200厚C25钢筋混凝土底板 4.M10水泥砂浆砖砌 5.1:2水泥砂浆井内外壁粉刷20厚 6.C25钢筋砼盖板 7.C25混凝土井圈 8.D700球墨铸铁井盖 | 个 | 12 | 3661.6 | 43939
1.3.35 | 500109001025 |  | C20砼出水池底板 | 1.C20砼出水池底板 | m3 | 11.64 | 623.48 | 7257
1.3.36 | 500109001026 |  | C20砼出水池池身 | 1.C20砼出水池池身 | m3 | 29.7 | 878.96 | 26105
1.3.37 | 500109001027 |  | 普通混凝土 | 1.C25镇墩 | m3 | 24.75 | 749.78 | 18557
|  |  | 合计 |  |  |  |  | 1821242

## 5 施工临时工程分类分项工程量清单计价表
施工临时工程分类分项工程量清单计价表
项目及标段名称: |  | 嵊州市农田设施建设项目（百千亩方、永农核实）——长乐镇开元村等村工程 | [5 empty] | 第1页 共1页
序号 | 清单编号 |  | 项目名称 | 项目 主要特征 | 计量 单位 | 工程 数量 | 单价 (元) | 合价 (元) | 主要技术 条款编码 | 备注
4 |  |  | 施工导流工程 |  |  |  |  | 20000
4.1 | 500114011001 |  | 施工导流 | 根据施工方案，投标单位自行考虑 | 项 | 1 | 20000 | 20000
5 |  |  | 施工交通工程 |  |  |  |  | 8000
5.1 | 500114011002 |  | 施工道路 | 根据施工方案，投标单位自行考虑 | 项 | 1 | 8000 | 8000
6 |  |  | 施工场外供电工程 |  |  |  |  | 8000
6.1 | 500114011003 |  | 施工用电 | 根据施工方案，投标单位自行考虑 | 项 | 1 | 8000 | 8000
7 |  |  | 施工房屋建筑工程 |  |  |  |  | 8000
7.1 | 500114011004 |  | 办公用房 | 根据施工方案，投标单位自行考虑 | 项 | 1 | 8000 | 8000
8 |  |  | 其他临时工程 |  |  |  |  | 9326
8.1 | 6.1001 |  | 其他临时工程 | 根据施工方案，投标单位自行考虑 | 项 | 1 | 9326.21 | 9326
9 |  |  | 安全生产措施费 |  |  |  |  | 46864
9.1 | 5.1001 |  | 安全生产措施费 | 1.安全生产措施费 | 项 | 1 | 46864.2 | 46864
|  |  | 合计 |  |  |  |  | 100190

## 6 其他项目清单计价表
其他项目清单计价表
项目及标段名称: |  | 嵊州市农田设施建设项目（百千亩方、永农核实）——长乐镇开元村等村工程 |  |  | 第1页 共1页
序号 | 项目名称 |  | 计量单位 | 金额(元) | 备注
1 | 工程保险费 |  | 元 | 8646
1.1 | 工程一切险 |  | 元 | 8646
2 | 预留金 |  | 元 | 80000
| 合 计 |  |  | 88646

## 9 电、风、水、砂石基础单价汇总表
电、风、水、砂石基础单价汇总表
项目及标段名称: |  | 嵊州市农田设施建设项目（百千亩方、永农核实）——长乐镇开元村等村工程 |  |  | 第1页 共1页
序号 | 名称 |  | 计量单位 | 单价（元） | 备注
1 | 电 |  | kWh | 0.88
2 | 风 |  | m3 | 0.15
3 | 水 |  | m3 | 0.78
4 | 混凝土拌制 |  | m3 | 25.83
5 | 混凝土运输 |  | m3 | 17.07

## 12 主要材料用量及预算价格汇总表
主要材料用量及预算价格汇总表
项目及标段名称: |  | 嵊州市农田设施建设项目（百千亩方、永农核实）——长乐镇开元村等村工程 | [5 empty] | 第1页 共1页
序号 | 材料名称 |  | 型号规格 | 计量 单位 | 数量 | 预算价 (元) | 材料补差 (元) | 备注
1 | 型钢 |  | 综合 | kg | 234.65 | 3.2 | 0.2
2 | 钢模板 |  |  | kg | 392.65 | 5.2
3 | 铁件 |  |  | kg | 632.14 | 6.37 | 3.37
4 | 柴油 |  |  | kg | 1173.63 | 7.07 | 4.07
5 | 砂 |  | 毛砂 | m3 | 739.08 | 207 | 177
6 | 碎石 |  | 骨料 | m3 | 201.47 | 177.6 | 117.6
7 | 碎石 |  | 垫层料或回填料 | m3 | 20.23 | 142.08 | 112.08
8 | 块石 |  |  | m3 | 105.69 | 155.14 | 95.14
9 | 标准砖 |  | 240×115×53mm | 块 | 31537.44 | 0.41
10 | 水泥 32.5级 |  |  | kg | 8688.94 | 0.23
11 | 水泥 42.5级 |  |  | kg | 73115.92 | 0.33 | 0.03
12 | 塑料管 |  | Φ75 | m | 10.81 | 8.79
13 | 中砂 |  |  | m3 | 161.96 | 243 | 183
14 | 干混抹灰砂浆 |  | DP M20.0 | kg | 1452.66 | 0.23
15 | 电(机械) |  |  | kW·h | 25.87 | 0.88
16 | 柴油(机械) |  |  | kg | 1.71 | 7.07

## 13 施工机械台班费汇总表
施工机械台班费汇总表
项目及标段名称: |  | 嵊州市农田设施建设项目（百千亩方、永农核实）——长乐镇开元村等村工程 | [9 empty] | 第1页 共2页
序号 | 机械名称 |  | 型号规格 | 一类 费用 | 二类费用 | [6 empty] | 合计 | 补差
[5 empty] | 人工 (工日) | 汽油 (kg) | 柴油 (kg) | 电 (kwh) | 风 (m3) | 水 (t) | 小计
[5 empty] | 128 | 8.61 | 3 | 0.88 | 0.15 | 0.78
1010 | 单斗挖掘机 液压 斗容1m3 |  |  | 429.59 | 192 |  | 189 |  |  |  | 381 | 810.59 | 256.41
1030 | 推土机 功率74kW |  |  | 215.12 | 192 |  | 156 |  |  |  | 348 | 563.12 | 211.64
1080 | 蛙式夯实机 功率2.8kW |  |  | 6.69 | 128 |  |  | 13.2 |  |  | 141.2 | 147.89
1108 | 双胶轮车 |  |  | 4.14 | [7 empty] | 4.14
2065 | 砂浆搅拌机 |  |  | 18.17 | 102.4 |  |  | 29.92 |  |  | 132.32 | 150.49
4014 | 混凝土搅拌机 出料0.4m3 |  |  | 41.85 | 128 |  |  | 45.76 |  |  | 173.76 | 215.61
4040 | 振捣器 插入式 功率2.2kW |  |  | 10.18 |  |  |  | 8.8 |  |  | 8.8 | 18.98
4042 | 振捣器 平板式 功率2.2kW |  |  | 8.45 |  |  |  | 8.8 |  |  | 8.8 | 17.25
4054 | 风（砂）水枪 耗风量 6m3/min |  |  | 3.65 |  |  |  |  | 180 | 18.72 | 198.72 | 202.37
4060 | 试压泵 2.5MPa |  |  | 7.95 | 102.4 |  |  | 8.8 |  |  | 111.2 | 119.15
5003 | 载重汽车 汽油型 载重量5t |  |  | 81.8 | 128 | 275.52 |  |  |  |  | 403.52 | 485.32
6024 | 塔式起重机 起重量10t |  |  | 314.36 | 192 |  |  | 161.04 |  |  | 353.04 | 667.4
6048 | 履带起重机 油动 起重量10t |  |  | 193.39 | 192 |  | 114 |  |  |  | 306 | 499.39 | 154.66
6057 | 汽车起重机 柴油型 起重量8t |  |  | 204.38 | 192 |  | 84 |  |  |  | 276 | 480.38 | 113.96
6060 | 汽车起重机 柴油型 起重量16t |  |  | 337.73 | 192 |  | 108 |  |  |  | 300 | 637.73 | 146.52
6094 | 卷扬机 起重量5t |  |  | 21.97 | 102.4 |  |  | 35.2 |  |  | 137.6 | 159.57
8033 | 离心式水泵 单级 功率7kW |  |  | 8.07 | 64 |  |  | 30.8 |  |  | 94.8 | 102.87
施工机械台班费汇总表
项目及标段名称: |  | 嵊州市农田设施建设项目（百千亩方、永农核实）——长乐镇开元村等村工程 | [9 empty] | 第2页 共2页
序号 | 机械名称 |  | 型号规格 | 一类 费用 | 二类费用 | [6 empty] | 合计 | 补差
[5 empty] | 人工 (工日) | 汽油 (kg) | 柴油 (kg) | 电 (kwh) | 风 (m3) | 水 (t) | 小计
[5 empty] | 128 | 8.61 | 3 | 0.88 | 0.15 | 0.78
9001 | 电焊机 交流20~25kVA |  |  | 3.88 |  |  |  | 63.36 |  |  | 63.36 | 67.24
9014 | 对焊机 电弧型150kVA |  |  | 24.1 | 102.4 |  |  | 348.48 | 5.7 | 10.14 | 466.72 | 490.82
9021 | 钢筋弯曲机 Φ6~40 |  |  | 16.88 | 102.4 |  |  | 11.44 |  |  | 113.84 | 130.72
9026 | 钢筋切断机 功率20kW |  |  | 15.41 | 102.4 |  |  | 79.2 |  |  | 181.6 | 197.01
9027 | 钢筋调直机 功率4~14kW |  |  | 28.56 | 102.4 |  |  | 10.56 |  |  | 112.96 | 141.52
9101 | 电熔焊接机 型号DRH-160A |  |  | 6.99 |  |  |  | 6.16 |  |  | 6.16 | 13.15
9907140007 | 载货汽车 |  | 5t | 311.03 | 128 | [5 empty] | 128 | 439.03
9917140079 | 电焊条烘干箱 |  | 60×50×75cm3 | 18.23 | [7 empty] | 18.23