## 表10_2_2-4 招标控制价扉页
【表10.2.2-4】
剡湖街道里坂村小康新村新区宅基地挡墙及道路填方(三期)
预算价
预算价 | (小写): | 785894元
| (大写): | 柒拾捌万伍仟捌佰玖拾肆元整
招 标 人: |  |  | 造价咨询人:
| (单位盖章) |  |  | (单位盖章)
法定代表人 或其授权人: |  |  | 法定代表人 或其授权人:
| (签字或盖章) |  |  | (签字或盖章)
编 制 人: |  |  | 复 核 人:
| (造价工程师签字盖专用章) |  |  | (造价工程师签字盖专用章)
编制时间: |  |  | 复核时间:

## 表10_2_2-11 编制说明
【表10.2.2-11】
编制说明
工程名称:剡湖街道里坂村小康新村新区宅基地挡墙及道路填方(三期) | 第1页 共1页
一、预算依据 1、《建设工程工程量清单计价规范》（GB50500—2013）及浙江省有关补充规定、《房屋建筑与装饰工程工程量计算规范》（GB50854—2013）、《仿古建筑工程工程量计算规范》（GB50855—2013）、《通用安装工程工程量计算规范》（GB50586—2013）、《市政工程工程量计算规范》（GB50857—2013）、《园林绿化工程工程量计算规范》（GB50858—2013）； 2、《浙江省房屋建筑与装饰工程预算定额》（2018版）、《浙江省通用安装工程预算定额》（2018版）、《浙江省市政工程预算定额》（2018版）、《浙江省园林绿化及仿古建筑工程预算定额》（2018版）； 3、《浙江省施工机械台班费用定额》（2018版）； 4、《浙江省建设工程计价规则》（2018版）； 5、《关于增值税调整后我省建设工程计价规则有关增值税税率及计价系数调整的通知》（建建发[2018]104号）； 6、《关于颁发浙江省建设工程计价依据（2018版）的通知》（浙建建发[2018]61号）； 7、关于印发《浙江建设工程计价依据（2018版）综合价解释及动态调整补充》的通知（浙建站计[2020]11号）； 8、关于印发《浙江建设工程计价依据（2018版）综合价解释》的通知（浙建站定[2019]77号）； 二、预算原则及办法 1、工程量：根据建设单位提供的施工图纸计算； 2、人工及材料价：参照《绍兴造价信息》2026年7月刊信息价、《浙江造价信息》2026年第6期信息价格，《造价信息》没有发布的材料，参照市场价计入。 3、取费标准：增值税税率按9%计取，文明施工费按浙建建函【2025】320号。 三、其他其他事项说明 1、暂列金按5%计入。 2、本工程外运土方运至浦口消纳场，运距暂按11km考虑。

## 表10_2_2-12 招标控制价费用表
【表10.2.2-12】
预算价费用表
工程名称:剡湖街道里坂村小康新村新区宅基地挡墙及道路填方(三期) |  |  |  |  | 第1页 共1页
序号 | 工程名称 | 金额(元) | 其中：（元） |  |  |  | 备注
|  |  | 暂估价 | 安全文明 施工基本费 | 规费 | 税金
1 | 单项工程 | 785894.00 |  | 9125.94 | 16484.73 | 64890.30
1.1 | 市政 | 588811.00 |  | 9125.94 | 16484.73 | 48617.40
1.2 | 栏杆 | 197083.00 |  |  |  | 16272.90
合计 |  | 785894 |  | 9125.94 | 16484.73 | 64890.30

## 0_1_表10_2_2-13 【不含单列】单位(专业)工
【表10.2.2-13】
单位（专业）工程招标控制价费用表
工程名称:单项工程-市政 |  |  | 标段: | 第1页 共1页
序号 | 费用名称 |  | 计算公式 | 金额 (元) | 备注
1 | 分部分项工程费 |  | ∑(分部分项工程量×综合单价） | 436862.96 | 见表10.2.2-16
1.1 | 其中 | 人工费+机械费 | ∑分部分项（定额人工费+定额机械费） | 61792.47
2 | 措施项目费 |  | （2.1+2.2） | 61122.17
2.1 | 施工技术措施项目费 |  | ∑(技措项目工程量×综合单价） | 51996.23 | 见表10.2.2-16
2.1.1 | 其中 | 人工费+机械费 | ∑技措项目（定额人工费+定额机械费） | 26126.07
2.2 | 施工组织措施项目费 |  | (1.1+2.1.1)×10.38% | 9125.94 | 见表10.2.2-20
2.2.1 | 其中 | 安全文明施工基本费 | (1.1+2.1.1)×10.38% | 9125.94 | 见表10.2.2-20
3 | 其他项目费 |  | （3.1+3.2+3.3+3.4） | 25723.49
3.1 | 暂列金额 |  | 3.1.1+3.1.2+3.1.3 | 25723.49 | 见表10.2.2-21
3.1.1 | 其中 | 标化工地增加费 | 按招标文件规定额度列计 |  | 见表10.2.2-22
3.1.2 |  | 优质工程增加费 | 按招标文件规定额度列计 |  | 见表10.2.2-22
3.1.3 |  | 其他暂列金额 | 按招标文件规定额度列计 | 25723.49 | 见表10.2.2-22
3.2 | 暂估价 |  | 3.2.1+3.2.2+3.2.3 |  | 见表10.2.2-21
3.2.1 | 其中 | 材料（工程设备）暂估价 | 按招标文件规定额度列计 (或计入综合单价) |  | 见表10.2.2-23
3.2.2 |  | 专业工程暂估价 | 按招标文件规定额度列计 |  | 见表10.2.2-24
3.2.3 |  | 专项技术措施暂估价 | 按招标文件规定额度列计 |  | 见表10.2.2-25
3.3 | 计日工 |  | ∑计日工(暂估数量×综合单价） |  | 见表10.2.2-21
3.4 | 施工总承包服务费 |  | 3.4.1+3.4.2 |  | 见表10.2.2-21
3.4.1 | 其中 | 专业发包工程管理费 | ∑专业发包工程（暂估金额×费率） |  | 见表10.2.2-27
3.4.2 |  | 甲供材料设备管理费 | 甲供材料暂估金额×费率+甲供设备暂估金额×费率 |  | 见表10.2.2-27
4 | 规费 |  | (1.1+2.1.1)×18.75% | 16484.73
5 | 税金 |  | (1+2+3+4)×9% | 48617.40
招标控制价合计 |  |  | 1+2+3+4+5 | 588811.00

## 0_1_表10_2_2-16 分部分项工程清单与计价表
【表10.2.2-16】
分部分项工程清单与计价表
单位(专业)工程名称:单项工程-市政 | [5 empty] | 标段: |  |  | 第1页 共5页
序号 | 项目编码 | 项目名称 | 项目特征 | 计量 单位 | 工程量 | 金 额 (元) |  |  |  |  | 备注
[6 empty] | 综合单价 | 合价 | 其中
[8 empty] | 人工费 | 机械费 | 暂估价
|  | 小康新村新区新增双边混凝土挡墙及水渠 |  |  |  |  | 118470.32 | 23297.50 | 1562.91
1 | 041001007001 | 拆除砖石结构 | 1.结构形式：拆除原有块石挡墙 | m3 | 78.75 | 127.77 | 10061.89 | 8082.11
2 | 040101002001 | 挖沟槽土方 | 1.土壤类别：三类土 2.挖土深度：1.0m 以内 | m3 | 75.95 | 3.32 | 252.15 | 30.38 | 174.69
3 | 040103001001 | 回填方 | 1.密实度要求：符合设计要求 2.填方材料品种：原土 | m3 | 75.95 | 14.37 | 1091.40 | 694.18 | 181.52
4 | 040101005001 | 挖淤泥、流砂 | 1.土壤类别：淤土 2.挖土深度：0.25m | m3 | 17.15 | 8.90 | 152.64 | 25.90 | 97.58
5 | 040103002001 | 余方弃置 | 1.废弃料品种：余土 2.运距：3km | m3 | 17.15 | 15.40 | 264.11 | 6.86 | 208.72
6 | 040103002006 | 余方弃置 | 余方外运运距每增加1km费用 | m3 | 137.20 | 1.20 | 164.64
7 | 040303002001 | 混凝土基础 | 1.混凝土强度等级：C25商品混凝土 | m3 | 55.04 | 399.66 | 21997.29 | 2132.25 | 529.48
8 | 040303015001 | 混凝土挡墙墙身 | 1.混凝土强度等级：C25商品混凝土 2.泄水孔材料品种、规格：φ50PVC管 3.滤水层要求：土工布砂石反滤包 | m3 | 70.64 | 401.75 | 28379.62 | 3317.25 | 75.58
9 | 040305001001 | 垫层 | 1.材料品种、规格：级配碎石 2.厚度：10cm | m3 | 6.86 | 278.81 | 1912.64 | 431.15 | 15.23
10 | 040303001001 | 混凝土垫层 | 1.混凝土强度等级：C25混凝土基层 2.厚度：15cm | m3 | 10.29 | 395.63 | 4071.03 | 383.30 | 8.64
本页小计 | [6 empty] | 68347.41 | 15103.38 | 1291.44
【表10.2.2-16】
分部分项工程清单与计价表
单位(专业)工程名称:单项工程-市政 | [5 empty] | 标段: |  |  | 第2页 共5页
序号 | 项目编码 | 项目名称 | 项目特征 | 计量 单位 | 工程量 | 金 额 (元) |  |  |  |  | 备注
[6 empty] | 综合单价 | 合价 | 其中
[8 empty] | 人工费 | 机械费 | 暂估价
11 | 040303004001 | 混凝土墩（台）帽 | 1.部位：台帽 2.混凝土强度等级：C30商品混凝土 | m3 | 12.74 | 423.23 | 5391.95 | 715.48 | 6.88
12 | 040303012001 | 混凝土连续板 | 1.部位：桥板 2.混凝土强度等级：C30商品混凝土 | m3 | 30.03 | 407.55 | 12238.73 | 1221.32 | 47.75
13 | 040901001001 | 现浇构件钢筋 | 1.普通钢筋制作、安装 带肋钢筋 | t | 7.800 | 4165.67 | 32492.23 | 6257.32 | 216.84
|  | 塘渣回填道路一、二、三、四 |  |  |  |  | 170891.78 | 7486.43 | 16735.01
14 | 040101001001 | 挖一般土方 | 1.土壤类别：挖除地面原有表土 2.挖土深度：30cm | m3 | 459.00 | 4.45 | 2042.55 | 183.60 | 1477.98
15 | 040103002002 | 余方弃置 | 1.废弃料品种：表土 2.运距：3km | m3 | 459.00 | 12.75 | 5852.25 |  | 4773.60
16 | 040103002007 | 余方弃置 | 余方外运运距每增加1km费用 | m3 | 3672.00 | 1.20 | 4406.40
17 | 040103001002 | 回填方 | 1、1500mm塘渣回填 | m3 | 2092.50 | 75.79 | 158590.58 | 7302.83 | 10483.43
|  | 塘渣回填道路五、六、七 |  |  |  |  | 112310.15 | 4884.55 | 11502.94
18 | 040101001002 | 挖一般土方 | 1.土壤类别：挖除地面原有表土 2.挖土深度：30cm | m3 | 344.25 | 4.45 | 1531.91 | 137.70 | 1108.49
19 | 040103002003 | 余方弃置 | 1.废弃料品种：表土 2.运距：3km | m3 | 344.25 | 12.75 | 4389.19 |  | 3580.20
20 | 040103002008 | 余方弃置 | 余方外运运距每增加1km费用 | m3 | 2754.00 | 1.20 | 3304.80
本页小计 | [6 empty] | 230240.59 | 15818.25 | 21695.17
【表10.2.2-16】
分部分项工程清单与计价表
单位(专业)工程名称:单项工程-市政 | [5 empty] | 标段: |  |  | 第3页 共5页
序号 | 项目编码 | 项目名称 | 项目特征 | 计量 单位 | 工程量 | 金 额 (元) |  |  |  |  | 备注
[6 empty] | 综合单价 | 合价 | 其中
[8 empty] | 人工费 | 机械费 | 暂估价
21 | 040103001003 | 回填方 | 1、1300mm塘渣回填 | m3 | 1360.13 | 75.79 | 103084.25 | 4746.85 | 6814.25
|  | 场地内公园停车场地处新砌混凝土水渠 |  |  |  |  | 17688.05 | 2315.36 | 469.73
22 | 040101002002 | 挖沟槽土方 | 1.土壤类别：三类土 2.挖土深度：1.0m 以内 | m3 | 35.65 | 3.32 | 118.36 | 14.26 | 82.00
23 | 040103001004 | 回填方 | 1.密实度要求：符合设计要求 2.填方材料品种：原土 | m3 | 35.65 | 14.37 | 512.29 | 325.84 | 85.20
24 | 040101005002 | 挖淤泥、流砂 | 1.土壤类别：淤土 2.挖土深度：0.25m | m3 | 8.05 | 8.90 | 71.65 | 12.16 | 45.80
25 | 040103002004 | 余方弃置 | 1.废弃料品种：余土 2.运距：3km | m3 | 8.05 | 15.40 | 123.97 | 3.22 | 97.97
26 | 040103002009 | 余方弃置 | 余方外运运距每增加1km费用 | m3 | 64.40 | 1.20 | 77.28
27 | 040303002002 | 混凝土基础 | 1.混凝土强度等级：C25商品混凝土 | m3 | 12.94 | 399.66 | 5171.60 | 501.30 | 124.48
28 | 040303015002 | 混凝土挡墙墙身 | 1.混凝土强度等级：C25商品混凝土 2.泄水孔材料品种、规格：φ50PVC管 3.滤水层要求：土工布砂石反滤包 4.沉降缝要求：每隔15m设置一道分缝,缝宽2cm,内设沥青麻丝 | m3 | 21.56 | 408.36 | 8804.24 | 1076.28 | 23.07
29 | 040305001002 | 垫层 | 1.材料品种、规格：级配碎石 2.厚度：10cm | m3 | 3.22 | 278.81 | 897.77 | 202.38 | 7.15
本页小计 | [6 empty] | 118861.41 | 6882.29 | 7279.92
【表10.2.2-16】
分部分项工程清单与计价表
单位(专业)工程名称:单项工程-市政 | [5 empty] | 标段: |  |  | 第4页 共5页
序号 | 项目编码 | 项目名称 | 项目特征 | 计量 单位 | 工程量 | 金 额 (元) |  |  |  |  | 备注
[6 empty] | 综合单价 | 合价 | 其中
[8 empty] | 人工费 | 机械费 | 暂估价
30 | 040303001002 | 混凝土垫层 | 1.混凝土强度等级：C25混凝土基层 2.厚度：15cm | m3 | 4.83 | 395.63 | 1910.89 | 179.92 | 4.06
|  | 原有道路口绿化区硬化做法 |  |  |  |  | 15061.20 | 1240.40 | 1129.10
31 | 040101001003 | 挖一般土方 | 1.土壤类别：挖除地面原有表土 2.挖土深度：30cm | m3 | 35.00 | 4.45 | 155.75 | 14.00 | 112.70
32 | 040103002005 | 余方弃置 | 1.废弃料品种：表土 2.运距：3km | m3 | 35.00 | 12.75 | 446.25 |  | 364.00
33 | 040103002010 | 余方弃置 | 余方外运运距每增加1km费用 | m3 | 280.00 | 1.20 | 336.00
34 | 040202001001 | 路床（槽）整形 | 1.路床（槽）整形 路床碾压检验 | m2 | 140.00 | 1.89 | 264.60 | 40.60 | 175.00
35 | 040202011001 | 碎石 | 100厚级配碎石垫层 | m2 | 140.00 | 22.36 | 3130.40 | 161.00 | 124.60
36 | 040203007001 | 水泥混凝土 | 1.混凝土强度等级：180厚C25砼路面 2.养护、表面压纹 | m2 | 140.00 | 76.63 | 10728.20 | 1024.80 | 352.80
|  | 原有道路口两侧新增混凝土侧石 |  |  |  |  | 2441.46 | 357.42 | 5.04
37 | 040204004001 | 安砌侧（平、缘）石 | 1.材料品种、规格：120*250*1000混凝土侧石（包含倒角） 2.基础、垫层：材料品种、厚度：30厚1:3水泥砂浆，C25细石混凝土窝牢 | m | 42.00 | 58.13 | 2441.46 | 357.42 | 5.04
本页小计 | [6 empty] | 19413.55 | 1777.74 | 1138.20
【表10.2.2-16】
分部分项工程清单与计价表
单位(专业)工程名称:单项工程-市政 | [5 empty] | 标段: |  |  | 第5页 共5页
序号 | 项目编码 | 项目名称 | 项目特征 | 计量 单位 | 工程量 | 金 额 (元) |  |  |  |  | 备注
[6 empty] | 综合单价 | 合价 | 其中
[8 empty] | 人工费 | 机械费 | 暂估价
合计 | [6 empty] | 436862.96 | 39581.66 | 31404.73

## 0_1_表10_2_2-16 施工技术措施项目清单与计价
【表10.2.2-16】
施工技术措施项目清单与计价表
单位(专业)工程名称:单项工程-市政 | [5 empty] | 标段: |  |  | 第1页 共1页
序号 | 项目编码 | 项目名称 | 项目特征 | 计量 单位 | 工程量 | 金 额 (元) |  |  |  |  | 备注
[6 empty] | 综合单价 | 合价 | 其中
[8 empty] | 人工费 | 机械费 | 暂估价
|  | [请输入分部名称,电子评标勿删] |  |  |  |  | 51996.23 | 18025.27 | 11380.73
1 | 041102001001 | 垫层模板 | 1.现浇混凝土模板 混凝土基础垫层木模 | m2 | 6.30 | 34.04 | 214.45 | 69.17 | 3.21
2 | 041102002001 | 基础模板 | 1.基础 混凝土基础模板 | m2 | 112.05 | 54.26 | 6079.83 | 2698.16 | 497.50
3 | 041102017001 | 挡墙模板 | 1.挡墙 现浇混凝土模板 | m2 | 312.60 | 72.20 | 22569.72 | 7686.83 | 5936.27
4 | 041102004002 | 墩（台）帽模板 | 1.台帽模板 | m2 | 91.00 | 101.57 | 9242.87 | 3229.59 | 895.44
5 | 041102014002 | 板模板 | 1.矩形实体连续板模板 | m2 | 81.90 | 48.50 | 3972.15 | 1610.97 | 716.63
6 | 041102040001 | 桥涵支架 | 1.满堂式钢管支架 | m3 | 114.66 | 15.84 | 1816.21 | 1377.07
7 | 041102037001 | 其他现浇构件模板 | 1.水泥混凝土路面 模板 | m2 | 8.19 | 67.69 | 554.38 | 310.48 | 26.45
8 | 041106001001 | 大型机械设备进出场及安拆 | 1.履带式挖掘机1m3 2.压路机 | 项 | 1 | 7546.62 | 7546.62 | 1043.00 | 3305.23
本页小计 | [6 empty] | 51996.23 | 18025.27 | 11380.73
合计 | [6 empty] | 51996.23 | 18025.27 | 11380.73

## 0_1_表10_2_2-20 施工组织(总价)措施项目清
【表10.2.2-20】
施工组织（总价）措施项目清单与计价表
工程名称:市政 |  |  | 标段: | 第1页 共1页
序号 | 项目编号 | 项目名称 | 计算基础 | 费率 (%) | 金额 (元) | 备注
1 | 041109001001 | 安全文明施工费 |  |  | 9125.94
1.1 |  | 安全文明施工基本费 | 定额人工费+定额机械费 | 10.38 | 9125.94
2 | Z04110900801 | 提前竣工增加费 | 定额人工费+定额机械费
3 | 041109003001 | 二次搬运费 | 定额人工费+定额机械费
4 | 041109004001 | 冬雨季施工增加费 | 定额人工费+定额机械费
5 | 041109005001 | 行车、行人干扰增加费 | 定额人工费+定额机械费
6 |  | 其他施工组织措施费 | 按相关规定计算
合 计 |  |  |  |  | 9125.94

## 0_1_表10_2_2-21 其他项目清单与计价汇总表
【表10.2.2-21】
其他项目清单与计价汇总表
工程名称:市政 |  | 标段: | 第1页 共1页
序号 | 项 目 名 称 | 金额(元) | 备注
1 | 暂列金额 | 25723.49 | 明细详见表10.2.2-22
1.1 | 标化工地增加费 |  | 明细详见表10.2.2-22
1.2 | 优质工程增加费 |  | 明细详见表10.2.2-22
1.3 | 其他暂列金额 | 25723.49 | 明细详见表10.2.2-22
2 | 暂估价
2.1 | 材料（设备）暂估价 |  | 明细详见表10.2.2-23
2.2 | 专业工程暂估价 |  | 明细详见表10.2.2-24
2.3 | 专项技术措施暂估价 |  | 明细详见表10.2.2-25
3 | 计日工 |  | 明细详见表10.2.2-26
4 | 总承包服务费 |  | 明细详见表10.2.2-27
合 计 |  | 25723.49 | -

## 0_1_表10_2_2-29 主要工日一览表
【表10.2.2-29】
主要工日一览表
工程名称:市政 |  |  | 标段: |  | 第1页 共1页
序号 | 工日名称（类别） | 单位 | 数 量 | 单价(元) | 合价（元） | 备注
1 | 一类人工 | 工日 | 10.476 | 138.00 | 1445.69
2 | 二类人工 | 工日 | 376.811 | 149.00 | 56144.76

## 0_1_表10_2_2-31 主要材料和工程设备一览表
【表10.2.2-31】
主要材料和工程设备一览表
工程名称:市政 |  |  |  | 标段: |  | 第1页 共1页
序号 | 名称、规格、型号 | 单位 | 数量 | 单价(元) | 合价（元） | 备注
1 | 热轧带肋钢筋HRB400-14 | t | 7.956 | 3044.00 | 24218.06
2 | 镀锌铁丝φ0.7-1.0 | kg | 32.771 | 4.25 | 139.28
3 | 镀锌铁丝综合 | kg | 7.000 | 4.25 | 29.75
4 | 铁件 | kg | 331.718 | 6.37 | 2113.05
5 | 普通硅酸盐水泥PO 42.5综合 | kg | 62.249 | 0.32 | 20.11
6 | 黄砂净砂 | t | 0.959 | 160.00 | 153.49
7 | 碎石综合 | t | 43.429 | 109.00 | 4733.72
8 | 塘渣 | t | 7050.271 | 32.00 | 225608.66
9 | 非泵送商品混凝土C25 | m3 | 202.760 | 334.00 | 67721.67
10 | 非泵送商品混凝土C30 | m3 | 43.198 | 345.00 | 14903.21
11 | Pvc塑料管φ50 | m | 36.414 | 5.07 | 184.62
12 | 钢支撑 | kg | 257.654 | 4.69 | 1208.40
13 | 水 | m3 | 71.033 | 5.73 | 407.02
14 | 木模板 | m3 | 3.564 | 1903.00 | 6782.86
15 | 混凝土侧石120*250*1000 | m | 42.420 | 43.36 | 1839.33

## 0_1_表10_2_2-32 主要机械台班一览表
【表10.2.2-32】
主要机械台班一览表
工程名称:市政 |  |  |  | 标段: | 第1页 共1页
序号 | 机械名称、规格、型号 | 单位 | 数 量 | 单价(元) | 合价（元） | 备注
1 | 履带式推土机75kW | 台班 | 10.126 | 776.38 | 7861.70
2 | 履带式推土机105kW | 台班 | 0.988 | 962.19 | 950.74
3 | 平地机90kW | 台班 | 0.085 | 668.20 | 57.06
4 | 轮胎式装载机1.5m3 | 台班 | 0.060 | 749.27 | 44.58
5 | 履带式单斗液压挖掘机1m3 | 台班 | 2.346 | 1086.02 | 2547.80
6 | 钢轮内燃压路机8t | 台班 | 0.039 | 416.69 | 16.33
7 | 钢轮内燃压路机12t | 台班 | 0.660 | 547.99 | 361.45
8 | 钢轮内燃压路机15t | 台班 | 14.578 | 656.17 | 9565.65
9 | 电动夯实机250N·m | 台班 | 9.652 | 29.99 | 289.45
10 | 混凝土路面刻槽机 | 台班 | 0.770 | 421.87 | 324.84
11 | 履带式电动起重机5t | 台班 | 7.014 | 256.16 | 1796.58
12 | 履带式起重机5t | 台班 | 8.753 | 550.28 | 4816.49
13 | 汽车式起重机8t | 台班 | 0.506 | 747.96 | 378.39
14 | 载货汽车4t | 台班 | 3.179 | 458.67 | 1457.88
15 | 载货汽车5t | 台班 | 0.006 | 473.61 | 2.94
16 | 自卸汽车15t | 台班 | 9.435 | 951.67 | 8978.91
17 | 平板拖车组40t | 台班 | 2.000 | 1244.11 | 2488.22
18 | 灰浆搅拌机200L | 台班 | 0.031 | 170.09 | 5.22
19 | 钢筋切断机40mm | 台班 | 0.702 | 46.85 | 32.89
20 | 钢筋弯曲机40mm | 台班 | 1.654 | 27.99 | 46.28
21 | 木工圆锯机500mm | 台班 | 1.938 | 30.08 | 58.29
22 | 木工平刨床300mm | 台班 | 0.387 | 11.70 | 4.53
23 | 直流弧焊机32kW | 台班 | 1.287 | 106.95 | 137.64
24 | 水泥混凝土真空吸水机 | 台班 | 0.487 | 16.92 | 8.24
25 | 抓铲挖掘机0.5m3 | 台班 | 0.191 | 749.23 | 143.33
26 | 混凝土振捣器平板式 | 台班 | 9.425 | 13.13 | 123.74
27 | 混凝土振捣器插入式 | 台班 | 20.663 | 5.08 | 104.97
28 | 汽车式起重机5t | 台班 | 0.392 | 437.48 | 171.40

## 0_2_表10_2_2-13 【不含单列】单位(专业)工
【表10.2.2-13】
单位（专业）工程招标控制价费用表
工程名称:单项工程-栏杆 |  |  | 标段: | 第1页 共1页
序号 | 费用名称 |  | 计算公式 | 金额 (元) | 备注
1 | 分部分项工程费 |  | ∑(分部分项工程量×综合单价） | 172200.00 | 见表10.2.2-16
1.1 | 其中 | 人工费+机械费 | ∑分部分项（定额人工费+定额机械费）
2 | 措施项目费 |  | （2.1+2.2）
2.1 | 施工技术措施项目费 |  | ∑(技措项目工程量×综合单价） |  | 见表10.2.2-16
2.1.1 | 其中 | 人工费+机械费 | ∑技措项目（定额人工费+定额机械费）
2.2 | 施工组织措施项目费 |  | (1.1+2.1.1)×10.38% |  | 见表10.2.2-20
2.2.1 | 其中 | 安全文明施工基本费 | (1.1+2.1.1)×10.38% |  | 见表10.2.2-20
3 | 其他项目费 |  | （3.1+3.2+3.3+3.4） | 8610.00
3.1 | 暂列金额 |  | 3.1.1+3.1.2+3.1.3 | 8610.00 | 见表10.2.2-21
3.1.1 | 其中 | 标化工地增加费 | 按招标文件规定额度列计 |  | 见表10.2.2-22
3.1.2 |  | 优质工程增加费 | 按招标文件规定额度列计 |  | 见表10.2.2-22
3.1.3 |  | 其他暂列金额 | 按招标文件规定额度列计 | 8610.00 | 见表10.2.2-22
3.2 | 暂估价 |  | 3.2.1+3.2.2+3.2.3 |  | 见表10.2.2-21
3.2.1 | 其中 | 材料（工程设备）暂估价 | 按招标文件规定额度列计 (或计入综合单价) |  | 见表10.2.2-23
3.2.2 |  | 专业工程暂估价 | 按招标文件规定额度列计 |  | 见表10.2.2-24
3.2.3 |  | 专项技术措施暂估价 | 按招标文件规定额度列计 |  | 见表10.2.2-25
3.3 | 计日工 |  | ∑计日工(暂估数量×综合单价） |  | 见表10.2.2-21
3.4 | 施工总承包服务费 |  | 3.4.1+3.4.2 |  | 见表10.2.2-21
3.4.1 | 其中 | 专业发包工程管理费 | ∑专业发包工程（暂估金额×费率） |  | 见表10.2.2-27
3.4.2 |  | 甲供材料设备管理费 | 甲供材料暂估金额×费率+甲供设备暂估金额×费率 |  | 见表10.2.2-27
4 | 规费 |  | (1.1+2.1.1)×18.75%
5 | 税金 |  | (1+2+3+4)×9% | 16272.90
招标控制价合计 |  |  | 1+2+3+4+5 | 197083.00

## 0_2_表10_2_2-16 分部分项工程清单与计价表
【表10.2.2-16】
分部分项工程清单与计价表
单位(专业)工程名称:单项工程-栏杆 | [5 empty] | 标段: |  |  | 第1页 共1页
序号 | 项目编码 | 项目名称 | 项目特征 | 计量 单位 | 工程量 | 金 额 (元) |  |  |  |  | 备注
[6 empty] | 综合单价 | 合价 | 其中
[8 empty] | 人工费 | 机械费 | 暂估价
|  | 栏杆 |  |  |  |  | 172200.00
1 | 040309001001 | 防护栏杆 | 1、1.2米高镀锌钢管防护栏杆（表面喷涂银灰色氟碳漆），具体做法详见图纸 | m | 574.00 | 300.00 | 172200.00
本页小计 | [6 empty] | 172200.00
合计 | [6 empty] | 172200.00

## 0_2_表10_2_2-16 施工技术措施项目清单与计价
【表10.2.2-16】
施工技术措施项目清单与计价表
单位(专业)工程名称:单项工程-栏杆 | [5 empty] | 标段: |  |  | 第1页 共1页
序号 | 项目编码 | 项目名称 | 项目特征 | 计量 单位 | 工程量 | 金 额 (元) |  |  |  |  | 备注
[6 empty] | 综合单价 | 合价 | 其中
[8 empty] | 人工费 | 机械费 | 暂估价
[请输入分部名称,电子评标勿删]
本页小计
合计

## 0_2_表10_2_2-20 施工组织(总价)措施项目清
【表10.2.2-20】
施工组织（总价）措施项目清单与计价表
工程名称:栏杆 |  |  | 标段: | 第1页 共1页
序号 | 项目编号 | 项目名称 | 计算基础 | 费率 (%) | 金额 (元) | 备注
1 | 041109001001 | 安全文明施工费
1.1 |  | 安全文明施工基本费 | 定额人工费+定额机械费 | 10.38
2 | Z04110900801 | 提前竣工增加费 | 定额人工费+定额机械费
3 | 041109003001 | 二次搬运费 | 定额人工费+定额机械费
4 | 041109004001 | 冬雨季施工增加费 | 定额人工费+定额机械费
5 | 041109005001 | 行车、行人干扰增加费 | 定额人工费+定额机械费
6 |  | 其他施工组织措施费 | 按相关规定计算
合 计

## 0_2_表10_2_2-21 其他项目清单与计价汇总表
【表10.2.2-21】
其他项目清单与计价汇总表
工程名称:栏杆 |  | 标段: | 第1页 共1页
序号 | 项 目 名 称 | 金额(元) | 备注
1 | 暂列金额 | 8610.00 | 明细详见表10.2.2-22
1.1 | 标化工地增加费 |  | 明细详见表10.2.2-22
1.2 | 优质工程增加费 |  | 明细详见表10.2.2-22
1.3 | 其他暂列金额 | 8610.00 | 明细详见表10.2.2-22
2 | 暂估价
2.1 | 材料（设备）暂估价 |  | 明细详见表10.2.2-23
2.2 | 专业工程暂估价 |  | 明细详见表10.2.2-24
2.3 | 专项技术措施暂估价 |  | 明细详见表10.2.2-25
3 | 计日工 |  | 明细详见表10.2.2-26
4 | 总承包服务费 |  | 明细详见表10.2.2-27
合 计 |  | 8610.00 | -

## 0_2_表10_2_2-29 主要工日一览表
【表10.2.2-29】
主要工日一览表
工程名称:栏杆 |  |  | 标段: |  | 第1页 共1页
序号 | 工日名称（类别） | 单位 | 数 量 | 单价(元) | 合价（元） | 备注

## 0_2_表10_2_2-31 主要材料和工程设备一览表
【表10.2.2-31】
主要材料和工程设备一览表
工程名称:栏杆 |  |  |  | 标段: |  | 第1页 共1页
序号 | 名称、规格、型号 | 单位 | 数量 | 单价(元) | 合价（元） | 备注
1 | 防护栏杆 | m | 574.000 | 300.00 | 172200.00