## 表10_2_2-4 招标控制价扉页
【表10.2.2-4】
| 嵊州市和美田园开发项目(长乐镇山口村)--环西白山活动赛事基础设施建设项目 |  |  |  | 工程
招标控制价
招标控制价 | (小写): | 2681228元
| (大写): | 贰佰陆拾捌万壹仟贰佰贰拾捌元整
招 标 人: |  |  | 造价咨询人:
| (单位盖章) |  |  | (单位资质专用章)
法定代表人 或其授权人: |  |  | 法定代表人 或其授权人:
| (签字或盖章) |  |  | (签字或盖章)
编 制 人: |  |  | 复 核 人:
| (造价工程师签字盖专用章) |  |  | (造价工程师签字盖专用章)
编制时间: |  |  | 复核时间:

## 表10_2_2-11 编制说明
【表10.2.2-11】
编制说明
工程名称:嵊州市和美田园开发项目(长乐镇山口村)--环西白山活动赛事基础设施建设项目 | 第1页 共1页
一、工程概况 本工程位于嵊州市长乐镇，主要建设内容为停车场，排水沟，消防给水，安装预埋管工程。 二、定额套用及取费： 《浙江省建筑工程预算定额（2018版）》、《浙江省安装工程预算定额》（2018）版、《浙江省市政工程预算定额（2018版）》、《浙江省园林绿化及仿古建筑工程预算定额》（2018版）、《浙江省建设工程施工费用定额（2018版）》、《建设工程工程量清单计价规（GB50500-2013）》。 三、工程量的计算 根据建设单位提供的施工图文件计算工程量。 四、取费费率的确定 工程类别为市政工程、市政安装工程计取，企业管理费、利润、施工组织措施费安全文明施工费、按非市区工程区间弹性区间中值计取，规费按文件要求规定标准值计取，税金按浙建建发[2019]92 号《关于增值税调整后我省建设工程计价依据增值税税率及有关计价调整的通知》计取，暂列金计取税前造价的5%。 五、主要材料价格及人工工日单价： 1.主要材料价格依次按《绍兴市建设工程造价管理信息》2026年第3期嵊州市单价（除税价）、2026年第2期《浙江造价信息》及市场调查价； 2、人工工日单价按2026年第3期《绍兴市建设工程造价管理信息》人工市场信息价； 3、大型机械进出场按1台次考虑； 4、室外电气配电房预留管线因设计要求，暂按15米计算； 5、充电桩、充电桩配电箱、充电桩管线因设计要求，安装费与主材均不计算入内 6、室外消防给水因设计要求，支管、阀门暂按DN100计算，消火栓暂按DN100计算； 7、总水表（含倒流防止器、阀门、水表、水表井）因设计要求，由自来水厂做，不计算入内。

## 表10_2_2-12 招标控制价费用表
【表10.2.2-12】
招标控制价费用表
工程名称:嵊州市和美田园开发项目(长乐镇山口村)--环西白山活动赛事基础设施建设项目 |  |  |  |  | 第1页 共1页
序号 | 工程名称 | 金额(元) | 其中：（元） |  |  |  | 备注
|  |  | 暂估价 | 安全文明 施工基本费 | 规费 | 税金
1 | 单项工程 | 2681228.00 |  | 22918.19 | 51881.03 | 221385.86
1.1 | 停车场 | 2080160.00 |  | 14211.60 | 29906.57 | 171756.35
1.2 | 排水沟 | 396197.00 |  | 7010.04 | 14751.76 | 32713.54
1.3 | 室外电气.给水 | 204871.00 |  | 1696.55 | 7222.70 | 16915.97
合计 |  | 2681228 |  | 22918.19 | 51881.03 | 221385.86

## 0_1_表10_2_2-13 【含单列含安责险】单位(专
【表10.2.2-13】
单位（专业）工程招标控制价费用表
工程名称:单项工程-停车场 |  |  | 标段: | 第1页 共1页
序号 | 费用名称 |  | 计算公式 | 金额 (元) | 备注
1 | 分部分项工程费 |  | ∑(分部分项工程量×综合单价） | 1741351.41 | 见表10.2.2-16
1.1 | 其中 | 人工费+机械费 | ∑分部分项（定额人工费+定额机械费） | 143882.19
2 | 措施项目费 |  | （2.1+2.2） | 46269.58
2.1 | 施工技术措施项目费 |  | ∑(技措项目工程量×综合单价） | 32057.98 | 见表10.2.2-16
2.1.1 | 其中 | 人工费+机械费 | ∑技措项目（定额人工费+定额机械费） | 15619.50
2.2 | 施工组织措施项目费 |  | (1.1+2.1.1)×8.91% | 14211.60 | 见表10.2.2-20
2.2.1 | 其中 | 安全文明施工基本费 | (1.1+2.1.1)×8.91% | 14211.60 | 见表10.2.2-20
3 | 其他项目费 |  | （3.1+3.2+3.3+3.4） | 90876.38
3.1 | 暂列金额 |  | 3.1.1+3.1.2+3.1.3 | 90876.38 | 见表10.2.2-21
3.1.1 | 其中 | 标化工地增加费 | 按招标文件规定额度列计 |  | 见表10.2.2-22
3.1.2 |  | 优质工程增加费 | 按招标文件规定额度列计 |  | 见表10.2.2-22
3.1.3 |  | 其他暂列金额 | 按招标文件规定额度列计 | 90876.38 | 见表10.2.2-22
3.2 | 暂估价 |  | 3.2.1+3.2.2+3.2.3 |  | 见表10.2.2-21
3.2.1 | 其中 | 材料（工程设备）暂估价 | 按招标文件规定额度列计 (或计入综合单价) |  | 见表10.2.2-23
3.2.2 |  | 专业工程暂估价 | 按招标文件规定额度列计 |  | 见表10.2.2-24
3.2.3 |  | 专项技术措施暂估价 | 按招标文件规定额度列计 |  | 见表10.2.2-25
3.3 | 计日工 |  | ∑计日工(暂估数量×综合单价） |  | 见表10.2.2-21
3.4 | 施工总承包服务费 |  | 3.4.1+3.4.2 |  | 见表10.2.2-21
3.4.1 | 其中 | 专业发包工程管理费 | ∑专业发包工程（暂估金额×费率） |  | 见表10.2.2-27
3.4.2 |  | 甲供材料设备管理费 | 甲供材料暂估金额×费率+甲供设备暂估金额×费率 |  | 见表10.2.2-27
4 | 规费 |  | (1.1+2.1.1)×18.75% | 29906.57
5 | 单列费用 |  | 单列费用
6 | 税金 |  | (1+2+3+4+计税不计费+计税不计费不下浮)×9% | 171756.35
7 | 下浮 |  | (1+2+3+4+5+6-不计税不计费不下浮-计税不计费不下浮-暂估材料)×0%
其中 | 甲供费（不计入造价） |  | 甲供材料费+甲供主材费+甲供设备费
其中 | 安全生产责任保险费 |  | (1.1+2.1.1)×0% |  | 已计入企业管理费
招标控制价合计 |  |  | 1+2+3+4+5+6-7 | 2080160.00

## 0_1_表10_2_2-16 分部分项工程清单与计价表
【表10.2.2-16】
分部分项工程清单与计价表
单位(专业)工程名称:单项工程-停车场 | [5 empty] | 标段: |  |  | 第1页 共5页
序号 | 项目编码 | 项目名称 | 项目特征 | 计量 单位 | 工程量 | 金 额 (元) |  |  |  |  | 备注
[6 empty] | 综合单价 | 合价 | 其中
[8 empty] | 人工费 | 机械费 | 暂估价
|  | 停车场 |  |  |  |  | 1517514.67 | 82424.76 | 50541.10
|  | 区块一 |  |  |  |  | 1517514.67 | 82424.76 | 50541.10
1 | 040202001001 | 路床（槽）整形 | 1、路床整形 | m2 | 6440.91 | 1.99 | 12817.41 | 1867.86 | 8695.23
2 | 040202011001 | 碎石 | 1、80厚级配碎石 | m2 | 6440.91 | 18.66 | 120187.38 | 6762.96 | 6118.86
3 | 040203007001 | 水泥混凝土 | 1、180厚C30混凝土，含割缝、养护等其他工作 | m2 | 6471.29 | 72.70 | 470462.78 | 30026.79 | 776.55
4 | 040402017001 | 变形缝 | 1、4.5cm深度聚胺脂嵌缝 | m | 1078.55 | 12.49 | 13471.09 | 2329.67
5 | 040203003001 | 透层、粘层 | 1、乳化沥青透层 | m2 | 6471.29 | 2.97 | 19219.73 | 194.14 | 711.84
6 | 040203004001 | 封层 | 1、乳化沥青下封层 | m2 | 6471.29 | 4.33 | 28020.69 | 3041.51 | 1164.83
7 | 040203003002 | 透层、粘层 | 1、乳化沥青粘层 | m2 | 6471.29 | 1.47 | 9512.80 | 194.14 | 258.85
8 | 040203006001 | 沥青混凝土 | 1、6cmAC-20C沥青砼 | m2 | 6471.29 | 56.41 | 365045.47 | 5371.17 | 14560.40
9 | 040203006002 | 沥青混凝土 | 1、4cmAC-13C(SBS改性)沥青砼（原生） | m2 | 6471.29 | 56.91 | 368281.11 | 5888.87 | 15466.38
10 | 040309001001 | 金属栏杆 | 1、铁艺栏杆H=1.56米，做法详图纸（含预埋件） | m | 217.00 | 256.89 | 55745.13 | 16157.82 | 1186.99
11 | 040901001001 | 现浇构件钢筋 | 1、带肋钢筋制安 | t | 1.062 | 4250.33 | 4513.85 | 851.96 | 29.52
12 | 040303016001 | 混凝土挡墙压顶 | 1.混凝土强度等级：C25素砼压顶 | m3 | 10.85 | 389.82 | 4229.55 | 236.86 | 8.14
本页小计 | [6 empty] | 1471506.99 | 72923.75 | 48977.59
【表10.2.2-16】
分部分项工程清单与计价表
单位(专业)工程名称:单项工程-停车场 | [5 empty] | 标段: |  |  | 第2页 共5页
序号 | 项目编码 | 项目名称 | 项目特征 | 计量 单位 | 工程量 | 金 额 (元) |  |  |  |  | 备注
[6 empty] | 综合单价 | 合价 | 其中
[8 empty] | 人工费 | 机械费 | 暂估价
13 | 040303002001 | 混凝土基础 | 1、C30砼钢梁 | m3 | 29.69 | 439.73 | 13055.58 | 1628.50 | 16.92
14 | 040308001001 | 水泥砂浆抹面 | 1、20厚1:2.5水泥砂浆 | m2 | 160.58 | 22.86 | 3670.86 | 1740.69 | 30.51
15 | 040308005001 | 油漆 | 1、白色真石漆饰面 | m2 | 160.58 | 57.03 | 9157.88 | 4430.40
16 | 040205006001 | 标线 | 1、100宽白色热熔漆划线 | m2 | 223.94 | 36.63 | 8202.92 | 1654.92 | 1482.48
17 | 040205007001 | 标记 | 1、热熔图形 | m2 | 3.00 | 53.48 | 160.44 | 46.50 | 33.60
18 | 04B001 | 成品阻车器 | 1、成品阻车器，设计选样 | 个 | 196 | 60.00 | 11760.00
|  | 排水 |  |  |  |  | 223836.74 | 27021.37 | 6507.52
|  | 区块一 |  |  |  |  | 223836.74 | 27021.37 | 6507.52
19 | 040101002001 | 挖沟槽土方 | 1.土壤类别：三类土 2.挖土深度：2M 内 | m3 | 366.23 | 7.50 | 2746.73 | 1417.31 | 813.03
20 | 040103001001 | 回填方 | 1、沟槽粗砂回填 | m3 | 228.09 | 284.12 | 64804.93 | 7075.35 | 111.76
21 | 040103001002 | 回填方 | 1.密实度要求：符合设计要求 2.填方材料品种：原土回填 3.填方粒径要求：符合设计要求 | m3 | 10.00 | 14.37 | 143.70 | 91.40 | 23.90
22 | 040103002001 | 余方弃置 | 1.废弃料品种：余方弃置 2.运距：运距施工方自行考虑 | m3 | 360.39 | 16.27 | 5863.55 | 144.16 | 4703.09
本页小计 | [6 empty] | 119566.59 | 18229.23 | 7215.29
【表10.2.2-16】
分部分项工程清单与计价表
单位(专业)工程名称:单项工程-停车场 | [5 empty] | 标段: |  |  | 第3页 共5页
序号 | 项目编码 | 项目名称 | 项目特征 | 计量 单位 | 工程量 | 金 额 (元) |  |  |  |  | 备注
[6 empty] | 综合单价 | 合价 | 其中
[8 empty] | 人工费 | 机械费 | 暂估价
23 | 040305001001 | 垫层 | 1.材料品种、规格：砂石垫层 2.厚度：150mm | m3 | 75.83 | 281.25 | 21327.19 | 4047.05 | 168.34
24 | 040501004001 | 塑料管 | 1.材质及规格：PE缠绕结构壁B型管 DN500（暂计接入市政管网部分管长） 2.连接形式：承插 3.管道检验及试验要求：闭水试验 | m | 104.00 | 263.66 | 27420.64 | 1057.68 | 132.08
25 | 040501004002 | 塑料管 | 1.材质及规格：PE缠绕结构壁B型管 DN400 2.连接形式：承插 3.管道检验及试验要求：闭水试验 | m | 83.75 | 179.86 | 15063.28 | 763.80
26 | 040501004003 | 塑料管 | 1.材质及规格：PE缠绕结构壁B型管 DN300 2.连接形式：承插 3.管道检验及试验要求：闭水试验 | m | 194.78 | 110.90 | 21601.10 | 1406.31
27 | 040501004004 | 塑料管 | 1.材质及规格：PE缠绕结构壁B型管 DN200 2.连接形式：承插 3.管道检验及试验要求：闭水试验 | m | 152.09 | 69.54 | 10576.34 | 921.67
本页小计 | [6 empty] | 95988.55 | 8196.51 | 300.42
【表10.2.2-16】
分部分项工程清单与计价表
单位(专业)工程名称:单项工程-停车场 | [5 empty] | 标段: |  |  | 第4页 共5页
序号 | 项目编码 | 项目名称 | 项目特征 | 计量 单位 | 工程量 | 金 额 (元) |  |  |  |  | 备注
[6 empty] | 综合单价 | 合价 | 其中
[8 empty] | 人工费 | 机械费 | 暂估价
28 | 040504009001 | 雨水口 | 1.雨水篦子及圈口材质、型号、规格：380*680球墨铸铁雨水篦 2.垫层、基础材质及厚度：100厚C20砼垫层（含模板），底部C20细石砼垫层 3.砌筑材料品种、规格：M10级水泥砂砌筑MU15级烧结实心砖,井内侧M10水泥砂浆勾缝 4.井深：暂按1米 | 座 | 32 | 754.15 | 24132.80 | 4522.24 | 242.88
29 | 040504001001 | 砌筑井 | 1.垫层、基础材质及厚度：100厚碎石垫层，100厚C15素混凝土 2.砌筑材料品种、规格、强度等级：M7.5水泥砂浆砌MU10砖砌体 3.勾缝、抹面要求：内侧15厚1:2.5水泥砂浆,原浆抹光 4.井盖、井圈材质及规格：C25素混凝土井圈，φ700铸铁井盖D400 5.防坠网： 6.井深：暂按1.6米 | 座 | 12 | 1635.34 | 19624.08 | 3878.04 | 215.40
本页小计 | [6 empty] | 43756.88 | 8400.28 | 458.28
【表10.2.2-16】
分部分项工程清单与计价表
单位(专业)工程名称:单项工程-停车场 | [5 empty] | 标段: |  |  | 第5页 共5页
序号 | 项目编码 | 项目名称 | 项目特征 | 计量 单位 | 工程量 | 金 额 (元) |  |  |  |  | 备注
[6 empty] | 综合单价 | 合价 | 其中
[8 empty] | 人工费 | 机械费 | 暂估价
30 | 040504001002 | 砌筑井 | 1.垫层、基础材质及厚度：100厚碎石垫层，100厚C15素混凝土 2.砌筑材料品种、规格、强度等级：M7.5水泥砂浆砌MU10砖砌体 3.勾缝、抹面要求：内侧15厚1:2.5水泥砂浆,原浆抹光 4.井盖、井圈材质及规格：C25素混凝土井圈，φ700铸铁井盖D400 5.防坠网： 6.井深：暂按1.6米 | 座 | 4 | 2633.10 | 10532.40 | 1696.36 | 97.04
本页小计 | [6 empty] | 10532.40 | 1696.36 | 97.04
合计 | [6 empty] | 1741351.41 | 109446.13 | 57048.62

## 0_1_表10_2_2-16 施工技术措施项目清单与计价
【表10.2.2-16】
施工技术措施项目清单与计价表
单位(专业)工程名称:单项工程-停车场 | [5 empty] | 标段: |  |  | 第1页 共1页
序号 | 项目编码 | 项目名称 | 项目特征 | 计量 单位 | 工程量 | 金 额 (元) |  |  |  |  | 备注
[6 empty] | 综合单价 | 合价 | 其中
[8 empty] | 人工费 | 机械费 | 暂估价
|  | [请输入分部名称,电子评标勿删] |  |  | 0 |  | 13742.30 | 1937.00 | 6223.73
1 | 041106001001 | 大型机械设备进出场及安拆 | 1.履带式挖掘机1m3以内 2.沥青混凝土摊铺机 3.压路机 | 台·次 | 1 | 13742.30 | 13742.30 | 1937.00 | 6223.73
|  | 区块一 |  |  | 0 |  | 18315.68 | 9017.32 | 705.00
2 | 041102002001 | 基础模板 | 1、基础梁模板 | m2 | 164.92 | 56.84 | 9374.05 | 4162.58 | 413.95
3 | 041102002002 | 基础模板 | 1、道路模板 | m2 | 73.90 | 67.76 | 5007.46 | 2801.55 | 244.61
4 | 041102018001 | 压顶模板 | 1.压顶 现浇混凝土模板 | m2 | 43.40 | 51.98 | 2255.93 | 758.63 | 46.44
5 | 041101005001 | 井字架 | 1.钢管井字架 井深（m以内）2 | 座 | 16 | 104.89 | 1678.24 | 1294.56
本页小计 | [6 empty] | 32057.98 | 10954.32 | 6928.73
合计 | [6 empty] | 32057.98 | 10954.32 | 6928.73

## 0_1_表10_2_2-22 暂列金额明细表
【表10.2.2-22】
暂列金额明细表
工程名称:停车场 |  |  | 标段: | 第1页 共1页
序号 | 项 目 名 称 | 计量单位 | 暂定金额(元) | 备注
1 | 标化工地增加费 | 项
2 | 优质工程增加费 | 项
3 | 其他暂列金额 | 项 | 90876.38 | 估算比例一般不高于5%
3.1 | 其他暂列金额 | 项 | 90876.38
合计 |  |  | 90876.38 | -

## 0_1_表10_2_2-29 主要工日一览表
【表10.2.2-29】
主要工日一览表
工程名称:停车场 |  |  | 标段: |  | 第1页 共1页
序号 | 工日名称（类别） | 单位 | 数 量 | 单价(元) | 合价（元） | 备注
1 | 一类人工 | 工日 | 11.967 | 138.00 | 1651.38
2 | 二类人工 | 工日 | 797.623 | 149.00 | 118845.77

## 0_1_表10_2_2-31 主要材料和工程设备一览表
【表10.2.2-31】
主要材料和工程设备一览表
工程名称:停车场 |  |  |  | 标段: |  | 第1页 共2页
序号 | 名称、规格、型号 | 单位 | 数量 | 单价(元) | 合价（元） | 备注
1 | 钢筋综合 | kg | 0.083 | 3.13 | 0.26
2 | 热轧带肋钢筋HRB400综合 | t | 1.083 | 3127.00 | 3387.17
3 | 复合硅酸盐水泥PC 32.5R综合 | kg | 11.544 | 0.24 | 2.76
4 | 普通硅酸盐水泥PO 42.5综合 | kg | 208.732 | 0.34 | 71.18
5 | 黄砂毛砂 | t | 403.263 | 138.00 | 55650.31
6 | 黄砂净砂 | t | 0.028 | 162.00 | 4.54
7 | 砂砾石 | t | 144.077 | 111.00 | 15992.55
8 | 石屑 | t | 92.734 | 50.49 | 4682.12
9 | 碎石综合 | t | 934.126 | 111.00 | 103687.96
10 | 混凝土实心砖240×115×53 MU10 | 千块 | 21.581 | 407.10 | 8785.54
11 | 非泵送商品混凝土C15 | m3 | 2.570 | 316.00 | 812.21
12 | C20细石混凝土C20 | m3 | 0.418 | 332.00 | 138.64
13 | 非泵送商品混凝土C20 | m3 | 3.909 | 332.00 | 1297.92
14 | 非泵送商品混凝土C25 | m3 | 1.679 | 345.00 | 579.36
15 | 非泵送商品混凝土C30 | m3 | 1206.616 | 357.00 | 430761.88
16 | 干混抹灰砂浆DP M10.0 | kg | 241.782 | 0.22 | 52.71
17 | 干混抹灰砂浆DP M20.0 | kg | 10930.441 | 0.23 | 2546.79
18 | 干混砌筑砂浆DM M7.5 | kg | 8936.193 | 0.19 | 1662.13
19 | 干混砌筑砂浆DM M10.0 | kg | 8922.203 | 0.19 | 1730.91
20 | 4cmAC-13C(SBS改性)沥青砼 | m3 | 261.440 | 1295.00 | 338564.93
21 | 6cmAC-20C沥青砼 | m3 | 392.160 | 860.00 | 337257.77
22 | 真石面漆 | kg | 50.101 | 3.72 | 186.38
23 | 真石漆 | kg | 668.013 | 3.72 | 2485.01
24 | PE缠绕结构壁B型管DN200 | m | 150.514 | 61.56 | 9265.67
25 | PE缠绕结构壁B型管DN300 | m | 194.454 | 101.00 | 19639.82
26 | PE缠绕结构壁B型管DN400 | m | 83.179 | 168.00 | 13974.12
27 | PE缠绕结构壁B型管DN500 | m | 102.718 | 250.00 | 25679.50
28 | 铸铁检查井盖b125φ700 重型 | 套 | 12.000 | 668.00 | 8016.00
29 | 铸铁检查井盖b125φ1000 重型 | 套 | 4.000 | 1363.27 | 5453.06
【表10.2.2-31】
主要材料和工程设备一览表
工程名称:停车场 |  |  |  | 标段: |  | 第2页 共2页
序号 | 名称、规格、型号 | 单位 | 数量 | 单价(元) | 合价（元） | 备注
30 | 成品阻车器 | 个 | 196.000 | 60.00 | 11760.00
31 | 防坠网 | 个 | 16.000 | 50.00 | 800.00

## 0_1_表10_2_2-32 主要机械台班一览表
【表10.2.2-32】
主要机械台班一览表
工程名称:停车场 |  |  |  | 标段: | 第1页 共2页
序号 | 机械名称、规格、型号 | 单位 | 数 量 | 单价(元) | 合价（元） | 备注
1 | 履带式推土机75kW | 台班 | 5.217 | 845.87 | 4412.99
2 | 履带式推土机105kW | 台班 | 0.056 | 1036.97 | 58.07
3 | 平地机90kW | 台班 | 3.929 | 711.80 | 2796.66
4 | 轮胎式装载机1.5m3 | 台班 | 0.851 | 821.53 | 698.71
5 | 履带式单斗液压挖掘机1m3 | 台班 | 1.149 | 1163.51 | 1337.22
6 | 钢轮内燃压路机8t | 台班 | 3.874 | 441.03 | 1708.68
7 | 钢轮内燃压路机12t | 台班 | 20.656 | 587.46 | 12134.40
8 | 钢轮内燃压路机15t | 台班 | 16.356 | 709.00 | 11596.12
9 | 轮胎压路机26t | 台班 | 6.407 | 1078.46 | 6909.26
10 | 电动夯实机250N·m | 台班 | 6.602 | 29.99 | 198.00
11 | 汽车式沥青喷洒机4000L | 台班 | 1.618 | 764.01 | 1236.09
12 | 沥青混凝土摊铺机8t | 台班 | 6.407 | 1009.39 | 6466.76
13 | 沥青混凝土摊铺机15t | 台班 | 0.500 | 2808.39 | 1404.20
14 | 路面标线热熔涂料涂敷机 | 台班 | 1.258 | 708.76 | 891.27
15 | 汽车式起重机8t | 台班 | 0.220 | 782.93 | 172.01
16 | 载货汽车4t | 台班 | 2.131 | 494.08 | 1052.74
17 | 载货汽车5t | 台班 | 0.020 | 513.21 | 10.37
18 | 自卸汽车15t | 台班 | 3.938 | 1016.78 | 4004.08
19 | 平板拖车组40t | 台班 | 3.000 | 1314.68 | 3944.04
20 | 机动翻斗车1t | 台班 | 1.848 | 233.58 | 431.54
21 | 混凝土切缝机7.5kW | 台班 | 6.741 | 36.03 | 242.87
22 | 干混砂浆罐式搅拌机20000L | 台班 | 0.620 | 211.41 | 131.10
23 | 钢筋切断机40mm | 台班 | 0.096 | 46.85 | 4.48
24 | 钢筋弯曲机40mm | 台班 | 0.225 | 27.99 | 6.30
25 | 木工圆锯机500mm | 台班 | 4.154 | 30.08 | 124.94
26 | 木工平刨床300mm | 台班 | 3.496 | 11.70 | 40.90
27 | 木工压刨床单面600mm | 台班 | 0.034 | 34.46 | 1.16
28 | 交流弧焊机32kV·A | 台班 | 11.542 | 102.85 | 1187.12
29 | 直流弧焊机32kW | 台班 | 0.175 | 106.95 | 18.74
30 | 手推式热熔底漆车 | 台班 | 0.026 | 100.00 | 2.58
【表10.2.2-32】
主要机械台班一览表
工程名称:停车场 |  |  |  | 标段: | 第2页 共2页
序号 | 机械名称、规格、型号 | 单位 | 数 量 | 单价(元) | 合价（元） | 备注
31 | 混凝土振捣器平板式 | 台班 | 47.575 | 13.13 | 624.66
32 | 混凝土振捣器插入式 | 台班 | 4.946 | 5.08 | 25.13
33 | 汽车式起重机5t | 台班 | 0.148 | 466.14 | 69.18

## 0_2_表10_2_2-13 【含单列含安责险】单位(专
【表10.2.2-13】
单位（专业）工程招标控制价费用表
工程名称:单项工程-排水沟 |  |  | 标段: | 第1页 共1页
序号 | 费用名称 |  | 计算公式 | 金额 (元) | 备注
1 | 分部分项工程费 |  | ∑(分部分项工程量×综合单价） | 324413.23 | 见表10.2.2-16
1.1 | 其中 | 人工费+机械费 | ∑分部分项（定额人工费+定额机械费） | 78676.07
2 | 措施项目费 |  | （2.1+2.2） | 7010.04
2.1 | 施工技术措施项目费 |  | ∑(技措项目工程量×综合单价） |  | 见表10.2.2-16
2.1.1 | 其中 | 人工费+机械费 | ∑技措项目（定额人工费+定额机械费）
2.2 | 施工组织措施项目费 |  | (1.1+2.1.1)×8.91% | 7010.04 | 见表10.2.2-20
2.2.1 | 其中 | 安全文明施工基本费 | (1.1+2.1.1)×8.91% | 7010.04 | 见表10.2.2-20
3 | 其他项目费 |  | （3.1+3.2+3.3+3.4） | 17308.75
3.1 | 暂列金额 |  | 3.1.1+3.1.2+3.1.3 | 17308.75 | 见表10.2.2-21
3.1.1 | 其中 | 标化工地增加费 | 按招标文件规定额度列计 |  | 见表10.2.2-22
3.1.2 |  | 优质工程增加费 | 按招标文件规定额度列计 |  | 见表10.2.2-22
3.1.3 |  | 其他暂列金额 | 按招标文件规定额度列计 | 17308.75 | 见表10.2.2-22
3.2 | 暂估价 |  | 3.2.1+3.2.2+3.2.3 |  | 见表10.2.2-21
3.2.1 | 其中 | 材料（工程设备）暂估价 | 按招标文件规定额度列计 (或计入综合单价) |  | 见表10.2.2-23
3.2.2 |  | 专业工程暂估价 | 按招标文件规定额度列计 |  | 见表10.2.2-24
3.2.3 |  | 专项技术措施暂估价 | 按招标文件规定额度列计 |  | 见表10.2.2-25
3.3 | 计日工 |  | ∑计日工(暂估数量×综合单价） |  | 见表10.2.2-21
3.4 | 施工总承包服务费 |  | 3.4.1+3.4.2 |  | 见表10.2.2-21
3.4.1 | 其中 | 专业发包工程管理费 | ∑专业发包工程（暂估金额×费率） |  | 见表10.2.2-27
3.4.2 |  | 甲供材料设备管理费 | 甲供材料暂估金额×费率+甲供设备暂估金额×费率 |  | 见表10.2.2-27
4 | 规费 |  | (1.1+2.1.1)×18.75% | 14751.76
5 | 单列费用 |  | 单列费用
6 | 税金 |  | (1+2+3+4+计税不计费+计税不计费不下浮)×9% | 32713.54
7 | 下浮 |  | (1+2+3+4+5+6-不计税不计费不下浮-计税不计费不下浮-暂估材料)×0%
其中 | 甲供费（不计入造价） |  | 甲供材料费+甲供主材费+甲供设备费
其中 | 安全生产责任保险费 |  | (1.1+2.1.1)×0% |  | 已计入企业管理费
招标控制价合计 |  |  | 1+2+3+4+5+6-7 | 396197.00

## 0_2_表10_2_2-16 分部分项工程清单与计价表
【表10.2.2-16】
分部分项工程清单与计价表
单位(专业)工程名称:单项工程-排水沟 | [5 empty] | 标段: |  |  | 第1页 共1页
序号 | 项目编码 | 项目名称 | 项目特征 | 计量 单位 | 工程量 | 金 额 (元) |  |  |  |  | 备注
[6 empty] | 综合单价 | 合价 | 其中
[8 empty] | 人工费 | 机械费 | 暂估价
|  | 渠道 |  |  |  |  | 324413.23 | 75017.03 | 13368.37
1 | 040101002002 | 挖沟槽土方 | 1.土壤类别：三类土 2.挖土深度：2M内 | m3 | 948.34 | 7.50 | 7112.55 | 3670.08 | 2105.31
2 | 041001007001 | 拆除砖石结构 | 1.结构形式：原有干砌石坎拆除 2.运距：运距施工方自行考虑 | m3 | 140.00 | 29.87 | 4181.80 | 56.00 | 3395.00
3 | 041001006001 | 拆除管道 | 1.材质：混凝土管 2.管径：φ600 3.考虑残值回收，运距施工方自定 | m | 9.00 | 33.85 | 304.65 | 102.87 | 145.62
4 | 040103001002 | 回填方 | 1、原土回填夯实 | m3 | 747.33 | 14.37 | 10739.13 | 6830.60 | 1786.12
5 | 040103002002 | 余方弃置 | 1.废弃料品种：余方弃置 2.运距：运距施工方自行考虑 | m3 | 88.91 | 16.27 | 1446.57 | 35.56 | 1160.28
6 | 040501019001 | 混凝土渠道 | 1.垫层、基础材质及厚度：50厚碎石垫层，200厚C25底板（含模板） 2.混凝土强度等级：300-400厚渠道壁（含模板） 3.伸缩缝（沉降缝）要求：渠道沉降缝二布三油，间距20米 | m | 429.50 | 699.95 | 300628.53 | 64321.92 | 4776.04
本页小计 | [6 empty] | 324413.23 | 75017.03 | 13368.37
合计 | [6 empty] | 324413.23 | 75017.03 | 13368.37

## 0_2_表10_2_2-16 施工技术措施项目清单与计价
【表10.2.2-16】
施工技术措施项目清单与计价表
单位(专业)工程名称:单项工程-排水沟 | [5 empty] | 标段: |  |  | 第1页 共1页
序号 | 项目编码 | 项目名称 | 项目特征 | 计量 单位 | 工程量 | 金 额 (元) |  |  |  |  | 备注
[6 empty] | 综合单价 | 合价 | 其中
[8 empty] | 人工费 | 机械费 | 暂估价
|  | [请输入分部名称,电子评标勿删] |  |  | 0
本页小计
合计

## 0_2_表10_2_2-22 暂列金额明细表
【表10.2.2-22】
暂列金额明细表
工程名称:排水沟 |  |  | 标段: | 第1页 共1页
序号 | 项 目 名 称 | 计量单位 | 暂定金额(元) | 备注
1 | 标化工地增加费 | 项
2 | 优质工程增加费 | 项
3 | 其他暂列金额 | 项 | 17308.75 | 估算比例一般不高于5%
3.1 | 其他暂列金额 | 项 | 17308.75
合计 |  |  | 17308.75 | -

## 0_2_表10_2_2-29 主要工日一览表
【表10.2.2-29】
主要工日一览表
工程名称:排水沟 |  |  | 标段: |  | 第1页 共1页
序号 | 工日名称（类别） | 单位 | 数 量 | 单价(元) | 合价（元） | 备注
1 | 一类人工 | 工日 | 76.746 | 138.00 | 10590.99
2 | 二类人工 | 工日 | 432.386 | 149.00 | 64425.51

## 0_2_表10_2_2-31 主要材料和工程设备一览表
【表10.2.2-31】
主要材料和工程设备一览表
工程名称:排水沟 |  |  |  | 标段: |  | 第1页 共1页
序号 | 名称、规格、型号 | 单位 | 数量 | 单价(元) | 合价（元） | 备注
1 | 碎石综合 | t | 69.710 | 111.00 | 7737.85
2 | 非泵送商品混凝土C25 | m3 | 459.823 | 345.00 | 158638.83
3 | 干混抹灰砂浆DP M20.0 | kg | 30.615 | 0.23 | 7.13

## 0_2_表10_2_2-32 主要机械台班一览表
【表10.2.2-32】
主要机械台班一览表
工程名称:排水沟 |  |  |  | 标段: | 第1页 共1页
序号 | 机械名称、规格、型号 | 单位 | 数 量 | 单价(元) | 合价（元） | 备注
1 | 履带式推土机105kW | 台班 | 0.442 | 1036.97 | 458.55
2 | 轮胎式装载机1.5m3 | 台班 | 0.210 | 821.53 | 172.36
3 | 履带式单斗液压挖掘机1m3 | 台班 | 2.257 | 1163.51 | 2625.81
4 | 电动夯实机250N·m | 台班 | 62.497 | 29.99 | 1874.30
5 | 汽车式起重机8t | 台班 | 1.484 | 782.93 | 1162.02
6 | 载货汽车5t | 台班 | 6.259 | 513.21 | 3212.03
7 | 自卸汽车15t | 台班 | 3.349 | 1016.78 | 3404.79
8 | 木工圆锯机500mm | 台班 | 0.234 | 30.08 | 7.03
9 | 混凝土振捣器平板式 | 台班 | 4.561 | 13.13 | 59.89
10 | 混凝土振捣器插入式 | 台班 | 49.386 | 5.08 | 250.88
11 | 汽车式起重机5t | 台班 | 0.312 | 466.14 | 145.58

## 0_3_表10_2_2-13 【含单列含安责险】单位(专
【表10.2.2-13】
单位（专业）工程招标控制价费用表
工程名称:单项工程-室外电气.给水 |  |  | 标段: | 第1页 共1页
序号 | 费用名称 |  | 计算公式 | 金额 (元) | 备注
1 | 分部分项工程费 |  | ∑(分部分项工程量×综合单价） | 170085.67 | 见表10.2.2-16
1.1 | 其中 | 人工费+机械费 | ∑分部分项（定额人工费+定额机械费） | 25980.92
2 | 措施项目费 |  | （2.1+2.2） | 1696.55
2.1 | 施工技术措施项目费 |  | ∑(技措项目工程量×综合单价） |  | 见表10.2.2-16
2.1.1 | 其中 | 人工费+机械费 | ∑技措项目（定额人工费+定额机械费）
2.2 | 施工组织措施项目费 |  | (1.1+2.1.1)×6.53% | 1696.55 | 见表10.2.2-20
2.2.1 | 其中 | 安全文明施工基本费 | (1.1+2.1.1)×6.53% | 1696.55 | 见表10.2.2-20
3 | 其他项目费 |  | （3.1+3.2+3.3+3.4） | 8950.25
3.1 | 暂列金额 |  | 3.1.1+3.1.2+3.1.3 | 8950.25 | 见表10.2.2-21
3.1.1 | 其中 | 标化工地增加费 | 按招标文件规定额度列计 |  | 见表10.2.2-22
3.1.2 |  | 优质工程增加费 | 按招标文件规定额度列计 |  | 见表10.2.2-22
3.1.3 |  | 其他暂列金额 | 按招标文件规定额度列计 | 8950.25 | 见表10.2.2-22
3.2 | 暂估价 |  | 3.2.1+3.2.2+3.2.3 |  | 见表10.2.2-21
3.2.1 | 其中 | 材料（工程设备）暂估价 | 按招标文件规定额度列计 (或计入综合单价) |  | 见表10.2.2-23
3.2.2 |  | 专业工程暂估价 | 按招标文件规定额度列计 |  | 见表10.2.2-24
3.2.3 |  | 专项技术措施暂估价 | 按招标文件规定额度列计 |  | 见表10.2.2-25
3.3 | 计日工 |  | ∑计日工(暂估数量×综合单价） |  | 见表10.2.2-21
3.4 | 施工总承包服务费 |  | 3.4.1+3.4.2 |  | 见表10.2.2-21
3.4.1 | 其中 | 专业发包工程管理费 | ∑专业发包工程（暂估金额×费率） |  | 见表10.2.2-27
3.4.2 |  | 甲供材料设备管理费 | 甲供材料暂估金额×费率+甲供设备暂估金额×费率 |  | 见表10.2.2-27
4 | 规费 |  | (1.1+2.1.1)×27.8% | 7222.70
5 | 单列费用 |  | 单列费用
6 | 税金 |  | (1+2+3+4+计税不计费+计税不计费不下浮)×9% | 16915.97
7 | 下浮 |  | (1+2+3+4+5+6-不计税不计费不下浮-计税不计费不下浮-暂估材料)×0%
其中 | 甲供费（不计入造价） |  | 甲供材料费+甲供主材费+甲供设备费
其中 | 安全生产责任保险费 |  | (1.1+2.1.1)×0% |  | 已计入企业管理费
招标控制价合计 |  |  | 1+2+3+4+5+6-7 | 204871.00

## 0_3_表10_2_2-16 分部分项工程清单与计价表
【表10.2.2-16】
分部分项工程清单与计价表
单位(专业)工程名称:单项工程-室外电气.给水 | [5 empty] | 标段: |  |  | 第1页 共6页
序号 | 项目编码 | 项目名称 | 项目特征 | 计量 单位 | 工程量 | 金 额 (元) |  |  |  |  | 备注
[6 empty] | 综合单价 | 合价 | 其中
[8 empty] | 人工费 | 机械费 | 暂估价
|  | 室外-电气 |  |  |  |  | 107744.59 | 17055.76 | 1613.07
1 | 040801010001 | 落地式配电箱 | 1.名称：照明配电箱AP-fjd,室外明装(防水型)防水等级IP65；（设备进场前品牌需甲方认可后方可施工） 2.型号、规格：规格型号及电器元件配置按设计； 3.安装方式：落地式。 4.无筋混凝土基础 制作暂按1m*0.8m*0.3m考虑 | 台 | 1 | 2869.63 | 2869.63 | 304.30 | 99.33
2 | 040804001001 | 配管 | 1.名称：电缆配管 2.材质：镀锌钢管 3.规格：SC40 4.配置形式：埋地敷设 | m | 330.32 | 30.19 | 9972.36 | 2675.59 | 39.64
3 | 040804001002 | 配管 | 1.名称：电缆配管 2.材质：镀锌钢管 3.规格：SC50 4.配置形式：埋地敷设 | m | 224.15 | 36.09 | 8089.57 | 1815.62 | 26.90
4 | 040804001003 | 配管 | 1.名称：电缆配管 2.材质：镀锌钢管 3.规格：SC150 4.配置形式：埋地敷设 | m | 218.62 | 104.17 | 22773.65 | 3546.02 | 65.59
本页小计 | [6 empty] | 43705.21 | 8341.53 | 231.46
【表10.2.2-16】
分部分项工程清单与计价表
单位(专业)工程名称:单项工程-室外电气.给水 | [5 empty] | 标段: |  |  | 第2页 共6页
序号 | 项目编码 | 项目名称 | 项目特征 | 计量 单位 | 工程量 | 金 额 (元) |  |  |  |  | 备注
[6 empty] | 综合单价 | 合价 | 其中
[8 empty] | 人工费 | 机械费 | 暂估价
5 | 040803001001 | 电缆 | 1.电缆名称：电力电缆 2.型 号：YJV 3.电缆规格：3*6 4.材 质：铜芯 5.敷设方式、部位：管内 6.电压等级(KV)：1KV | m | 330.44 | 22.25 | 7352.29 | 389.92 | 9.91
6 | 040803001002 | 电缆 | 1.电缆名称：电力电缆（引入暂估量） 2.型 号：Z-YJV22 3.电缆规格：5*16 4.材 质：铜芯 5.敷设方式、部位：排管内 6.电压等级(KV)：1KV | m | 50.00 | 92.11 | 4605.50 | 94.00 | 22.00
7 | 040805001001 | 常规照明灯 | 1、名称：照明灯 2.规格型号：光源 200W*3 杆高10m，热镀锌材质(灯杆含法兰盘） 基础1000*1000*1500mm，C30混凝土12mm厚法兰盘，600mm长M20*6，预留埋杆，厂家二次深化 | 套 | 4 | 8799.61 | 35198.44 | 2113.28 | 733.84
8 | 040803005001 | 电缆终端头 | 1.干包式电力电缆终端头制作、安装 1kV 以下（截面mm2以内）35`10mm2及以下 铜芯 三芯及以上电缆头制安 | 个 | 4 | 28.62 | 114.48 | 40.24
9 | 040803005002 | 电缆终端头 | 1.干包式电力电缆终端头制作、安装 1kV 以下（截面mm2以内）35`25mm2及以下 铜芯 三芯及以上电缆头制安 | 个 | 2 | 38.17 | 76.34 | 26.82
本页小计 | [6 empty] | 47347.05 | 2664.26 | 765.75
【表10.2.2-16】
分部分项工程清单与计价表
单位(专业)工程名称:单项工程-室外电气.给水 | [5 empty] | 标段: |  |  | 第3页 共6页
序号 | 项目编码 | 项目名称 | 项目特征 | 计量 单位 | 工程量 | 金 额 (元) |  |  |  |  | 备注
[6 empty] | 综合单价 | 合价 | 其中
[8 empty] | 人工费 | 机械费 | 暂估价
10 | 030409002001 | 接地母线 | 1.名称：接地母线-充电车位等电位 2.材质规格：扁铁-4*25 | m | 708.41 | 13.74 | 9733.55 | 5065.13 | 481.72
11 | 040101002001 | 挖沟槽土方 | 1.挖掘机挖土 不装车三类土 | m3 | 32.12 | 3.52 | 113.06 | 12.85 | 79.34
12 | 040201022001 | 沟槽回填 | 1.沟槽回填 机制砂 | m3 | 24.06 | 270.32 | 6503.90 | 746.34 | 11.79
13 | 040103001001 | 回填方 | 1.机械 填土夯实槽、坑 | m3 | 8.06 | 14.50 | 116.87 | 73.67 | 19.26
14 | 030414002001 | 送配电装置系统 | 1、送配电装置系统调试 1kV以下交流供电(综 合)。 | 系统 | 1 | 224.95 | 224.95 | 151.98 | 23.75
|  | 电缆沟 |  |  |  |  | 15959.16 | 3793.17 | 364.63
15 | 040101002002 | 挖沟槽土方 | 1.名称：人工+机械挖沟槽、基坑土方，深度2米以内 | m3 | 17.72 | 7.58 | 134.32 | 68.58 | 39.34
16 | 040103001002 | 回填方 | 1.机械 填土夯实槽、坑； 2.人工辅助 填土夯实槽、坑。 | m3 | 6.33 | 14.50 | 91.79 | 57.86 | 15.13
17 | 040103002001 | 余方弃置 | 1.废弃料品种：余方弃置 2.运距：运距施工方自行考虑 | m3 | 10.44 | 16.39 | 171.11 | 4.18 | 136.24
本页小计 | [6 empty] | 17089.55 | 6180.59 | 806.57
【表10.2.2-16】
分部分项工程清单与计价表
单位(专业)工程名称:单项工程-室外电气.给水 | [5 empty] | 标段: |  |  | 第4页 共6页
序号 | 项目编码 | 项目名称 | 项目特征 | 计量 单位 | 工程量 | 金 额 (元) |  |  |  |  | 备注
[6 empty] | 综合单价 | 合价 | 其中
[8 empty] | 人工费 | 机械费 | 暂估价
18 | 040501016001 | 砌筑方沟 | 1.断面规格：600*600电缆沟 2.垫层、基础材质及厚度：C25混凝土垫层 3.砌筑材料品种、规格、强度等级：MU20混凝土实心砖砌筑 4.砂浆强度等级、配合比：M7.5水泥砂浆 5.勾缝、抹面要求：C25混凝土压顶 6.L40*40*3@800角钢支架 7.详见图纸 | m | 28.51 | 395.25 | 11268.58 | 2366.04 | 144.83
19 | 040402016001 | 沟道盖板 | 1.C20混凝土盖板（含模板），参照02J331《地沟及盖板》 | m | 28.51 | 52.61 | 1499.91 | 612.39 | 3.71
20 | 040901002001 | 预制构件钢筋 | 1.普通钢筋制作、安装 圆钢 | t | 0.577 | 4811.80 | 2776.41 | 680.91 | 25.27
21 | 040901002002 | 预制构件钢筋 | 1.普通钢筋制作、安装 带肋钢筋 | t | 0.004 | 4259.28 | 17.04 | 3.21 | 0.11
|  | 电缆井 |  |  |  |  | 6375.34 | 1627.48 | 101.62
22 | 040205001001 | 人(手)孔井 | 1.900*1200电缆井，平均井深900mm 2：C20混凝土底板（含模板） 3.MU20烧结普通砖，M7.5水泥砂浆砌筑 4.井壁内外1:2.5水泥砂浆抹面10mm 5.C30混凝土手孔井盖板安装 6.复合井盖700*700mm 7.详见07SD101-8-120页 | 座 | 4 | 1474.23 | 5896.92 | 1511.36 | 97.32
23 | 040901002003 | 预制构件钢筋 | 1.普通钢筋制作、安装 圆钢 | t | 0.095 | 4811.80 | 457.12 | 112.11 | 4.16
本页小计 | [6 empty] | 21915.98 | 5286.02 | 275.40
【表10.2.2-16】
分部分项工程清单与计价表
单位(专业)工程名称:单项工程-室外电气.给水 | [5 empty] | 标段: |  |  | 第5页 共6页
序号 | 项目编码 | 项目名称 | 项目特征 | 计量 单位 | 工程量 | 金 额 (元) |  |  |  |  | 备注
[6 empty] | 综合单价 | 合价 | 其中
[8 empty] | 人工费 | 机械费 | 暂估价
24 | 040901002004 | 预制构件钢筋 | 1.普通钢筋制作、安装 带肋钢筋 | t | 0.005 | 4259.28 | 21.30 | 4.01 | 0.14
|  | 室外给水 |  |  |  |  | 40006.58 | 3596.93 | 568.49
25 | 040501004001 | 塑料管 | 1.材质及规格：钢丝网骨架复合管 DN100 2.连接形式：电熔连接 | m | 14.64 | 84.61 | 1238.69 | 106.87 | 6.15
26 | 040501004002 | 塑料管 | 1.材质及规格：钢丝网骨架复合管 DN150 2.连接形式：电熔连接 | m | 226.80 | 130.28 | 29547.50 | 1918.73 | 129.28
27 | 030901013001 | 灭火器 | 1.规格、型号：室外灭火器箱（含灭火器MF/ABC4×2） | 组 | 4 | 212.84 | 851.36 | 25.04
28 | 030901013002 | 灭火器 | 1.规格、型号：室外灭火器箱（含灭火器MF/ABC5×2） | 组 | 2 | 280.56 | 561.12 | 12.52
29 | 030901011001 | 室外消火栓 | 1.安装方式：室外 2.型号、规格：地上式消火栓 DN100 | 套 | 4 | 978.28 | 3913.12 | 373.68 | 15.52
30 | 040502005001 | 阀门 | 1.种类：焊接法兰阀门 2.材质及规格：DN100 | 个 | 2 | 803.45 | 1606.90 | 240.18 | 18.88
31 | 040504001001 | 砌筑井 | 1.消火栓阀门检查井 | 座 | 2 | 425.69 | 851.38 | 167.78 | 2.54
32 | 040101002003 | 挖沟槽土方 | 1.名称：机械挖沟槽、基坑土方，深度2米以内 | m3 | 84.32 | 3.52 | 296.81 | 33.73 | 208.27
33 | 040103001003 | 回填方 | 1.机械 填土夯实槽、坑 | m3 | 78.60 | 14.50 | 1139.70 | 718.40 | 187.85
本页小计 | [6 empty] | 40027.88 | 3600.94 | 568.63
【表10.2.2-16】
分部分项工程清单与计价表
单位(专业)工程名称:单项工程-室外电气.给水 | [5 empty] | 标段: |  |  | 第6页 共6页
序号 | 项目编码 | 项目名称 | 项目特征 | 计量 单位 | 工程量 | 金 额 (元) |  |  |  |  | 备注
[6 empty] | 综合单价 | 合价 | 其中
[8 empty] | 人工费 | 机械费 | 暂估价
合计 | [6 empty] | 170085.67 | 26073.34 | 2647.81

## 0_3_表10_2_2-16 施工技术措施项目清单与计价
【表10.2.2-16】
施工技术措施项目清单与计价表
单位(专业)工程名称:单项工程-室外电气.给水 | [5 empty] | 标段: |  |  | 第1页 共1页
序号 | 项目编码 | 项目名称 | 项目特征 | 计量 单位 | 工程量 | 金 额 (元) |  |  |  |  | 备注
[6 empty] | 综合单价 | 合价 | 其中
[8 empty] | 人工费 | 机械费 | 暂估价
|  | [请输入分部名称,电子评标勿删] |  |  | 0
本页小计
合计

## 0_3_表10_2_2-22 暂列金额明细表
【表10.2.2-22】
暂列金额明细表
工程名称:室外电气.给水 |  |  | 标段: | 第1页 共1页
序号 | 项 目 名 称 | 计量单位 | 暂定金额(元) | 备注
1 | 标化工地增加费 | 项
2 | 优质工程增加费 | 项
3 | 其他暂列金额 | 项 | 8950.25 | 估算比例一般不高于5%
3.1 | 其他暂列金额 | 项 | 8950.25
合计 |  |  | 8950.25 | -

## 0_3_表10_2_2-29 主要工日一览表
【表10.2.2-29】
主要工日一览表
工程名称:室外电气.给水 |  |  | 标段: |  | 第1页 共1页
序号 | 工日名称（类别） | 单位 | 数 量 | 单价(元) | 合价（元） | 备注
1 | 一类人工 | 工日 | 0.030 | 138.00 | 4.15
2 | 一类人工 | 工日 | 6.992 | 138.00 | 964.85
3 | 二类人工 | 工日 | 168.478 | 149.00 | 25103.25

## 0_3_表10_2_2-31 主要材料和工程设备一览表
【表10.2.2-31】
主要材料和工程设备一览表
工程名称:室外电气.给水 |  |  |  | 标段: |  | 第1页 共2页
序号 | 名称、规格、型号 | 单位 | 数量 | 单价(元) | 合价（元） | 备注
1 | 热轧带肋钢筋HRB400综合 | t | 0.009 | 3127.00 | 28.77
2 | 普通硅酸盐水泥PO 42.5综合 | kg | 924.234 | 0.34 | 315.16
3 | 黄砂机轧砂 | t | 42.538 | 130.00 | 5529.95
4 | 黄砂净砂 | t | 5.805 | 162.00 | 940.33
5 | 混凝土实心砖240×115×53 MU10 | 千块 | 0.354 | 407.10 | 144.11
6 | 混凝土实心砖240×115×53 MU20 | 千块 | 5.301 | 416.00 | 2205.26
7 | 非泵送商品混凝土C20 | m3 | 1.799 | 332.00 | 597.33
8 | 非泵送商品混凝土C25 | m3 | 17.515 | 345.00 | 6042.54
9 | 非泵送商品混凝土C30 | m3 | 6.635 | 357.00 | 2368.73
10 | 干混抹灰砂浆DP M20.0 | kg | 320.187 | 0.23 | 74.60
11 | 干混砌筑砂浆DM M7.5 | kg | 402.600 | 0.19 | 74.88
12 | 干混砌筑砂浆DM M10.0 | kg | 403.842 | 0.19 | 78.35
13 | 地脚螺栓成套 | kg | 36.220 | 3.13 | 113.26
14 | 镀锌对缝钢管SC150 | m | 225.179 | 76.38 | 17200.13
15 | 镀锌钢管SC40 | m | 340.230 | 16.95 | 5765.33
16 | 镀锌钢管SC50 | m | 230.875 | 22.68 | 5235.66
17 | 钢丝网骨架复合管DN150 | m | 230.202 | 92.04 | 21187.79
18 | 钢丝网骨架复合管DN100 | m | 14.860 | 52.08 | 773.89
19 | 法兰闸阀DN100 | 个 | 2.000 | 568.00 | 1136.00
20 | PE法兰 | 片 | 4.000 | 31.77 | 127.08
21 | 室外灭火器箱（含灭火器MF/ABC4×2） | 组 | 4.000 | 204.98 | 819.92
22 | 室外灭火器箱（含灭火器MF/ABC5×2） | 组 | 2.000 | 272.70 | 545.40
23 | 地上消火栓SS100/65-1.6 100 | 套 | 4.000 | 788.00 | 3152.00
24 | 照明灯 光源 200W*3 杆高10m，热镀锌材质（含灯杆主材、法兰盘主材） | 套 | 4.040 | 7225.00 | 29189.00
25 | 接地母线扁铁-4*25 | m | 743.831 | 2.64 | 1965.65
26 | 电力电缆Z-YJV22-5*16 | m | 50.500 | 88.16 | 4452.03
27 | 铜芯电缆YJV-3*6 | m | 333.744 | 20.42 | 6814.39
【表10.2.2-31】
主要材料和工程设备一览表
工程名称:室外电气.给水 |  |  |  | 标段: |  | 第2页 共2页
序号 | 名称、规格、型号 | 单位 | 数量 | 单价(元) | 合价（元） | 备注
28 | 配电箱AP-fjd | 台 | 1.000 | 2258.00 | 2258.00

## 0_3_表10_2_2-32 主要机械台班一览表
【表10.2.2-32】
主要机械台班一览表
工程名称:室外电气.给水 |  |  |  | 标段: | 第1页 共2页
序号 | 机械名称、规格、型号 | 单位 | 数 量 | 单价(元) | 合价（元） | 备注
1 | 电能校验仪 ST9040 | 台班 | 0.200 | 57.19 | 11.44
2 | 电压、电流互感升流器 HJ-12E | 台班 | 0.200 | 31.24 | 6.25
3 | 接地电阻测试仪 DET-3/2 | 台班 | 0.400 | 41.76 | 16.70
4 | 数字万用表 F-87 | 台班 | 0.400 | 6.26 | 2.51
5 | 电缆测试仪 | 台班 | 0.200 | 17.79 | 3.56
6 | 其他机械费 | 元 | 0.700 | 1.02 | 0.71
7 | 履带式推土机105kW | 台班 | 0.023 | 1036.97 | 23.33
8 | 轮胎式装载机1.5m3 | 台班 | 0.025 | 821.53 | 20.21
9 | 履带式单斗液压挖掘机1m3 | 台班 | 0.261 | 1163.51 | 303.44
10 | 电动夯实机250N·m | 台班 | 7.421 | 29.99 | 222.54
11 | 汽车式起重机8t | 台班 | 0.526 | 782.93 | 411.98
12 | 汽车式起重机8t | 台班 | 0.124 | 782.93 | 96.69
13 | 汽车式起重机12t | 台班 | 0.016 | 892.43 | 14.28
14 | 载货汽车4t | 台班 | 0.303 | 494.08 | 149.66
15 | 载货汽车5t | 台班 | 0.033 | 513.21 | 17.04
16 | 载货汽车8t | 台班 | 0.003 | 554.17 | 1.55
17 | 自卸汽车15t | 台班 | 0.114 | 1016.78 | 116.01
18 | 机动翻斗车1t | 台班 | 0.357 | 233.58 | 83.46
19 | 灰浆搅拌机200L | 台班 | 0.647 | 170.09 | 110.05
20 | 干混砂浆罐式搅拌机20000L | 台班 | 0.024 | 211.41 | 4.97
21 | 钢筋调直机14mm | 台班 | 0.098 | 39.74 | 3.90
22 | 钢筋切断机40mm | 台班 | 0.074 | 46.85 | 3.48
23 | 钢筋弯曲机40mm | 台班 | 0.226 | 27.99 | 6.33
24 | 木工圆锯机500mm | 台班 | 0.026 | 30.08 | 0.77
25 | 木工压刨床单面600mm | 台班 | 0.010 | 34.46 | 0.34
26 | 摇臂钻床63mm | 台班 | 0.047 | 34.89 | 1.63
27 | 管子切断机150mm | 台班 | 0.812 | 31.45 | 25.53
28 | 电动弯管机108mm | 台班 | 1.271 | 84.82 | 107.80
29 | 交流弧焊机21kV·A | 台班 | 0.364 | 69.68 | 25.36
30 | 交流弧焊机32kV·A | 台班 | 0.160 | 102.85 | 16.44
【表10.2.2-32】
主要机械台班一览表
工程名称:室外电气.给水 |  |  |  | 标段: | 第2页 共2页
序号 | 机械名称、规格、型号 | 单位 | 数 量 | 单价(元) | 合价（元） | 备注
31 | 直流弧焊机32kW | 台班 | 0.149 | 106.95 | 15.97
32 | 电焊条烘干箱45×35×45cm3 | 台班 | 0.018 | 9.73 | 0.17
33 | 电焊条烘干箱60×50×75cm3 | 台班 | 0.026 | 18.35 | 0.48
34 | 高架车13m | 台班 | 0.500 | 326.00 | 163.00
35 | 混凝土振捣器平板式 | 台班 | 1.524 | 13.13 | 20.01
36 | 混凝土振捣器插入式 | 台班 | 1.892 | 5.08 | 9.61
37 | 试压泵3MPa | 台班 | 0.071 | 19.93 | 1.41
38 | 电熔焊接机3.5kW | 台班 | 3.563 | 37.60 | 133.97
39 | 弧焊机 综合 | 台班 | 7.312 | 68.02 | 497.40