## Sheet1
| 嵊州市南山水库林场森林防火道路维护工程 |  |  |  | 工程
预算终稿价
招标控制价 | (小写): | 320988元
| (大写): | 叁拾贰万零玖佰捌拾捌元整
招 标 人: |  |  | 造价咨询人:
| (单位盖章) |  |  | (单位资质专用章)
法定代表人 或其授权人: |  |  | 法定代表人 或其授权人:
| (签字或盖章) |  |  | (签字或盖章)
编 制 人: |  |  | 复 核 人:
| (造价工程师签字盖专用章) |  |  | (造价工程师签字盖专用章)
编制时间: |  |  | 复核时间:

## 1 招标预算汇总表
招标预算汇总表
项目及标段名称: |  | 嵊州市南山水库林场森林防火道路维护工程 |  | 第1页 共1页
序号 | 工程项目名称 |  | 金额（元）
一 | 建筑工程 |  | 284460
二 | 机电设备及安装工程
三 | 金属结构设备及安装工程
四 | 施工临时工程 |  | 19938
五 | 其他项目 |  | 16590
| 合计 |  | 320988
其中： 暂估价
| 预留金 |  | 15220

## 2 建筑工程分类分项工程量清单计价表
建筑工程分类分项工程量清单计价表
项目及标段名称: |  | 嵊州市南山水库林场森林防火道路维护工程 | [6 empty] | 第1页 共4页
序号 | 项目编码 |  | 项目名称 | 项目 主要特征 | 计量 单位 | 工程 数量 | 单价 (元) | 合价 (元) | 主要技术 条款编码 | 备注
1 |  |  | 3km林间道路平整 |  |  |  |  | 15210
1.1 | 500101001001 |  | 场地平整 | 平整场地（长3km，宽平均按3m） | m2 | 9000 | 1.69 | 15210
2 |  |  | 路面硬化一765m2 |  |  |  |  | 116737
2.1 | 500101002001 |  | 一般土方开挖 | 清表30cm，土方外运 | m3 | 229.5 | 21.3 | 4888
2.2 | 500103017001 |  | 砂石垫层 | 10cm碎石垫层 | m3 | 76.5 | 197.26 | 15090
2.3 | 500109001001 |  | 普通混凝土 | C25非泵送混凝土路面 | m3 | 153 | 632.41 | 96759
3 |  |  | 路面硬化二134m2 |  |  |  |  | 20448
3.1 | 500101002002 |  | 一般土方开挖 | 清表30cm，土方外运 | m3 | 40.2 | 21.3 | 856
3.2 | 500103017002 |  | 砂石垫层 | 10cm碎石垫层 | m3 | 13.4 | 197.26 | 2643
3.3 | 500109001002 |  | 普通混凝土 | C25非泵送混凝土路面 | m3 | 26.8 | 632.41 | 16949
4 |  |  | 路面硬化三63m2 |  |  |  |  | 10415
| 500109010001 |  | 混凝土凿除 | 1.拆除砼路面 | m3 | 12.6 | 84.89 | 1070
4.2 | 500101002003 |  | 一般土方开挖 | 土方开挖外运 | m3 | 6.3 | 21.3 | 134
4.3 | 500103017003 |  | 砂石垫层 | 10cm碎石垫层 | m3 | 6.3 | 197.26 | 1243
4.4 | 500109001003 |  | 普通混凝土 | C25非泵送混凝土路面 | m3 | 12.6 | 632.41 | 7968
5 |  |  | 林间巡查道路一 |  |  |  |  | 8529
5.1 | 500101002004 |  | 一般土方开挖 | 清表30cm，土方外运 | m3 | 19.8744 | 21.3 | 423
5.2 | 500103017004 |  | 砂石垫层 | 10cm碎石垫层 | m3 | 6.6248 | 197.26 | 1307
5.3 | 500109001004 |  | 普通混凝土 | C25非泵送混凝土路面 | m3 | 3.15 | 632.41 | 1992
建筑工程分类分项工程量清单计价表
项目及标段名称: |  | 嵊州市南山水库林场森林防火道路维护工程 | [6 empty] | 第2页 共4页
序号 | 项目编码 |  | 项目名称 | 项目 主要特征 | 计量 单位 | 工程 数量 | 单价 (元) | 合价 (元) | 主要技术 条款编码 | 备注
5.4 | 500109001005 |  | 普通混凝土 | C25非泵送混凝土踏步 | m3 | 7.46592 | 643.89 | 4807
6 |  |  | 林间巡查道路二 |  |  |  |  | 12602
6.1 | 500101002005 |  | 一般土方开挖 | 清表30cm，土方外运 | m3 | 25.266 | 21.3 | 538
6.2 | 500103017005 |  | 砂石垫层 | 10cm碎石垫层 | m3 | 8.422 | 197.26 | 1661
6.3 | 500109001006 |  | 普通混凝土 | C25非泵送混凝土路面 | m3 | 14.38 | 632.41 | 9094
6.4 | 500109001007 |  | 普通混凝土 | C25非泵送混凝土踏步 | m3 | 2.0328 | 643.89 | 1309
7 |  |  | 排水沟 |  |  |  |  | 11580
7.1 | 500101002006 |  | 一般土方开挖 | 土方开挖外运 | m3 | 22.806 | 23.56 | 537
7.2 | 500109001008 |  | 普通混凝土 | C25非泵送混凝土排水沟 | m3 | 16.29 | 665.57 | 10842
7.3 | 500109009001 |  | 伸缩缝 | 伸缩缝 沥青油毛毡二毡三油 | m2 | 1.629 | 123.57 | 201
8 |  |  | 机耕桥 |  |  |  |  | 22204
8.1 | 500101002007 |  | 一般土方开挖 | 土方开挖 | m3 | 28.782 | 18.3 | 527
8.2 | 500103001001 |  | 土方填筑 | 土方回填 | m3 | 28.782 | 7.24 | 208
| 500105012001 |  | 砌体拆除 | 人工拆除干砌石就近堆放 | m3 | 16.4674 | 35.89 | 591
8.4 | 500109001009 |  | 普通混凝土 | C25砼垫层（自伴） | m3 | 4.1574 | 640.66 | 2663
8.5 | 500109001010 |  | 普通混凝土 | C25砼挡墙（自伴） | m3 | 14.52712 | 764.52 | 11106
8.6 | 500109001011 |  | 普通混凝土 | C25砼台帽（自伴） | m3 | 2.31 | 730.76 | 1688
8.7 | 500109001012 |  | 普通混凝土 | C25砼桥面板（自伴） | m3 | 2.7864 | 1072.17 | 2987
8.8 | 500115022002 |  | 其它永久建筑工程 | 钢管栏杆 | m | 5.16 | 121.66 | 628
建筑工程分类分项工程量清单计价表
项目及标段名称: |  | 嵊州市南山水库林场森林防火道路维护工程 | [6 empty] | 第3页 共4页
序号 | 项目编码 |  | 项目名称 | 项目 主要特征 | 计量 单位 | 工程 数量 | 单价 (元) | 合价 (元) | 主要技术 条款编码 | 备注
8.9 | 500105017001 |  | 塑料排水管 | 75PVC塑料管 | m | 1 | 15.58 | 16
8.10 | 500111001001 |  | 钢筋加工与安装 | 钢筋制作安装 | t | 0.3253 | 5501.67 | 1790
9 |  |  | C25挡墙 |  |  |  |  | 28861
9.1 | 500101002008 |  | 一般土方开挖 | 土方开挖 | m3 | 44.98 | 18.3 | 823
9.2 | 500103001002 |  | 土方填筑 | 土方回填 | m3 | 44.98 | 7.24 | 326
9.3 | 500102001002 |  | 一般石方开挖 | 人工拆除干砌石就近堆放 | m3 | 28.2555 | 35.89 | 1014
9.5 | 500109001014 |  | 普通混凝土 | C25砼垫层（自伴） | m3 | 6.591 | 640.66 | 4223
9.6 | 500109001015 |  | 普通混凝土 | C25砼挡墙（自伴） | m3 | 28.2555 | 764.52 | 21602
9.7 | 500105017002 |  | 塑料排水管 | 75PVC塑料管埋设 有反滤包 | m | 12 | 26.87 | 322
7.3 | 500109009003 |  | 伸缩缝 | 聚乙烯闭孔泡沫板 | m2 | 11.61333333 | 47.46 | 551
10 |  |  | 块石挡墙 |  |  |  |  | 37874
10.1 | 500101002009 |  | 一般土方开挖 | 土方开挖 | m3 | 54.48 | 18.3 | 997
10.2 | 500103001003 |  | 土方填筑 | 土方回填 | m3 | 54.48 | 7.24 | 394
10.3 | 500102001003 |  | 一般石方开挖 | 人工拆除干砌石就近堆放 | m3 | 29.92 | 35.89 | 1074
10.4 | 500109001016 |  | 普通混凝土 | C25砼垫层 | m3 | 12 | 640.66 | 7688
10.5 | 500105002001 |  | 浆砌块石 | M10浆砌块石 挡土墙 | m3 | 52.12 | 488.64 | 25468
10.5 | 500105002002 |  | 浆砌块石 | M10浆砌块石（利用块石，工程量暂定，结算按实调整） 挡土墙 | m3 | 5 | 283.57 | 1418
10.6 | 500109001017 |  | 普通混凝土 | C25砼压顶（自伴） | m3 | 0.48 | 730.76 | 351
10.7 | 500105017003 |  | 塑料排水管 | 75PVC塑料管埋设 有反滤包 | m | 18 | 26.87 | 484
建筑工程分类分项工程量清单计价表
项目及标段名称: |  | 嵊州市南山水库林场森林防火道路维护工程 | [6 empty] | 第4页 共4页
序号 | 项目编码 |  | 项目名称 | 项目 主要特征 | 计量 单位 | 工程 数量 | 单价 (元) | 合价 (元) | 主要技术 条款编码 | 备注
|  |  | 合计 |  |  |  |  | 284460

## 5 施工临时工程分类分项工程量清单计价表
施工临时工程分类分项工程量清单计价表
项目及标段名称: |  | 嵊州市南山水库林场森林防火道路维护工程 | [5 empty] | 第1页 共1页
序号 | 清单编号 |  | 项目名称 | 项目 主要特征 | 计量 单位 | 工程 数量 | 单价 (元) | 合价 (元) | 主要技术 条款编码 | 备注
12 |  |  | 临时工程 |  |  |  |  | 19938
12.1 |  |  | 施工导流工程 |  | 元 |  |  | 1000
12.1.1 | 1.1001001001 |  | 导流工程 | 施工围堰及日常抽水排水 | 项 | 1 | 1000 | 1000
12.2 |  |  | 施工交通工程 |  | 元 |  |  | 5000
12.2.1 | 2.1001001001 |  | 施工交通工程 | 材料二次搬运费 | 项 | 1 | 5000 | 5000
12.3 |  |  | 施工场外供电工程 |  | 元 |  |  | 3000
12.3.1 | 3.1001001 |  | 供电工程 | 工程接水接电及自发电 | 项 | 1 | 3000 | 3000
12.4 |  |  | 施工房屋建筑工程 |  | 元 |  |  | 2000
12.4.1 | 4.1001001 |  | 施工用房 | 包括施工所需所有仓库及生活生产用房施工 | 项 | 1 | 2000 | 2000
12.5 |  |  | 其他临时工程 |  | 元 |  |  | 1514
12.5.1 | 6.1001 |  | 其他临时工程 | 其他临时工程 | 项 | 1 | 1514.42 | 1514
12.6 |  |  | 安全生产措施费 |  |  |  |  | 7424
12.6.1 | 500116002001 |  | 安全生产措施费 | 按建安费和临时工程的2.5%计（不含本项）。 | 项 | 1 | 7424.35 | 7424
|  |  | 合计 |  |  |  |  | 19938

## 6 其他项目清单计价表
其他项目清单计价表
项目及标段名称: |  | 嵊州市南山水库林场森林防火道路维护工程 |  |  | 第1页 共1页
序号 | 项目名称 |  | 计量单位 | 金额(元) | 备注
1 | 工程保险费 |  | 元 | 1370
1.1 | 工程保险费 |  | 元 | 1370
2 | 预留金 |  | 元 | 15220
| 合 计 |  |  | 16590

## 12 主要材料用量及预算价格汇总表
主要材料用量及预算价格汇总表
项目及标段名称: |  | 嵊州市南山水库林场森林防火道路维护工程 | [5 empty] | 第1页 共1页
序号 | 材料名称 |  | 型号规格 | 计量 单位 | 数量 | 预算价 (元) | 材料补差 (元) | 备注
1 | 人工 |  |  | 工日 | 407.91 | 128
2 | 机械人工 |  |  | 工日 | 28.95 | 128
3 | 钢筋 |  | 综合 | t | 0.35 | 3100 | 100
4 | 板枋材 |  | 松木板 | m3 | 1.05 | 1504
5 | 柴油 |  |  | kg | 941.1 | 8.72 | 5.72
6 | 汽油 |  |  | kg | 37.23 | 10.47
7 | 碎石 |  | 骨料 | m3 | 56.57 | 174.4 | 114.4
8 | 碎石 |  | 垫层料或回填料 | m3 | 122.91 | 148.24 | 118.24
9 | 块石 |  |  | m3 | 59.94 | 151.84 | 91.84
10 | 电 |  |  | kWh | 464.36 | 0.88
11 | 风 |  |  | m3 | 3313.34 | 0.15
12 | 水 |  |  | m3 | 559.24 | 5.73
13 | 水泥 42.5级 |  |  | kg | 27093.61 | 0.32 | 0.02
14 | 75PVC塑料管 |  |  | m | 31.62 | 8.79 | 6.59
15 | 中砂 |  |  | m3 | 57.04 | 240 | 180
16 | 中厚钢板 |  | 综合 | kg | 3.02 | 3.43
17 | 非泵送商品混凝土 |  | C25 | m3 | 240.43 | 331 | 181

## 13 施工机械台班费汇总表
施工机械台班费汇总表
项目及标段名称: |  | 嵊州市南山水库林场森林防火道路维护工程 | [9 empty] | 第1页 共2页
序号 | 机械名称 |  | 型号规格 | 一类 费用 | 二类费用 | [6 empty] | 合计 | 补差
[5 empty] | 人工 (工日) | 汽油 (kg) | 柴油 (kg) | 电 (kwh) | 风 (m3) | 水 (t) | 小计
[5 empty] | 128 | 10.47 | 3 | 0.88 | 0.15 | 5.73
1009 | 单斗挖掘机 液压 斗容0.6m3 |  |  | 269.9 | 192 |  | 135 |  |  |  | 327 | 596.9 | 257.4
1010 | 单斗挖掘机 液压 斗容1m3 |  |  | 429.59 | 192 |  | 189 |  |  |  | 381 | 810.59 | 360.36
1021 | 装载机 斗容1m3 |  |  | 88.43 | 128 |  | 159 |  |  |  | 287 | 375.43 | 303.16
1029 | 推土机 功率59kW |  |  | 121.64 | 192 |  | 123 |  |  |  | 315 | 436.64 | 234.52
1030 | 推土机 功率74kW |  |  | 215.12 | 192 |  | 156 |  |  |  | 348 | 563.12 | 297.44
1080 | 蛙式夯实机 功率2.8kW |  |  | 6.69 | 128 |  |  | 13.2 |  |  | 141.2 | 147.89
1108 | 双胶轮车 |  |  | 4.14 | [7 empty] | 4.14
2065 | 砂浆搅拌机 |  |  | 18.17 | 102.4 |  |  | 29.92 |  |  | 132.32 | 150.49
4040 | 振捣器 插入式 功率2.2kW |  |  | 10.18 |  |  |  | 8.8 |  |  | 8.8 | 18.98
4042 | 振捣器 平板式 功率2.2kW |  |  | 8.45 |  |  |  | 8.8 |  |  | 8.8 | 17.25
4054 | 风（砂）水枪 耗风量 6m3/min |  |  | 3.65 |  |  |  |  | 180 | 137.52 | 317.52 | 321.17
5003 | 载重汽车 汽油型 载重量5t |  |  | 81.8 | 128 | 335.04 |  |  |  |  | 463.04 | 544.84
5010 | 自卸汽车 柴油型 载重量5t |  |  | 118.85 | 128 |  | 105 |  |  |  | 233 | 351.85 | 200.2
6024 | 塔式起重机 起重量10t |  |  | 314.36 | 192 |  |  | 161.04 |  |  | 353.04 | 667.4
6048 | 履带起重机 油动 起重量10t |  |  | 193.39 | 192 |  | 114 |  |  |  | 306 | 499.39 | 217.36
6057 | 汽车起重机 柴油型 起重量8t |  |  | 204.38 | 192 |  | 84 |  |  |  | 276 | 480.38 | 160.16
8033 | 离心式水泵 单级 功率7kW |  |  | 8.07 | 64 |  |  | 30.8 |  |  | 94.8 | 102.87
施工机械台班费汇总表
项目及标段名称: |  | 嵊州市南山水库林场森林防火道路维护工程 | [9 empty] | 第2页 共2页
序号 | 机械名称 |  | 型号规格 | 一类 费用 | 二类费用 | [6 empty] | 合计 | 补差
[5 empty] | 人工 (工日) | 汽油 (kg) | 柴油 (kg) | 电 (kwh) | 风 (m3) | 水 (t) | 小计
[5 empty] | 128 | 10.47 | 3 | 0.88 | 0.15 | 5.73
8034 | 离心式水泵 单级 功率17kW |  |  | 14.5 | 64 |  |  | 78.32 |  |  | 142.32 | 156.82
9001 | 电焊机 交流20~25kVA |  |  | 3.88 |  |  |  | 63.36 |  |  | 63.36 | 67.24
9014 | 对焊机 电弧型150kVA |  |  | 24.1 | 102.4 |  |  | 348.48 | 5.7 | 74.49 | 531.07 | 555.17
9021 | 钢筋弯曲机 Φ6~40 |  |  | 16.88 | 102.4 |  |  | 11.44 |  |  | 113.84 | 130.72
9026 | 钢筋切断机 功率20kW |  |  | 15.41 | 102.4 |  |  | 79.2 |  |  | 181.6 | 197.01
9027 | 钢筋调直机 功率4~14kW |  |  | 28.56 | 102.4 |  |  | 10.56 |  |  | 112.96 | 141.52
9917140003 | 交流弧焊机 |  | 32kV·A | 102.5 | [7 empty] | 102.5