## 表10_2_2-4 招标控制价扉页
【表10.2.2-4】
| 2026年嵊州市省级农村综合性改革建设项目石璜镇西白山村——“西白云路”北线（西白山村）村道及基础设施提升工程 |  |  |  | 工程
预算价（终稿）
预 算 价 | (小写): | 3892443元
| (大写): | 叁佰捌拾玖万贰仟肆佰肆拾叁元整
招 标 人: |  |  | 造价咨询人:
| (单位盖章) |  |  | (单位资质专用章)
法定代表人 或其授权人: |  |  | 法定代表人 或其授权人:
| (签字或盖章) |  |  | (签字或盖章)
编 制 人: |  |  | 复 核 人:
| (造价工程师签字盖专用章) |  |  | (造价工程师签字盖专用章)
编制时间: |  |  | 复核时间:

## 表10_2_2-11 编制说明
【表10.2.2-11】
编制说明
工程名称:2026年嵊州市省级农村综合性改革建设项目石璜镇西白山村——“西白云路”北线（西白山村）村道及基础设施提升工程 | 第1页 共1页
一、编制依据： 《建设工程工程量清单计价规范》（GB50500-2013）； 《市政工程工程量计算规范》（GB50857-2013）； 《园林绿化工程工程量计算规范》（GB50858-2013）； 《房屋建筑与装饰工程工程量计算规范》（GB50854-2013）； 《浙江省市政工程预算定额》（2018版）； 《浙江省园林绿化及仿古建筑工程预算定额》（2018版）； 《浙江省房屋建筑与装饰工程预算定额》（2018版）； 《浙江省建设工程施工机械台班费用定额》（2018版）； 浙江省及国内现行的法律、规范、规程及政策性文件； 常规施工方案及业主的相关要求。 二、事项说明： 1、本预算编制时按市政、园林工程费率标准中值计取。 施工组织措施费包括：（市政部分）安全文明施工费、二次搬运费、行车、行人干扰增加费；（园林部分）安全文明施工费。 人工及材料价格： 按2026年第4期《绍兴市建设工程造价管理信息》嵊州信息价（除税价）、绍兴信息价，并参考同期《浙江造价信息》（除税价）及市场调查价。 4. 规费、税金按规定计算。 5. 暂列金额按税前造价的3%计取。 6. 本工程开挖方量需运至业主指定位置，运距暂定5km；开挖石方考虑回填方利用，工程量按实结算；混凝土路面破碎料考虑残值利用，由施工单位自行解决。

## 表10_2_2-12 招标控制价费用表
【表10.2.2-12】
预算价费用表
工程名称:2026年嵊州市省级农村综合性改革建设项目石璜镇西白山村——“西白云路”北线（西白山村）村道及基础设施提升工程 |  |  |  |  | 第1页 共1页
序号 | 工程名称 | 金额(元) | 其中：（元） |  |  |  | 备注
|  |  | 暂估价 | 安全文明 施工基本费 | 规费 | 税金
1 | 单项工程 | 3892443.00 |  | 78307.81 | 169608.29 | 321394.36
1.1 | 市政 | 3817342.00 |  | 76420.00 | 160816.49 | 315193.39
1.2 | 园林 | 75101.00 |  | 1887.81 | 8791.80 | 6200.97
合计 |  | 3892443 |  | 78307.81 | 169608.29 | 321394.36

## 0_1_表10_2_2-13 【含单列】单位(专业)工程
【表10.2.2-13】
单位（专业）工程预算价费用表
工程名称:单项工程-市政 |  |  | 标段: | 第1页 共1页
序号 | 费用名称 |  | 计算公式 | 金额 (元) | 备注
1 | 分部分项工程费 |  | ∑(分部分项工程量×综合单价） | 3046321.77 | 见表10.2.2-16
1.1 | 其中 | 人工费+机械费 | ∑分部分项（定额人工费+定额机械费） | 805631.78
2 | 措施项目费 |  | （2.1+2.2） | 193006.16
2.1 | 施工技术措施项目费 |  | ∑(技措项目工程量×综合单价） | 97974.33 | 见表10.2.2-16
2.1.1 | 其中 | 人工费+机械费 | ∑技措项目（定额人工费+定额机械费） | 52056.16
2.2 | 施工组织措施项目费 |  | (1.1+2.1.1)×11.08% | 95031.83 | 见表10.2.2-20
2.2.1 | 其中 | 安全文明施工基本费 | (1.1+2.1.1)×8.91% | 76420.00 | 见表10.2.2-20
3 | 其他项目费 |  | （3.1+3.2+3.3+3.4） | 102004.33
3.1 | 暂列金额 |  | 3.1.1+3.1.2+3.1.3 | 102004.33 | 见表10.2.2-21
3.1.1 | 其中 | 标化工地增加费 | 按招标文件规定额度列计 |  | 见表10.2.2-22
3.1.2 |  | 优质工程增加费 | 按招标文件规定额度列计 |  | 见表10.2.2-22
3.1.3 |  | 其他暂列金额 | 按招标文件规定额度列计 | 102004.33 | 见表10.2.2-22
3.2 | 暂估价 |  | 3.2.1+3.2.2+3.2.3 |  | 见表10.2.2-21
3.2.1 | 其中 | 材料（工程设备）暂估价 | 按招标文件规定额度列计 (或计入综合单价) |  | 见表10.2.2-23
3.2.2 |  | 专业工程暂估价 | 按招标文件规定额度列计 |  | 见表10.2.2-24
3.2.3 |  | 专项技术措施暂估价 | 按招标文件规定额度列计 |  | 见表10.2.2-25
3.3 | 计日工 |  | ∑计日工(暂估数量×综合单价） |  | 见表10.2.2-21
3.4 | 施工总承包服务费 |  | 3.4.1+3.4.2 |  | 见表10.2.2-21
3.4.1 | 其中 | 专业发包工程管理费 | ∑专业发包工程（暂估金额×费率） |  | 见表10.2.2-27
3.4.2 |  | 甲供材料设备管理费 | 甲供材料暂估金额×费率+甲供设备暂估金额×费率 |  | 见表10.2.2-27
4 | 规费 |  | (1.1+2.1.1)×18.75% | 160816.49
5 | 单列费用 |  | 单列费用
6 | 税金 |  | (1+2+3+4+计税不计费+计税不计费不下浮)×9% | 315193.39
7 | 下浮 |  | (1+2+3+4+5+6-不计税不计费不下浮-计税不计费不下浮-暂估材料)×0%
其中 | 甲供费（不计入造价） |  | 甲供材料费+甲供主材费+甲供设备费
合计 |  |  | 1+2+3+4+5+6-7 | 3817342.00

## 0_1_表10_2_2-16 分部分项工程清单与计价表
【表10.2.2-16】
分部分项工程清单与计价表
单位(专业)工程名称:单项工程-市政 | [5 empty] | 标段: |  |  | 第1页 共7页
序号 | 项目编码 | 项目名称 | 项目特征 | 计量 单位 | 工程量 | 金 额 (元) |  |  |  |  | 备注
[6 empty] | 综合单价 | 合价 | 其中
[8 empty] | 人工费 | 机械费 | 暂估价
|  | 土方 |  |  |  |  | 424482.24 | 85290.34 | 262352.12
1 | 040101001002 | 挖一般土方 | 1.土壤类别：三类土 | m3 | 16287.64 | 4.97 | 80949.57 | 29969.26 | 35995.68
2 | 040101002006 | 挖沟槽土方 | 1.土壤类别：三类土 | m3 | 605.36 | 7.50 | 4540.20 | 2342.74 | 1337.85
3 | 040102001001 | 挖一般石方 | 1.岩石类别：软岩 | m3 | 889.00 | 33.34 | 29639.26 | 231.14 | 24171.91
4 | 040103001001 | 回填方 | 1.填方材料品种：原开挖方回填 | m3 | 5620.00 | 12.77 | 71767.40 | 48219.60 | 9329.20
5 | 040103002001 | 余方弃置 | 1.废弃料品种：余土弃置 2.运距：堆放至业主指定位置 | m3 | 11319.00 | 20.99 | 237585.81 | 4527.60 | 191517.48
|  | 道路 |  |  |  |  | 1407504.07 | 136720.18 | 77505.63
6 | 041001001001 | 拆除路面 | 1.材质：混凝土类（无筋） 2.厚度：18CM 3.考虑残值利用 | m2 | 225.00 | 24.06 | 5413.50 | 393.75 | 4054.50
7 | 040202001001 | 路床（槽）整形 | 1.路床（槽）整形 路床碾压检验 | m2 | 14487.40 | 1.98 | 28685.05 | 4201.35 | 19413.12
8 | 040202011001 | 碎石 | 1.石料规格：碎石垫层 2.厚度：5CM | m2 | 14487.40 | 12.29 | 178050.15 | 13183.53 | 13618.16
本页小计 | [6 empty] | 636630.94 | 103068.97 | 299437.90
【表10.2.2-16】
分部分项工程清单与计价表
单位(专业)工程名称:单项工程-市政 | [5 empty] | 标段: |  |  | 第2页 共7页
序号 | 项目编码 | 项目名称 | 项目特征 | 计量 单位 | 工程量 | 金 额 (元) |  |  |  |  | 备注
[6 empty] | 综合单价 | 合价 | 其中
[8 empty] | 人工费 | 机械费 | 暂估价
9 | 040203007001 | 水泥混凝土 | 1.混凝土强度等级：4.5MPa混凝土 2.厚度：18CM 3.缩缝必须做在4米的倍数桩号处,均采用假缝式 4.嵌缝材料：沥青玛蹄脂 5.设路面防滑条 6.塑料膜养护 | m2 | 14487.40 | 82.51 | 1195355.37 | 118941.55 | 40419.85
|  | 浆砌挡墙 |  |  |  |  | 758816.67 | 215998.08 | 36611.56
10 | 040101002003 | 挖沟槽土方 | 1.土壤类别：三类土 2.挖土深度：4M 内 | m3 | 2251.20 | 8.59 | 19337.81 | 10693.20 | 4975.15
11 | 040103001003 | 回填方 | 1.机械 填土夯实槽、坑 | m3 | 1380.40 | 16.21 | 22376.28 | 14977.34 | 2967.86
12 | 040103002004 | 余方弃置 | 1.废弃料品种：余土弃置 2.运距：堆放至业主指定位置 | m3 | 663.74 | 20.99 | 13931.90 | 265.50 | 11230.48
13 | 040305003001 | 浆砌块料 | 一号路原挡墙利旧部分 1.材料品种、规格：M10浆砌块石挡墙 2.泄水孔材料品种、规格：φ75PVC塑料管 3.滤水层要求：砂+碎石反滤层 4.沉降缝要求：挡土墙每个隔10米设置一道沉降缝,缝宽2cm，沿沉降缝的三边涂沥青木板 5.墙体设置泄水孔,间距2.0米,上下交错设置 | m3 | 66.18 | 312.77 | 20699.12 | 8597.44 | 689.60
14 | 041001007001 | 拆除砖石结构 | 1.拆除旧挡墙 | m3 | 110.30 | 18.14 | 2000.84 | 44.12 | 1604.87
本页小计 | [6 empty] | 1273701.32 | 153519.15 | 61887.81
【表10.2.2-16】
分部分项工程清单与计价表
单位(专业)工程名称:单项工程-市政 | [5 empty] | 标段: |  |  | 第3页 共7页
序号 | 项目编码 | 项目名称 | 项目特征 | 计量 单位 | 工程量 | 金 额 (元) |  |  |  |  | 备注
[6 empty] | 综合单价 | 合价 | 其中
[8 empty] | 人工费 | 机械费 | 暂估价
15 | 040305003002 | 浆砌块料 | 1.材料品种、规格：M10浆砌块石挡墙 2.泄水孔材料品种、规格：φ75PVC塑料管 3.滤水层要求：砂+碎石反滤层 4.沉降缝要求：挡土墙每个隔10米设置一道沉降缝,缝宽2cm，沿沉降缝的三边涂沥青木板 5.墙体设置泄水孔,间距2.0米,上下交错设置 | m3 | 1451.42 | 461.27 | 669496.50 | 180498.59 | 15123.80
16 | 040303016001 | 混凝土挡墙压顶 | 1.混凝土强度等级：10CM厚C30混凝土压顶 2.沉降缝要求：挡土墙每个隔10米设置一道沉降缝,缝宽2cm，沿沉降缝的三边涂沥青木板 | m3 | 26.40 | 415.69 | 10974.22 | 921.89 | 19.80
|  | 排水沟 |  |  |  |  | 383986.40 | 91734.38 | 15313.40
17 | 040501019001 | 混凝土渠道 | 1.断面规格：内径400*400mm混凝土盖板沟 2.垫层、基础材质及厚度：150mm厚C30混凝土基础 3.壁板材质及厚度：150mm厚C30混凝土壁板 4.含模板 | m | 890.00 | 196.85 | 175196.50 | 44500.00 | 3871.50
本页小计 | [6 empty] | 855667.22 | 225920.48 | 19015.10
【表10.2.2-16】
分部分项工程清单与计价表
单位(专业)工程名称:单项工程-市政 | [5 empty] | 标段: |  |  | 第4页 共7页
序号 | 项目编码 | 项目名称 | 项目特征 | 计量 单位 | 工程量 | 金 额 (元) |  |  |  |  | 备注
[6 empty] | 综合单价 | 合价 | 其中
[8 empty] | 人工费 | 机械费 | 暂估价
18 | 040402016001 | 沟道盖板 | 1.材质：C30钢筋混凝土盖板 2.规格尺寸：950*600*150mm 3.内配双层φ14@100带肋钢筋、φ8箍筋 4.含模板 | m | 890.00 | 155.83 | 138688.70 | 34273.90 | 10386.30
19 | 040501001001 | 混凝土管 | 1.垫层、基础材质及厚度：10CM厚碎石垫层 2.管座材质：C30混凝土方包 3.规格：DN500预应力混凝土管 4.接口方式：平接式 5.含模板 | m | 104.00 | 674.05 | 70101.20 | 12960.48 | 1055.60
|  | 盖板涵 |  |  |  |  | 58373.96 | 12976.66 | 4091.14
|  | 明板涵一 |  |  |  |  | 34446.73 | 7738.91 | 2902.96
20 | 040101003002 | 挖基坑土方 | 1.土壤类别：三类土 2.挖土深度：4M 内 | m3 | 194.80 | 8.59 | 1673.33 | 925.30 | 430.51
21 | 040103001004 | 回填方 | 1.填方材料品种：原土回填 | m3 | 108.10 | 16.21 | 1752.30 | 1172.89 | 232.42
22 | 040103002007 | 余方弃置 | 1.废弃料品种：余土弃置 2.运距：堆放至业主指定位置 | m3 | 70.49 | 20.99 | 1479.59 | 28.20 | 1192.69
23 | 040303002002 | 混凝土基础 | 1.混凝土强度等级：C20混凝土翼墙基础 | m3 | 5.02 | 394.61 | 1980.94 | 194.47 | 48.29
24 | 040303002001 | 混凝土基础 | 1.混凝土强度等级：C30混凝土渠涵基础 | m3 | 7.80 | 418.85 | 3267.03 | 302.17 | 75.04
本页小计 | [6 empty] | 218943.09 | 49857.41 | 13420.85
【表10.2.2-16】
分部分项工程清单与计价表
单位(专业)工程名称:单项工程-市政 | [5 empty] | 标段: |  |  | 第5页 共7页
序号 | 项目编码 | 项目名称 | 项目特征 | 计量 单位 | 工程量 | 金 额 (元) |  |  |  |  | 备注
[6 empty] | 综合单价 | 合价 | 其中
[8 empty] | 人工费 | 机械费 | 暂估价
25 | 040501019002 | 混凝土渠道一 | 1.混凝土强度等级：C30混凝土渠涵 2.伸缩缝（沉降缝）要求：洞身每隔4-6米设置一道沉降缝,缝内填以沥青麻絮或不透水材料 3.含模板 | m | 6.50 | 2286.71 | 14863.62 | 2890.68 | 180.83
26 | 040402016002 | 沟道盖板一 | 1.材质：C30钢筋混凝土盖板 2.规格尺寸：30cm厚 3.含模板 | m | 6.50 | 748.02 | 4862.13 | 1318.14 | 170.11
27 | 040303015001 | 混凝土挡墙墙身一 | 1.混凝土强度等级：C20混凝土翼墙墙身 2.含模板 | m3 | 6.20 | 736.74 | 4567.79 | 907.06 | 573.07
|  | 明板涵二 |  |  |  |  | 23927.23 | 5237.75 | 1188.18
28 | 040101003003 | 挖基坑土方 | 1.土壤类别：三类土 2.挖土深度：4M 内 | m3 | 103.70 | 8.59 | 890.78 | 492.58 | 229.18
29 | 040103001005 | 回填方 | 1.填方材料品种：原土回填 | m3 | 82.10 | 16.21 | 1330.84 | 890.79 | 176.52
30 | 040103002008 | 余方弃置 | 1.废弃料品种：余土弃置 2.运距：堆放至业主指定位置 | m3 | 9.29 | 20.99 | 195.00 | 3.72 | 157.19
31 | 040303002003 | 混凝土基础 | 1.混凝土强度等级：C20混凝土翼墙基础 | m3 | 4.21 | 394.61 | 1661.31 | 163.10 | 40.50
32 | 040303002004 | 混凝土基础 | 1.混凝土强度等级：C30混凝土渠涵基础 | m3 | 5.88 | 418.85 | 2462.84 | 227.79 | 56.57
本页小计 | [6 empty] | 30834.31 | 6893.86 | 1583.97
【表10.2.2-16】
分部分项工程清单与计价表
单位(专业)工程名称:单项工程-市政 | [5 empty] | 标段: |  |  | 第6页 共7页
序号 | 项目编码 | 项目名称 | 项目特征 | 计量 单位 | 工程量 | 金 额 (元) |  |  |  |  | 备注
[6 empty] | 综合单价 | 合价 | 其中
[8 empty] | 人工费 | 机械费 | 暂估价
33 | 040501019003 | 混凝土渠道二 | 1.混凝土强度等级：C30混凝土渠涵 2.2cm伸缩缝，支座油毛毡 3.含模板 | m | 4.90 | 2197.37 | 10767.11 | 2091.12 | 135.39
34 | 040402016003 | 沟道盖板二 | 1.材质：C30钢筋混凝土盖板 2.规格尺寸：30cm厚 3.含模板 | m | 4.90 | 607.91 | 2978.76 | 804.58 | 103.19
35 | 040303015002 | 混凝土挡墙墙身二 | 1.混凝土强度等级：C20混凝土翼墙墙身 2.含模板 | m3 | 6.50 | 560.09 | 3640.59 | 564.07 | 289.64
|  | 标志标牌 |  |  |  |  | 13158.43 | 2339.85 | 521.73
36 | 040101003001 | 挖基坑土方 | 1.土壤类别：三类土 2.挖土深度：1M以内 | m3 | 18.25 | 7.50 | 136.88 | 70.63 | 40.33
37 | 040103001002 | 回填方 | 1.填方材料品种：原土回填 | m3 | 12.57 | 16.21 | 203.76 | 136.38 | 27.03
38 | 040103002003 | 余方弃置 | 1.废弃料品种：余土弃置 2.运距：堆放至业主指定位置 | m3 | 3.79 | 20.99 | 79.55 | 1.52 | 64.13
本页小计 | [6 empty] | 17806.65 | 3668.30 | 659.71
【表10.2.2-16】
分部分项工程清单与计价表
单位(专业)工程名称:单项工程-市政 | [5 empty] | 标段: |  |  | 第7页 共7页
序号 | 项目编码 | 项目名称 | 项目特征 | 计量 单位 | 工程量 | 金 额 (元) |  |  |  |  | 备注
[6 empty] | 综合单价 | 合价 | 其中
[8 empty] | 人工费 | 机械费 | 暂估价
39 | 040205003001 | 标杆 | 1.材质：柱式标杆+凸面反光镜 2.规格尺寸：杆Φ80*2500mm；反光镜φ1000mm 3.基础、垫层：材料品种、厚度：900*900*100mm碎石垫层，700*700*800mmC25混凝土基础 4.钢筋规格：HRB400φ14、R235φ8 5.M27地脚螺栓安装（含螺母及垫圈） 6.含模板 | 根 | 12 | 1061.52 | 12738.24 | 2131.32 | 390.24
本页小计 | [6 empty] | 12738.24 | 2131.32 | 390.24
合计 | [6 empty] | 3046321.77 | 545059.49 | 396395.58

## 0_1_表10_2_2-16 施工技术措施项目清单与计价
【表10.2.2-16】
施工技术措施项目清单与计价表
单位(专业)工程名称:单项工程-市政 | [5 empty] | 标段: |  |  | 第1页 共1页
序号 | 项目编码 | 项目名称 | 项目特征 | 计量 单位 | 工程量 | 金 额 (元) |  |  |  |  | 备注
[6 empty] | 综合单价 | 合价 | 其中
[8 empty] | 人工费 | 机械费 | 暂估价
|  | [请输入分部名称,电子评标勿删] |  |  |  |  | 97974.33 | 49774.21 | 8483.57
1 | 041106001001 | 大型机械设备进出场及安拆 | 1.履带式挖掘机1m3以内 2.压路机 | 台·次 | 1 | 7771.83 | 7771.83 | 1043.00 | 3485.39
2 | 040203007002 | 水泥混凝土 | 1.水泥混凝土路面 模板 | m2 | 1040.65 | 67.77 | 70524.85 | 39451.04 | 3444.55
3 | 041102018001 | 压顶模板 | 1.挡墙压顶 现浇混凝土模板 | m2 | 93.80 | 51.99 | 4876.66 | 1639.62 | 99.43
4 | 041102002001 | 基础模板 | 1.构件类型：渠涵基础模板 | m2 | 27.36 | 54.56 | 1492.76 | 658.83 | 129.69
5 | 04B001 | 固定式施工围挡 | 1.固定式施工围挡 穿透式围挡板 2.工程量按实结算 | m2 | 90.00 | 27.73 | 2495.70 | 545.40 | 727.20
6 | 041101001001 | 墙面脚手架 | 1.钢管脚手架单排4m 内`边坡坡面脚手架搭拆 | m2 | 1219.00 | 8.87 | 10812.53 | 6436.32 | 597.31
本页小计 | [6 empty] | 97974.33 | 49774.21 | 8483.57
合计 | [6 empty] | 97974.33 | 49774.21 | 8483.57

## 0_1_表10_2_2-20 施工组织(总价)措施项目清
【表10.2.2-20】
施工组织（总价）措施项目清单与计价表
工程名称:市政 |  |  | 标段: | 第1页 共1页
序号 | 项目编号 | 项目名称 | 计算基础 | 费率 (%) | 金额 (元) | 备注
1 | 041109001001 | 安全文明施工费 |  |  | 76420.00
1.1 |  | 安全文明施工基本费 | 定额人工费+定额机械费 | 8.91 | 76420.00
2 | Z04110900801 | 提前竣工增加费 | 定额人工费+定额机械费
3 | 041109003001 | 二次搬运费 | 定额人工费+定额机械费 | 0.48 | 4116.90
4 | 041109004001 | 冬雨季施工增加费 | 定额人工费+定额机械费
5 | 041109005001 | 行车、行人干扰增加费 | 定额人工费+定额机械费 | 1.69 | 14494.93
6 |  | 其他施工组织措施费 | 按相关规定计算
合 计 |  |  |  |  | 95031.83

## 0_1_表10_2_2-21 其他项目清单与计价汇总表
【表10.2.2-21】
其他项目清单与计价汇总表
工程名称:市政 |  | 标段: | 第1页 共1页
序号 | 项 目 名 称 | 金额(元) | 备注
1 | 暂列金额 | 102004.33 | 明细详见表10.2.2-22
1.1 | 标化工地增加费 |  | 明细详见表10.2.2-22
1.2 | 优质工程增加费 |  | 明细详见表10.2.2-22
1.3 | 其他暂列金额 | 102004.33 | 明细详见表10.2.2-22
2 | 暂估价
2.1 | 材料（设备）暂估价 |  | 明细详见表10.2.2-23
2.2 | 专业工程暂估价 |  | 明细详见表10.2.2-24
2.3 | 专项技术措施暂估价 |  | 明细详见表10.2.2-25
3 | 计日工 |  | 明细详见表10.2.2-26
4 | 总承包服务费 |  | 明细详见表10.2.2-27
合 计 |  | 102004.33 | -

## 0_1_表10_2_2-22 暂列金额明细表
【表10.2.2-22】
暂列金额明细表
工程名称:市政 |  |  | 标段: | 第1页 共1页
序号 | 项 目 名 称 | 计量单位 | 暂定金额(元) | 备注
1 | 标化工地增加费 | 项
2 | 优质工程增加费 | 项
3 | 其他暂列金额 | 项 | 102004.33 | 估算比例一般不高于5%
3.1 | 其他暂列金额 | 项 | 102004.33
合计 |  |  | 102004.33 | -

## 0_1_表10_2_2-29 主要工日一览表
【表10.2.2-29】
主要工日一览表
工程名称:市政 |  |  | 标段: |  | 第1页 共1页
序号 | 工日名称（类别） | 单位 | 数 量 | 单价(元) | 合价（元） | 备注
1 | 一类人工 | 工日 | 832.968 | 138.00 | 114949.64
2 | 二类人工 | 工日 | 3220.001 | 149.00 | 479780.21

## 0_1_表10_2_2-31 主要材料和工程设备一览表
【表10.2.2-31】
主要材料和工程设备一览表
工程名称:市政 |  |  |  | 标段: |  | 第1页 共1页
序号 | 名称、规格、型号 | 单位 | 数量 | 单价(元) | 合价（元） | 备注
1 | 热轧带肋钢筋HRB400综合 | t | 12.599 | 3127.00 | 39398.01
2 | 热轧光圆钢筋综合 | t | 4.026 | 3194.00 | 12859.04
3 | 穿透式围挡 | m2 | 34.695 | 25.00 | 867.38
4 | 铁件 | kg | 2008.954 | 6.37 | 12797.04
5 | 普通硅酸盐水泥PO 42.5综合 | kg | 133670.208 | 0.34 | 45581.54
6 | 黄砂净砂 | t | 864.406 | 160.00 | 138304.93
7 | 碎石综合 | t | 1344.740 | 109.00 | 146576.63
8 | 碎石5-70 | t | 1.797 | 109.00 | 195.89
9 | 块石 | t | 2708.350 | 89.32 | 241909.80
10 | 非泵送商品混凝土C20 | m3 | 9.322 | 329.00 | 3067.04
11 | 非泵送商品混凝土C25 | m3 | 4.751 | 341.00 | 1620.09
12 | 非泵送商品混凝土C30 | m3 | 3105.655 | 353.00 | 1096296.18
13 | 干混抹灰砂浆DP M20.0 | kg | 361.324 | 0.23 | 83.47
14 | 干混砌筑砂浆DM M10.0 | kg | 582.848 | 0.19 | 111.91
15 | 枕木 | m3 | 0.160 | 1416.00 | 226.56
16 | Pvc塑料管φ75 | m | 239.190 | 8.79 | 2102.48
17 | 水 | m3 | 2910.808 | 5.73 | 16678.93
18 | 木模板 | m3 | 4.241 | 1903.00 | 8070.81
19 | 复合木模板面板 | m2 | 287.043 | 42.48 | 12193.60
20 | 松板枋材模板 | m3 | 0.108 | 1504.00 | 161.68
21 | 地脚螺栓成套 | kg | 189.071 | 6.37 | 1204.38
22 | 凸面反光镜+杆镜：φ1000mm；杆：φ80mm、L=2500mm | 套 | 12.000 | 474.74 | 5696.88

## 0_1_表10_2_2-32 主要机械台班一览表
【表10.2.2-32】
主要机械台班一览表
工程名称:市政 |  |  |  | 标段: | 第1页 共2页
序号 | 机械名称、规格、型号 | 单位 | 数 量 | 单价(元) | 合价（元） | 备注
1 | 履带式推土机75kW | 台班 | 11.735 | 839.09 | 9846.55
2 | 履带式推土机105kW | 台班 | 2.978 | 1029.68 | 3065.87
3 | 履带式推土机105kW | 台班 | 0.151 | 1029.68 | 155.48
4 | 平地机90kW | 台班 | 8.837 | 707.54 | 6252.74
5 | 轮胎式装载机1.5m3 | 台班 | 28.476 | 814.48 | 23193.46
6 | 履带式单斗液压挖掘机1m3 | 台班 | 35.004 | 1155.95 | 40463.34
7 | 履带式单斗液压挖掘机1m3 | 台班 | 0.384 | 1155.95 | 443.65
8 | 钢轮内燃压路机8t | 台班 | 4.057 | 438.66 | 1779.42
9 | 钢轮内燃压路机12t | 台班 | 17.016 | 583.61 | 9930.47
10 | 钢轮内燃压路机15t | 台班 | 7.968 | 703.84 | 5608.27
11 | 电动夯实机250N·m | 台班 | 425.149 | 29.99 | 12750.23
12 | 混凝土路面刻槽机 | 台班 | 79.681 | 459.32 | 36598.94
13 | 履带式电动起重机5t | 台班 | 0.804 | 256.16 | 206.00
14 | 履带式起重机5t | 台班 | 1.202 | 570.73 | 686.02
15 | 汽车式起重机8t | 台班 | 6.410 | 779.52 | 4996.88
16 | 汽车式起重机12t | 台班 | 0.262 | 888.76 | 232.86
17 | 载货汽车4t | 台班 | 5.078 | 490.77 | 2492.08
18 | 载货汽车5t | 台班 | 14.960 | 509.34 | 7619.62
19 | 载货汽车8t | 台班 | 0.389 | 549.91 | 214.13
20 | 自卸汽车15t | 台班 | 179.149 | 1010.43 | 181017.02
21 | 自卸汽车15t | 台班 | 0.995 | 1010.43 | 1005.68
22 | 平板拖车组40t | 台班 | 2.000 | 1307.80 | 2615.60
23 | 灰浆搅拌机200L | 台班 | 93.012 | 170.09 | 15820.45
24 | 混凝土切缝机7.5kW | 台班 | 22.637 | 36.03 | 815.60
25 | 干混砂浆罐式搅拌机20000L | 台班 | 0.013 | 211.41 | 2.71
26 | 钢筋调直机14mm | 台班 | 0.576 | 39.74 | 22.90
27 | 钢筋切断机40mm | 台班 | 1.542 | 46.85 | 72.24
28 | 钢筋弯曲机40mm | 台班 | 3.937 | 27.99 | 110.19
29 | 木工圆锯机500mm | 台班 | 51.096 | 30.08 | 1536.98
30 | 木工平刨床300mm | 台班 | 49.223 | 11.70 | 575.91
【表10.2.2-32】
主要机械台班一览表
工程名称:市政 |  |  |  | 标段: | 第2页 共2页
序号 | 机械名称、规格、型号 | 单位 | 数 量 | 单价(元) | 合价（元） | 备注
31 | 木工压刨床单面600mm | 台班 | 0.309 | 34.46 | 10.63
32 | 交流弧焊机32kV·A | 台班 | 0.834 | 102.85 | 85.79
33 | 直流弧焊机32kW | 台班 | 2.907 | 106.95 | 310.85
34 | 电焊条烘干箱45×35×45cm3 | 台班 | 0.093 | 9.73 | 0.90
35 | 电动空气压缩机0.6m3/min | 台班 | 0.779 | 35.76 | 27.85
36 | 水泥混凝土真空吸水机 | 台班 | 50.416 | 16.92 | 853.04
37 | 履带式单头岩石破碎机105kW | 台班 | 18.168 | 1553.73 | 28227.39
38 | 混凝土振捣器平板式 | 台班 | 92.749 | 13.13 | 1217.80
39 | 混凝土振捣器插入式 | 台班 | 226.829 | 5.08 | 1152.29
40 | 汽车式起重机5t | 台班 | 6.131 | 463.34 | 2840.64
41 | 折旧费(机械) | 元 | 45861.349 | 1.02 | 46778.58
42 | 检修费(机械) | 元 | 13058.578 | 1.02 | 13319.75
43 | 维护费(机械) | 元 | 37209.886 | 1.02 | 37954.08
44 | 机械人工 | 工日 | 714.876 | 149.00 | 106516.52
45 | 电(机械) | kW·h | 12036.647 | 0.88 | 10592.25
46 | 安拆及场外运输费(机械) | 元 | 4370.905 | 1.02 | 4458.32

## 0_2_表10_2_2-13 【含单列】单位(专业)工程
【表10.2.2-13】
单位（专业）工程预算价费用表
工程名称:单项工程-园林 |  |  | 标段: | 第1页 共1页
序号 | 费用名称 |  | 计算公式 | 金额 (元) | 备注
1 | 分部分项工程费 |  | ∑(分部分项工程量×综合单价） | 56213.28 | 见表10.2.2-16
1.1 | 其中 | 人工费+机械费 | ∑分部分项（定额人工费+定额机械费） | 28388.13
2 | 措施项目费 |  | （2.1+2.2） | 1887.81
2.1 | 施工技术措施项目费 |  | ∑(技措项目工程量×综合单价） |  | 见表10.2.2-16
2.1.1 | 其中 | 人工费+机械费 | ∑技措项目（定额人工费+定额机械费）
2.2 | 施工组织措施项目费 |  | (1.1+2.1.1)×6.65% | 1887.81 | 见表10.2.2-20
2.2.1 | 其中 | 安全文明施工基本费 | (1.1+2.1.1)×6.65% | 1887.81 | 见表10.2.2-20
3 | 其他项目费 |  | （3.1+3.2+3.3+3.4） | 2006.79
3.1 | 暂列金额 |  | 3.1.1+3.1.2+3.1.3 | 2006.79 | 见表10.2.2-21
3.1.1 | 其中 | 标化工地增加费 | 按招标文件规定额度列计 |  | 见表10.2.2-22
3.1.2 |  | 优质工程增加费 | 按招标文件规定额度列计 |  | 见表10.2.2-22
3.1.3 |  | 其他暂列金额 | 按招标文件规定额度列计 | 2006.79 | 见表10.2.2-22
3.2 | 暂估价 |  | 3.2.1+3.2.2+3.2.3 |  | 见表10.2.2-21
3.2.1 | 其中 | 材料（工程设备）暂估价 | 按招标文件规定额度列计 (或计入综合单价) |  | 见表10.2.2-23
3.2.2 |  | 专业工程暂估价 | 按招标文件规定额度列计 |  | 见表10.2.2-24
3.2.3 |  | 专项技术措施暂估价 | 按招标文件规定额度列计 |  | 见表10.2.2-25
3.3 | 计日工 |  | ∑计日工(暂估数量×综合单价） |  | 见表10.2.2-21
3.4 | 施工总承包服务费 |  | 3.4.1+3.4.2 |  | 见表10.2.2-21
3.4.1 | 其中 | 专业发包工程管理费 | ∑专业发包工程（暂估金额×费率） |  | 见表10.2.2-27
3.4.2 |  | 甲供材料设备管理费 | 甲供材料暂估金额×费率+甲供设备暂估金额×费率 |  | 见表10.2.2-27
4 | 规费 |  | (1.1+2.1.1)×30.97% | 8791.80
5 | 单列费用 |  | 单列费用
6 | 税金 |  | (1+2+3+4+计税不计费+计税不计费不下浮)×9% | 6200.97
7 | 下浮 |  | (1+2+3+4+5+6-不计税不计费不下浮-计税不计费不下浮-暂估材料)×0%
其中 | 甲供费（不计入造价） |  | 甲供材料费+甲供主材费+甲供设备费
合计 |  |  | 1+2+3+4+5+6-7 | 75101.00

## 0_2_表10_2_2-16 分部分项工程清单与计价表
【表10.2.2-16】
分部分项工程清单与计价表
单位(专业)工程名称:单项工程-园林 | [5 empty] | 标段: |  |  | 第1页 共1页
序号 | 项目编码 | 项目名称 | 项目特征 | 计量 单位 | 工程量 | 金 额 (元) |  |  |  |  | 备注
[6 empty] | 综合单价 | 合价 | 其中
[8 empty] | 人工费 | 机械费 | 暂估价
|  | 游步道 |  |  |  |  | 56213.28 | 30661.55 | 663.52
1 | 040701001002 | 场地平整 | 1.人工挖土堤台阶 | m2 | 286.00 | 3.06 | 875.16 | 689.26
2 | 050201001001 | 园路 | 1.1.2米游步道 2.整理路床人工打夯 3.垫层厚度、宽度、材料种类：80mm厚1:3水泥砂浆 4.路面厚度、宽度、材料种类：φ150-200mm自然石材小块石，表面平整填缝 | m2 | 286.00 | 177.77 | 50842.22 | 26426.40 | 663.52
3 | 05B001 | 上山搬运 | 1.上山材料人力搬运 | t | 135.910 | 33.08 | 4495.90 | 3545.89
本页小计 | [6 empty] | 56213.28 | 30661.55 | 663.52
合计 | [6 empty] | 56213.28 | 30661.55 | 663.52

## 0_2_表10_2_2-20 施工组织(总价)措施项目清
【表10.2.2-20】
施工组织（总价）措施项目清单与计价表
工程名称:园林 |  |  | 标段: | 第1页 共1页
序号 | 项目编号 | 项目名称 | 计算基础 | 费率 (%) | 金额 (元) | 备注
1 | 050405001001 | 安全文明施工费 |  |  | 1887.81
1.1 |  | 安全文明施工基本费 | 定额人工费+定额机械费 | 6.65 | 1887.81
2 | Z50405009001 | 提前竣工增加费 | 定额人工费+定额机械费
3 | 050405004001 | 二次搬运费 | 定额人工费+定额机械费
4 | 050405005001 | 冬雨季施工增加费 | 定额人工费+定额机械费
5 | Z50405010001 | 行车、行人干扰增加费 | 定额人工费+定额机械费
6 |  | 其他施工组织措施费 | 按相关规定计算
合 计 |  |  |  |  | 1887.81

## 0_2_表10_2_2-21 其他项目清单与计价汇总表
【表10.2.2-21】
其他项目清单与计价汇总表
工程名称:园林 |  | 标段: | 第1页 共1页
序号 | 项 目 名 称 | 金额(元) | 备注
1 | 暂列金额 | 2006.79 | 明细详见表10.2.2-22
1.1 | 标化工地增加费 |  | 明细详见表10.2.2-22
1.2 | 优质工程增加费 |  | 明细详见表10.2.2-22
1.3 | 其他暂列金额 | 2006.79 | 明细详见表10.2.2-22
2 | 暂估价
2.1 | 材料（设备）暂估价 |  | 明细详见表10.2.2-23
2.2 | 专业工程暂估价 |  | 明细详见表10.2.2-24
2.3 | 专项技术措施暂估价 |  | 明细详见表10.2.2-25
3 | 计日工 |  | 明细详见表10.2.2-26
4 | 总承包服务费 |  | 明细详见表10.2.2-27
合 计 |  | 2006.79 | -

## 0_2_表10_2_2-22 暂列金额明细表
【表10.2.2-22】
暂列金额明细表
工程名称:园林 |  |  | 标段: | 第1页 共1页
序号 | 项 目 名 称 | 计量单位 | 暂定金额(元) | 备注
1 | 标化工地增加费 | 项
2 | 优质工程增加费 | 项
3 | 其他暂列金额 | 项 | 2006.79 | 估算比例一般不高于5%
3.1 | 其他暂列金额 | 项 | 2006.79
合计 |  |  | 2006.79 | -

## 0_2_表10_2_2-29 主要工日一览表
【表10.2.2-29】
主要工日一览表
工程名称:园林 |  |  | 标段: |  | 第1页 共1页
序号 | 工日名称（类别） | 单位 | 数 量 | 单价(元) | 合价（元） | 备注
1 | 一类人工 | 工日 | 30.693 | 138.00 | 4235.61
2 | 二类人工 | 工日 | 177.363 | 149.00 | 26427.12

## 0_2_表10_2_2-31 主要材料和工程设备一览表
【表10.2.2-31】
主要材料和工程设备一览表
工程名称:园林 |  |  |  | 标段: |  | 第1页 共1页
序号 | 名称、规格、型号 | 单位 | 数量 | 单价(元) | 合价（元） | 备注
1 | 普通硅酸盐水泥PO 42.5综合 | kg | 7911.446 | 0.34 | 2697.80
2 | 黄砂净砂 | t | 30.759 | 160.00 | 4921.44
3 | 小块石150-200mm | t | 97.240 | 89.32 | 8685.48
4 | 水 | m3 | 10.891 | 5.73 | 62.40

## 0_2_表10_2_2-32 主要机械台班一览表
【表10.2.2-32】
主要机械台班一览表
工程名称:园林 |  |  |  | 标段: | 第1页 共1页
序号 | 机械名称、规格、型号 | 单位 | 数 量 | 单价(元) | 合价（元） | 备注
1 | 灰浆搅拌机200L | 台班 | 3.897 | 170.09 | 662.91
2 | 折旧费(机械) | 元 | 6.002 | 1.02 | 6.12
3 | 检修费(机械) | 元 | 0.857 | 1.02 | 0.87
4 | 维护费(机械) | 元 | 3.391 | 1.02 | 3.46
5 | 机械人工 | 工日 | 3.897 | 149.00 | 580.71
6 | 电(机械) | kW·h | 33.556 | 0.88 | 29.53
7 | 安拆及场外运输费(机械) | 元 | 41.390 | 1.02 | 42.22