## 表10_2_2-4 招标控制价扉页
【表10.2.2-4】
浦口街道蒋林头村(湛头)东山公墓道路硬化工程
招标控制价
招标控制价 | (小写): | 492752元
| (大写): | 肆拾玖万贰仟柒佰伍拾贰元整
招 标 人: |  |  | 造价咨询人:
| (单位盖章) |  |  | (单位盖章)
法定代表人 或其授权人: |  |  | 法定代表人 或其授权人:
| (签字或盖章) |  |  | (签字或盖章)
编 制 人: |  |  | 复 核 人:
| (造价工程师签字盖专用章) |  |  | (造价工程师签字盖专用章)
编制时间: |  |  | 复核时间:

## 表10_2_2-11 编制说明
【表10.2.2-11】
编制说明
工程名称:浦口街道蒋林头村(湛头)东山公墓道路硬化工程 | 第1页 共1页
一、工程范围：详见工程量清单 二、编制依据： 1、 建设单位提供的施工图纸； 2、《建设工程工程量清单计价规范》（2013）及浙江省有关补充规定、《浙江省房屋建筑与装饰工程预算定额》(2018版)、《市政工程工程量计算规范》（2013）、《浙江省园林绿化及仿古建筑工程预算定额》(2018版)、《通用安装工程工程量计算规范》（2013）； 3、《浙江省房屋建筑与装饰工程预算定额》（2018版）、《浙江省市政工程预算定额》（2018版）、《浙江省园林绿化及仿古建筑工程预算定额》（2018版）、《浙江省通用安装工程预算定额》(2018版)； 4、《浙江省施工机械台班费用定额》（2018版）； 5、《浙江省建设工程计价规则》（2018版）； 6、与建设项目相关的标准、图集、规范、技术资料、文件、法律法规和综合解释。 三、取费说明： 1、安全文明施工费按非市区工程考虑。 2、企业管理费取费基数为定额人工费+定额机械费，按相应专业工程中值取费。 3、利润取费基数为定额人工费+定额机械费，按相应专业工程中值取费。 4、规费：取费基数为定额人工费+定额机械费，按相应专业工程中值取费。 5、税金取费基数为税前工程造价，按一般计税，税率为9%。 四、人工、材料价格取定： 1、人工单价：按《绍兴造价信息》2026年7月刊嵊州信息价计入。 2、材料价格：《绍兴造价信息》2026年7月刊嵊州信息价、《绍兴造价信息》2026年7月刊绍兴信息价、《浙江造价信息》2026年第7期信息价格；同步参考2026年7月份，其他县市信息价作为补充（如杭州、宁波、台州），《造价信息》没有发布的材料，参照市场价计入。 五、其他需要说明的问题： 1、本工程暂列金按5%计入。 2、施工围挡按通透式施工围挡考虑，结算按实； 3、经询设计，锚钻孔孔径（mm）入岩增加费200以内暂按5m考虑，锚钻孔孔径（mm）入岩增加费200以外暂按30考虑，结算按实。

## 表10_2_2-12 招标控制价费用表
【表10.2.2-12】
招标控制价费用表
工程名称:浦口街道蒋林头村(湛头)东山公墓道路硬化工程 |  |  |  |  | 第1页 共1页
序号 | 工程名称 | 金额(元) | 其中：（元） |  |  |  | 备注
|  |  | 暂估价 | 安全文明 施工基本费 | 规费 | 税金
1 | 单项工程 | 492752.00 |  | 7268.13 | 16364.08 | 40686.01
1.1 | 市政 | 308567.00 |  | 4579.98 | 9638.00 | 25478.03
1.2 | 公厕 | 60773.00 |  | 1283.28 | 3338.35 | 5017.97
1.3 | 安装 | 19475.00 |  | 211.99 | 877.46 | 1608.03
1.4 | 打井 | 103937.00 |  | 1192.88 | 2510.27 | 8581.98
21526.99
合计 |  | 492752 |  | 7268.13 | 16364.08 | 40686.01

## 0_1_表10_2_2-13 【不含单列含安责险】单位(
【表10.2.2-13】
单位（专业）工程招标控制价费用表
工程名称:单项工程-市政 |  |  | 标段: | 第1页 共1页
序号 | 费用名称 |  | 计算公式 | 金额 (元) | 备注
1 | 分部分项工程费 |  | ∑(分部分项工程量×综合单价） | 214201.13 | 见表10.2.2-16
1.1 | 其中 | 人工费+机械费 | ∑分部分项（定额人工费+定额机械费） | 31895.78
2 | 措施项目费 |  | （2.1+2.2） | 45769.65
2.1 | 施工技术措施项目费 |  | ∑(技措项目工程量×综合单价） | 40320.97 | 见表10.2.2-16
2.1.1 | 其中 | 人工费+机械费 | ∑技措项目（定额人工费+定额机械费） | 19506.88
2.2 | 施工组织措施项目费 |  | (1.1+2.1.1)×10.6% | 5448.68 | 见表10.2.2-20
2.2.1 | 其中 | 安全文明施工基本费 | (1.1+2.1.1)×8.91% | 4579.98 | 见表10.2.2-20
3 | 其他项目费 |  | （3.1+3.2+3.3+3.4） | 13480.44
3.1 | 暂列金额 |  | 3.1.1+3.1.2+3.1.3 | 13480.44 | 见表10.2.2-21
3.1.1 | 其中 | 标化工地增加费 | 按招标文件规定额度列计 |  | 见表10.2.2-22
3.1.2 |  | 优质工程增加费 | 按招标文件规定额度列计 |  | 见表10.2.2-22
3.1.3 |  | 其他暂列金额 | 按招标文件规定额度列计 | 13480.44 | 见表10.2.2-22
3.2 | 暂估价 |  | 3.2.1+3.2.2+3.2.3 |  | 见表10.2.2-21
3.2.1 | 其中 | 材料（工程设备）暂估价 | 按招标文件规定额度列计 (或计入综合单价) |  | 见表10.2.2-23
3.2.2 |  | 专业工程暂估价 | 按招标文件规定额度列计 |  | 见表10.2.2-24
3.2.3 |  | 专项技术措施暂估价 | 按招标文件规定额度列计 |  | 见表10.2.2-25
3.3 | 计日工 |  | ∑计日工(暂估数量×综合单价） |  | 见表10.2.2-21
3.4 | 施工总承包服务费 |  | 3.4.1+3.4.2 |  | 见表10.2.2-21
3.4.1 | 其中 | 专业发包工程管理费 | ∑专业发包工程（暂估金额×费率） |  | 见表10.2.2-27
3.4.2 |  | 甲供材料设备管理费 | 甲供材料暂估金额×费率+甲供设备暂估金额×费率 |  | 见表10.2.2-27
4 | 规费 |  | (1.1+2.1.1)×18.75% | 9638.00
5 | 税金 |  | (1+2+3+4)×9% | 25478.03
其中 | 安全生产责任保险费 |  | (1.1+2.1.1)×0% |  | 已计入企业管理费
招标控制价合计 |  |  | 1+2+3+4+5 | 308567.00

## 0_1_表10_2_2-16 分部分项工程清单与计价表
【表10.2.2-16】
分部分项工程清单与计价表
单位(专业)工程名称:单项工程-市政 | [5 empty] | 标段: |  |  | 第1页 共3页
序号 | 项目编码 | 项目名称 | 项目特征 | 计量 单位 | 工程量 | 金 额 (元) |  |  |  |  | 备注
[6 empty] | 综合单价 | 合价 | 其中
[8 empty] | 人工费 | 机械费 | 暂估价
|  | 道路 |  |  |  |  | 135513.50 | 11919.00 | 8920.73
1 | 040101001001 | 挖一般土方 | 1.土壤类别：综合 | m3 | 204.12 | 3.32 | 677.68 | 81.65 | 469.48
2 | 040103002001 | 余方弃置 | 1.废弃料品种：多余土方 2.运距：施工方自行考虑 | m3 | 204.12 | 15.40 | 3143.45 | 81.65 | 2484.14
3 | 040202001001 | 路床（槽）整形 | 1、路基整平压实 | m2 | 1134.00 | 1.89 | 2143.26 | 328.86 | 1417.50
4 | 040103001001 | 回填方 | 1.密实度要求：满足设计要求 2.填方材料品种：宕渣 工程量暂定 | m3 | 120.00 | 71.71 | 8605.20 | 418.80 | 601.20
5 | 040202011001 | 碎石 | 1.石料规格：碎石 2.厚度：10CM | m2 | 1134.00 | 22.36 | 25356.24 | 1304.10 | 1009.26
6 | 040203007001 | 水泥混凝土 | 1.混凝土强度等级：C30 2.厚度：18cm 含养护、切缝、塑料油膏填缝、防滑条 | m2 | 1134.00 | 81.92 | 92897.28 | 9242.10 | 2925.72
7 | 040901001001 | 现浇构件钢筋 | 1.钢筋种类：传力杆 2.钢筋规格：Φ14 | t | 0.637 | 4223.54 | 2690.39 | 461.84 | 13.43
|  | 挡墙、排水沟 |  |  |  |  | 78687.63 | 9680.72 | 6051.37
8 | 040102002001 | 挖沟槽石方 | 1.岩石类别：软岩 | m3 | 104.03 | 31.68 | 3295.67 | 27.05 | 2655.89
9 | 040101002001 | 挖沟槽土方 | 1.土壤类别：综合 | m3 | 73.22 | 3.32 | 243.09 | 29.29 | 168.41
本页小计 | [6 empty] | 139052.26 | 11975.34 | 11745.03
【表10.2.2-16】
分部分项工程清单与计价表
单位(专业)工程名称:单项工程-市政 | [5 empty] | 标段: |  |  | 第2页 共3页
序号 | 项目编码 | 项目名称 | 项目特征 | 计量 单位 | 工程量 | 金 额 (元) |  |  |  |  | 备注
[6 empty] | 综合单价 | 合价 | 其中
[8 empty] | 人工费 | 机械费 | 暂估价
10 | 040103001002 | 回填方 | 1.密实度要求：满足设计要求 2.填方材料品种：土石混合料（利用方） | m3 | 18.61 | 14.37 | 267.43 | 170.10 | 44.48
11 | 040103002002 | 余方弃置 | 1.废弃料品种：多余土方 2.运距：施工方自行考虑 | m3 | 66.80 | 15.40 | 1028.72 | 26.72 | 812.96
12 | 040103002003 | 余方弃置 | 1.废弃料品种：多余石方 2.运距：施工方自行考虑 | m3 | 89.05 | 28.29 | 2519.22 | 35.62 | 2018.76
13 | 040303015001 | 混凝土挡墙墙身 | 1.混凝土强度等级：C25 2.泄水孔材料品种、规格：墙厚排水采用三维复合排水网,地面以上设置一排泄水管,泄水管采用φ10cmPVC管（含砂砾、粘土） 3.沉降缝要求：每隔10~15米设一道沉降伸缩缝,缝宽2cm,缝内用沥青麻丝填塞 | m3 | 78.54 | 425.95 | 33454.11 | 4173.62 | 84.82
14 | 040201022001 | 排水沟、截水沟 | 1.断面尺寸：400*500U型边沟 2.基础、垫层：材料品种、厚度：150厚C25混凝土底板，200厚C25混凝土壁板 | m | 192.00 | 119.16 | 22878.72 | 2480.64 | 40.32
15 | 040201022002 | 排水沟、截水沟 | 1.断面尺寸：400*500L型边沟 2.基础、垫层：材料品种、厚度：150厚C25混凝土底板，200厚C25混凝土壁板 | m | 31.00 | 74.41 | 2306.71 | 243.66 | 4.34
本页小计 | [6 empty] | 62454.91 | 7130.36 | 3005.68
【表10.2.2-16】
分部分项工程清单与计价表
单位(专业)工程名称:单项工程-市政 | [5 empty] | 标段: |  |  | 第3页 共3页
序号 | 项目编码 | 项目名称 | 项目特征 | 计量 单位 | 工程量 | 金 额 (元) |  |  |  |  | 备注
[6 empty] | 综合单价 | 合价 | 其中
[8 empty] | 人工费 | 机械费 | 暂估价
16 | 040501001001 | 混凝土管 | 1.垫层、基础材质及厚度：200厚碎石，200厚C25平基 2.规格：DN500钢筋砼圆管涵 | m | 12.00 | 254.54 | 3054.48 | 418.20 | 42.96
17 | 04B001 | 满包 | 1、C25满包 | m3 | 3.45 | 412.58 | 1423.40 | 160.39 | 2.04
18 | 040504002001 | 集水井 | 1.垫层、基础材质及厚度：300厚C25砼底板 2.混凝土强度等级：C25砼井身，井深暂定1.55米 | 座 | 3 | 2179.17 | 6537.51 | 1752.72 | 135.99
19 | 040303002001 | 混凝土基础 | 1、C25砼消能石 | m3 | 4.20 | 399.66 | 1678.57 | 162.71 | 40.40
本页小计 | [6 empty] | 12693.96 | 2494.02 | 221.39
合计 | [6 empty] | 214201.13 | 21599.72 | 14972.10

## 0_1_表10_2_2-16 施工技术措施项目清单与计价
【表10.2.2-16】
施工技术措施项目清单与计价表
单位(专业)工程名称:单项工程-市政 | [5 empty] | 标段: |  |  | 第1页 共1页
序号 | 项目编码 | 项目名称 | 项目特征 | 计量 单位 | 工程量 | 金 额 (元) |  |  |  |  | 备注
[6 empty] | 综合单价 | 合价 | 其中
[8 empty] | 人工费 | 机械费 | 暂估价
|  | [请输入分部名称,电子评标勿删] |  |  | 0 |  | 40320.97 | 14878.29 | 7082.12
1 | 041106001001 | 大型机械设备进出场及安拆 | 1.履带式挖掘机1m3以内 | 台·次 | 1 | 4091.82 | 4091.82 | 596.00 | 1787.12
2 | 041102037001 | 其他现浇构件模板 | 1.水泥混凝土路面 模板 工程量暂定 | m2 | 90.28 | 67.68 | 6110.15 | 3422.51 | 291.60
3 | 041102001001 | 垫层模板 | 1.现浇混凝土模板 混凝土基础垫层木模 | m2 | 2.40 | 33.92 | 81.41 | 26.35 | 1.22
4 | 041102002001 | 基础模板 | 1.基础 混凝土基础模板 | m2 | 7.00 | 54.25 | 379.75 | 168.56 | 31.08
5 | 041102031001 | 管（渠）道平基模板 | 1.现浇混凝土模板 管、渠道平基复合木模 | m2 | 22.80 | 50.63 | 1154.36 | 474.47 | 41.50
6 | 041102037002 | 其他现浇构件模板 | 1.现浇混凝土模板 渠（涵）直墙复合木模 | m2 | 218.48 | 52.92 | 11561.96 | 4806.56 | 482.84
7 | 041102017001 | 挡墙模板 | 1.挡墙 现浇混凝土模板 | m2 | 194.30 | 72.19 | 14026.52 | 4777.84 | 3689.76
8 | 04B002 | 施工围挡 | 通透式施工围挡 工程量暂估 | m2 | 100.00 | 29.15 | 2915.00 | 606.00 | 757.00
本页小计 | [6 empty] | 40320.97 | 14878.29 | 7082.12
合计 | [6 empty] | 40320.97 | 14878.29 | 7082.12

## 0_1_表10_2_2-21 其他项目清单与计价汇总表
【表10.2.2-21】
其他项目清单与计价汇总表
工程名称:市政 |  | 标段: | 第1页 共1页
序号 | 项 目 名 称 | 金额(元) | 备注
1 | 暂列金额 | 13480.44 | 明细详见表10.2.2-22
1.1 | 标化工地增加费 |  | 明细详见表10.2.2-22
1.2 | 优质工程增加费 |  | 明细详见表10.2.2-22
1.3 | 其他暂列金额 | 13480.44 | 明细详见表10.2.2-22
2 | 暂估价
2.1 | 材料（设备）暂估价 |  | 明细详见表10.2.2-23
2.2 | 专业工程暂估价 |  | 明细详见表10.2.2-24
2.3 | 专项技术措施暂估价 |  | 明细详见表10.2.2-25
3 | 计日工 |  | 明细详见表10.2.2-26
4 | 总承包服务费 |  | 明细详见表10.2.2-27
合 计 |  | 13480.44 | -

## 0_1_表10_2_2-29 主要工日一览表
【表10.2.2-29】
主要工日一览表
工程名称:市政 |  |  | 标段: |  | 第1页 共1页
序号 | 工日名称（类别） | 单位 | 数 量 | 单价(元) | 合价（元） | 备注
1 | 一类人工 | 工日 | 3.299 | 138.00 | 455.23
2 | 二类人工 | 工日 | 241.689 | 149.00 | 36011.62

## 0_1_表10_2_2-31 主要材料和工程设备一览表
【表10.2.2-31】
主要材料和工程设备一览表
工程名称:市政 |  |  |  | 标段: |  | 第1页 共1页
序号 | 名称、规格、型号 | 单位 | 数量 | 单价(元) | 合价（元） | 备注
1 | 黄砂净砂 | t | 2.151 | 160.00 | 344.16
2 | 碎石综合 | t | 209.520 | 109.00 | 22837.63
3 | 塘渣 | t | 245.040 | 30.00 | 7351.20
4 | 非泵送商品混凝土C25 | m3 | 160.354 | 334.00 | 53558.24
5 | 非泵送商品混凝土C30 | m3 | 206.161 | 345.00 | 71125.61

## 0_1_表10_2_2-32 主要机械台班一览表
【表10.2.2-32】
主要机械台班一览表
工程名称:市政 |  |  |  | 标段: | 第1页 共2页
序号 | 机械名称、规格、型号 | 单位 | 数 量 | 单价(元) | 合价（元） | 备注
1 | 履带式推土机75kW | 台班 | 1.267 | 776.38 | 983.29
2 | 履带式推土机105kW | 台班 | 0.236 | 962.19 | 227.17
3 | 平地机90kW | 台班 | 0.692 | 668.20 | 462.19
4 | 轮胎式装载机1.5m3 | 台班 | 0.639 | 749.27 | 479.01
5 | 履带式单斗液压挖掘机1m3 | 台班 | 1.412 | 1086.02 | 1533.79
6 | 钢轮内燃压路机8t | 台班 | 0.318 | 416.69 | 132.30
7 | 钢轮内燃压路机12t | 台班 | 1.293 | 547.99 | 708.44
8 | 钢轮内燃压路机15t | 台班 | 0.624 | 656.17 | 409.25
9 | 钢轮内燃压路机15t | 台班 | 0.504 | 656.17 | 330.71
10 | 电动夯实机250N·m | 台班 | 1.694 | 29.99 | 50.80
11 | 混凝土路面刻槽机 | 台班 | 6.237 | 421.87 | 2631.20
12 | 履带式电动起重机5t | 台班 | 0.147 | 256.16 | 37.76
13 | 履带式起重机5t | 台班 | 5.440 | 550.28 | 2993.74
14 | 汽车式起重机8t | 台班 | 0.614 | 747.96 | 459.02
15 | 载货汽车4t | 台班 | 1.207 | 458.67 | 553.43
16 | 载货汽车4t | 台班 | 1.250 | 458.67 | 573.34
17 | 载货汽车5t | 台班 | 1.029 | 473.61 | 487.39
18 | 自卸汽车15t | 台班 | 4.472 | 951.67 | 4256.15
19 | 平板拖车组40t | 台班 | 1.000 | 1244.11 | 1244.11
20 | 混凝土切缝机7.5kW | 台班 | 1.772 | 36.03 | 63.84
21 | 钢筋切断机40mm | 台班 | 0.287 | 46.85 | 13.43
22 | 木工圆锯机500mm | 台班 | 4.674 | 30.08 | 140.59
23 | 木工平刨床300mm | 台班 | 4.270 | 11.70 | 49.96
24 | 木工压刨床单面600mm | 台班 | 0.241 | 34.46 | 8.30
25 | 水泥混凝土真空吸水机 | 台班 | 3.946 | 17.26 | 68.11
26 | 履带式单头岩石破碎机105kW | 台班 | 1.821 | 1459.06 | 2656.22
27 | 混凝土振捣器平板式 | 台班 | 12.232 | 13.13 | 160.60
28 | 混凝土振捣器插入式 | 台班 | 28.230 | 5.08 | 143.41
29 | 汽车式起重机5t | 台班 | 0.420 | 437.48 | 183.74
30 | 汽车式起重机5t | 台班 | 0.017 | 437.48 | 7.35
【表10.2.2-32】
主要机械台班一览表
工程名称:市政 |  |  |  | 标段: | 第2页 共2页
序号 | 机械名称、规格、型号 | 单位 | 数 量 | 单价(元) | 合价（元） | 备注

## 0_2_表10_2_2-13 【不含单列含安责险】单位(
【表10.2.2-13】
单位（专业）工程招标控制价费用表
工程名称:单项工程-公厕 |  |  | 标段: | 第1页 共1页
序号 | 费用名称 |  | 计算公式 | 金额 (元) | 备注
1 | 分部分项工程费 |  | ∑(分部分项工程量×综合单价） | 45737.48 | 见表10.2.2-16
1.1 | 其中 | 人工费+机械费 | ∑分部分项（定额人工费+定额机械费） | 11631.68
2 | 措施项目费 |  | （2.1+2.2） | 4024.41
2.1 | 施工技术措施项目费 |  | ∑(技措项目工程量×综合单价） | 2741.13 | 见表10.2.2-16
2.1.1 | 其中 | 人工费+机械费 | ∑技措项目（定额人工费+定额机械费） | 1317.71
2.2 | 施工组织措施项目费 |  | (1.1+2.1.1)×9.91% | 1283.28 | 见表10.2.2-20
2.2.1 | 其中 | 安全文明施工基本费 | (1.1+2.1.1)×9.91% | 1283.28 | 见表10.2.2-20
3 | 其他项目费 |  | （3.1+3.2+3.3+3.4） | 2655.01
3.1 | 暂列金额 |  | 3.1.1+3.1.2+3.1.3 | 2655.01 | 见表10.2.2-21
3.1.1 | 其中 | 标化工地增加费 | 按招标文件规定额度列计 |  | 见表10.2.2-22
3.1.2 |  | 优质工程增加费 | 按招标文件规定额度列计 |  | 见表10.2.2-22
3.1.3 |  | 其他暂列金额 | 按招标文件规定额度列计 | 2655.01 | 见表10.2.2-22
3.2 | 暂估价 |  | 3.2.1+3.2.2+3.2.3 |  | 见表10.2.2-21
3.2.1 | 其中 | 材料（工程设备）暂估价 | 按招标文件规定额度列计 (或计入综合单价) |  | 见表10.2.2-23
3.2.2 |  | 专业工程暂估价 | 按招标文件规定额度列计 |  | 见表10.2.2-24
3.2.3 |  | 专项技术措施暂估价 | 按招标文件规定额度列计 |  | 见表10.2.2-25
3.3 | 计日工 |  | ∑计日工(暂估数量×综合单价） |  | 见表10.2.2-21
3.4 | 施工总承包服务费 |  | 3.4.1+3.4.2 |  | 见表10.2.2-21
3.4.1 | 其中 | 专业发包工程管理费 | ∑专业发包工程（暂估金额×费率） |  | 见表10.2.2-27
3.4.2 |  | 甲供材料设备管理费 | 甲供材料暂估金额×费率+甲供设备暂估金额×费率 |  | 见表10.2.2-27
4 | 规费 |  | (1.1+2.1.1)×25.78% | 3338.35
5 | 税金 |  | (1+2+3+4)×9% | 5017.97
其中 | 安全生产责任保险费 |  | (1.1+2.1.1)×0% |  | 已计入企业管理费
招标控制价合计 |  |  | 1+2+3+4+5 | 60773.00

## 0_2_表10_2_2-16 分部分项工程清单与计价表
【表10.2.2-16】
分部分项工程清单与计价表
单位(专业)工程名称:单项工程-公厕 | [5 empty] | 标段: |  |  | 第1页 共6页
序号 | 项目编码 | 项目名称 | 项目特征 | 计量 单位 | 工程量 | 金 额 (元) |  |  |  |  | 备注
[6 empty] | 综合单价 | 合价 | 其中
[8 empty] | 人工费 | 机械费 | 暂估价
| 0101 | A 土石方工程 |  |  |  |  | 238.76 | 72.15 | 123.79
1 | 010101003001 | 挖沟槽土方 | 1.土壤类别：综合 | m3 | 20.86 | 6.89 | 143.73 | 61.12 | 57.16
2 | 010103001001 | 回填方 | 1.密实度要求：满足设计要求 | m3 | 14.67 | 2.17 | 31.83 | 7.48 | 17.75
3 | 010103002001 | 余方弃置 | 1.废弃料品种：土方 2.运距：由施工单位自行决定 | m3 | 3.99 | 15.84 | 63.20 | 3.55 | 48.88
| 0104 | D 砌筑工程 |  |  |  |  | 7478.24 | 2319.73 | 102.75
4 | 010401001001 | 砖基础 | 1.砖品种、规格、强度等级：MU20混凝土实心砖 2.砂浆强度等级：M10水泥砂浆 3.防潮层材料种类：1:2.5防水水泥砂浆 | m3 | 3.61 | 682.58 | 2464.11 | 886.87 | 43.68
5 | 010401004001 | 多孔砖墙 | 1.砖品种、规格、强度等级：烧结页岩多孔砖 2.墙体类型：240mm 3.砂浆强度等级、配合比：M7.5混合砂浆 | m3 | 11.00 | 455.83 | 5014.13 | 1432.86 | 59.07
| 0105 | E 混凝土及钢筋混凝土工程 |  |  |  |  | 12987.01 | 2810.52 | 201.81
6 | 010501001001 | 垫层 | 1.混凝土种类：商品混凝土 2.混凝土强度等级：C15 | m3 | 1.31 | 372.61 | 488.12 | 59.11 | 0.93
本页小计 | [6 empty] | 8205.12 | 2450.99 | 227.47
【表10.2.2-16】
分部分项工程清单与计价表
单位(专业)工程名称:单项工程-公厕 | [5 empty] | 标段: |  |  | 第2页 共6页
序号 | 项目编码 | 项目名称 | 项目特征 | 计量 单位 | 工程量 | 金 额 (元) |  |  |  |  | 备注
[6 empty] | 综合单价 | 合价 | 其中
[8 empty] | 人工费 | 机械费 | 暂估价
7 | 010501002001 | 带形基础 | 1.混凝土种类：非泵送商品混凝土 2.混凝土强度等级：C30 | m3 | 3.86 | 383.19 | 1479.11 | 102.44 | 1.04
8 | 010502002001 | 构造柱 | 1.混凝土种类：非泵送商品混凝土 2.混凝土强度等级：C25 | m3 | 1.78 | 540.23 | 961.61 | 292.08 | 1.23
9 | 010503005001 | 过梁 | 1.混凝土类别：非泵送商品混凝土 2.混凝土强度等级：C25 | m3 | 0.15 | 481.15 | 72.17 | 16.52 | 0.10
10 | 010503004001 | 圈梁 | 1.混凝土类别：非泵送商品混凝土 2.混凝土强度等级：C25 | m3 | 1.14 | 481.15 | 548.51 | 125.51 | 0.79
11 | 010507007001 | 其他构件 | 1.混凝土类别：非泵送商品混凝土 2.混凝土强度等级：C20 | m3 | 0.27 | 585.66 | 158.13 | 49.61 | 0.19
12 | 010507005001 | 压顶 | 1.混凝土类别：非泵送商品混凝土 2.混凝土强度等级：C25 | m3 | 0.26 | 554.40 | 144.14 | 43.26 | 0.18
13 | 010507001001 | 散水 | 1、250-300厚回填土(回填土接触的墙体做外墙防潮层及保护层) 2、60厚C20细石混凝土面层,撒1:1水泥沙子压实赶光(1000宽) 3、150厚3:7灰土(宽出面层100) 4、素土夯实 | m2 | 9.07 | 102.22 | 927.14 | 341.76 | 4.63
14 | 010515001001 | 现浇构件钢筋 | 1.箍筋 带肋钢筋 HRB400以内 直径（mm以内）6 | t | 0.474 | 5226.02 | 2477.13 | 577.09 | 28.37
15 | 010515001002 | 现浇构件钢筋 | 1.箍筋 带肋钢筋 HRB400以内 直径（mm以内）8 | t | 0.054 | 4909.82 | 265.13 | 65.74 | 3.23
本页小计 | [6 empty] | 7033.07 | 1614.01 | 39.76
【表10.2.2-16】
分部分项工程清单与计价表
单位(专业)工程名称:单项工程-公厕 | [5 empty] | 标段: |  |  | 第3页 共6页
序号 | 项目编码 | 项目名称 | 项目特征 | 计量 单位 | 工程量 | 金 额 (元) |  |  |  |  | 备注
[6 empty] | 综合单价 | 合价 | 其中
[8 empty] | 人工费 | 机械费 | 暂估价
16 | 010515001003 | 现浇构件钢筋 | 1.现浇构件带肋钢筋 HRB400以内 直径（mm以内）6 | t | 0.055 | 4422.95 | 243.26 | 33.66 | 1.35
17 | 010515001004 | 现浇构件钢筋 | 1.现浇构件带肋钢筋 HRB400以内 直径（mm以内）10 | t | 0.056 | 3998.63 | 223.92 | 34.27 | 1.38
18 | 010515001005 | 现浇构件钢筋 | 1.现浇构件带肋钢筋 HRB400以内 直径12 | t | 0.011 | 3917.24 | 43.09 | 5.80 | 0.82
19 | 010515001006 | 现浇构件钢筋 | 1.现浇构件带肋钢筋 HRB400以内 直径（mm以内）14 | t | 0.910 | 3917.24 | 3564.69 | 479.58 | 67.52
20 | 010516002001 | 预埋铁件 | 1.预埋铁件 25kg/块以内 | t | 0.020 | 9564.17 | 191.28 | 56.33 | 38.47
21 | 01B001 | 檩条 | 1、YRLT33-2 L=3070 含运输、安装、钢筋 | m3 | 0.18 | 6664.35 | 1199.58 | 527.76 | 51.58
| 0106 | F 金属结构工程 |  |  |  |  | 172.49 | 56.83
22 | 010607005001 | 砌块墙钢丝网加固 | 1.墙面挂钢丝网 | m2 | 12.60 | 13.69 | 172.49 | 56.83
| 0109 | J 屋面及防水工程 |  |  |  |  | 4097.43 | 461.39 | 0.33
23 | 010901001001 | 瓦屋面 | 1、灰色琉璃瓦 含屋脊 | m2 | 16.49 | 71.96 | 1186.62 | 201.84 | 0.33
24 | 010703001001 | 屋面木基层 | 1、30X30挂瓦条 2、36X8@500杉木顺水条 3、满铺20厚松木望板 | m2 | 16.49 | 56.77 | 936.14 | 77.50
25 | 010902001001 | 屋面卷材防水 | 1、1.5厚三元乙丙防水卷材 | m2 | 16.49 | 63.47 | 1046.62 | 80.80
本页小计 | [6 empty] | 8807.69 | 1554.37 | 161.45
【表10.2.2-16】
分部分项工程清单与计价表
单位(专业)工程名称:单项工程-公厕 | [5 empty] | 标段: |  |  | 第4页 共6页
序号 | 项目编码 | 项目名称 | 项目特征 | 计量 单位 | 工程量 | 金 额 (元) |  |  |  |  | 备注
[6 empty] | 综合单价 | 合价 | 其中
[8 empty] | 人工费 | 机械费 | 暂估价
26 | 010904002001 | 楼（地）面涂膜防水 | 1、1.5厚聚氨脂二遍涂膜防水层 | m2 | 19.87 | 31.36 | 623.12 | 60.60
27 | 010903002001 | 墙面涂膜防水 | 1、1.5厚聚氨脂二遍涂膜防水层，上翻600 | m2 | 8.78 | 34.73 | 304.93 | 40.65
| 0108 | H 门窗工程 |  |  |  |  | 2405.92 | 106.54
28 | 010802001001 | 金属（塑钢）门 | 1.铝合金平开门，铝合金厚度2.0mm | m2 | 3.78 | 488.10 | 1845.02 | 74.09
29 | 010807001001 | 金属（塑钢、断桥）窗 | 1.框、扇材质：80系列1.4厚铝合金推拉窗，玻璃5厚普通玻璃 | m2 | 1.08 | 368.18 | 397.63 | 17.29
30 | 010807004001 | 金属纱窗 | 1.固定金刚砂纱窗 | m2 | 1.08 | 151.18 | 163.27 | 15.16
| 0111 | L 楼地面装饰工程 |  |  |  |  | 2088.89 | 620.55 | 23.76
31 | 010404001001 | 垫层 | 1、60厚C15混凝土垫层 2、150厚碎石灌M5水泥砂浆 | m2 | 9.94 | 84.11 | 836.05 | 176.93 | 16.60
32 | 011102003001 | 块料楼地面 | 1、10厚300x300高级防滑地面砖,干水泥擦缝,撒素水泥面 2、5厚1:1水泥细砂浆结合层 3、20厚1:3水泥砂浆找平层(四周做圆弧状) 4、水泥浆一道(内掺建筑胶) | m2 | 9.94 | 126.04 | 1252.84 | 443.62 | 7.16
| 0112 | M 墙、柱面装饰与隔断、幕墙工程 |  |  |  |  | 11196.55 | 4140.58 | 22.98
本页小计 | [6 empty] | 5422.86 | 828.34 | 23.76
【表10.2.2-16】
分部分项工程清单与计价表
单位(专业)工程名称:单项工程-公厕 | [5 empty] | 标段: |  |  | 第5页 共6页
序号 | 项目编码 | 项目名称 | 项目特征 | 计量 单位 | 工程量 | 金 额 (元) |  |  |  |  | 备注
[6 empty] | 综合单价 | 合价 | 其中
[8 empty] | 人工费 | 机械费 | 暂估价
33 | 011204003001 | 块料墙面 | 1、10X300X600白色瓷砖面层 2、胶粘剂 3、20厚水泥砂浆找平层 4、墙体(基层墙面清除表面浮灰) | m2 | 44.99 | 150.13 | 6754.35 | 2482.10 | 10.35
34 | 011201001001 | 墙面一般抹灰 | 外墙： 1、6厚M15水泥砂浆抹平 2、14厚M20水泥砂浆打底扫毛 | m2 | 50.52 | 37.91 | 1915.21 | 1199.34 | 12.63
35 | 011210005001 | 成品隔断 | 1.成品卫生间隔断面板（20厚抗倍特板） | m2 | 10.88 | 232.26 | 2526.99 | 459.14
| 0113 | N 天棚工程 |  |  |  |  | 2036.31 | 277.92
36 | 011302001001 | 吊顶天棚 | 1、C8钢筋吊件 2、主龙骨 3、次龙骨 4、1.2X600X600铝扣板吊顶 | m2 | 9.94 | 204.86 | 2036.31 | 277.92
| 0114 | P 油漆、涂料、裱糊工程 |  |  |  |  | 2539.14 | 1350.40
37 | 011407001001 | 墙面喷刷涂料 | 1、外墙弹性涂料,色彩与周边建筑相协调 2、外墙防水腻子两度 | m2 | 50.52 | 50.26 | 2539.14 | 1350.40
|  | 其他 |  |  |  |  | 496.74 | 153.69 | 1.08
38 | 01B002 | 大便坑 | 1.大便坑 | 只 | 3 | 125.58 | 376.74 | 153.69 | 1.08
39 | 01B003 | 卫生间扶手 | 卫生间扶手 | 根 | 2 | 30.00 | 60.00
本页小计 | [6 empty] | 16208.74 | 5922.59 | 24.06
【表10.2.2-16】
分部分项工程清单与计价表
单位(专业)工程名称:单项工程-公厕 | [5 empty] | 标段: |  |  | 第6页 共6页
序号 | 项目编码 | 项目名称 | 项目特征 | 计量 单位 | 工程量 | 金 额 (元) |  |  |  |  | 备注
[6 empty] | 综合单价 | 合价 | 其中
[8 empty] | 人工费 | 机械费 | 暂估价
40 | 01B004 | “男厕”、“女厕”指示牌 | “男厕”、“女厕”指示牌 | 块 | 2 | 15.00 | 30.00
41 | 01B005 | “卫生间”指示牌 | “卫生间”指示牌300X300亚克力板 | 块 | 1 | 30.00 | 30.00
本页小计 | [6 empty] | 60.00
合计 | [6 empty] | 45737.48 | 12370.30 | 476.50

## 0_2_表10_2_2-16 施工技术措施项目清单与计价
【表10.2.2-16】
施工技术措施项目清单与计价表
单位(专业)工程名称:单项工程-公厕 | [5 empty] | 标段: |  |  | 第1页 共1页
序号 | 项目编码 | 项目名称 | 项目特征 | 计量 单位 | 工程量 | 金 额 (元) |  |  |  |  | 备注
[6 empty] | 综合单价 | 合价 | 其中
[8 empty] | 人工费 | 机械费 | 暂估价
|  | [请输入分部名称,电子评标勿删] |  |  | 0 |  | 2741.13 | 1402.24 | 57.75
1 | 011701001001 | 综合脚手架 | 1.混凝土结构综合脚手架 檐高7m以内 ~层高6m以内 | m2 | 14.00 | 21.30 | 298.20 | 181.58 | 14.56
2 | 011702001001 | 基础 | 1.现浇混凝土模板 基础垫层模板 | m2 | 3.11 | 50.52 | 157.12 | 89.82 | 3.33
3 | 011702001002 | 基础 | 1.现浇带形基础 有梁式 复合木模 | m2 | 13.01 | 47.84 | 622.40 | 296.76 | 16.39
4 | 011702003001 | 构造柱 | 1.现浇混凝土 构造柱 | m2 | 16.25 | 53.68 | 872.30 | 373.75 | 14.46
5 | 011702008001 | 圈梁 | 1.现浇混凝土 直形圈过梁 复合木模 | m2 | 7.70 | 56.71 | 436.67 | 258.18 | 5.16
6 | 011702009001 | 过梁 | 1.现浇混凝土 直形圈过梁 复合木模 | m2 | 2.15 | 56.71 | 121.93 | 72.09 | 1.44
7 | 011702025001 | 其他现浇构件 | 1.现浇混凝土单独扶手压顶 复合模板 | m2 | 2.33 | 59.18 | 137.89 | 85.25 | 0.63
8 | 011702025002 | 其他现浇构件 | 1.现浇混凝土小型构件 复合模板 | m2 | 1.35 | 70.09 | 94.62 | 44.81 | 1.78
本页小计 | [6 empty] | 2741.13 | 1402.24 | 57.75
合计 | [6 empty] | 2741.13 | 1402.24 | 57.75

## 0_2_表10_2_2-21 其他项目清单与计价汇总表
【表10.2.2-21】
其他项目清单与计价汇总表
工程名称:公厕 |  | 标段: | 第1页 共1页
序号 | 项 目 名 称 | 金额(元) | 备注
1 | 暂列金额 | 2655.01 | 明细详见表10.2.2-22
1.1 | 标化工地增加费 |  | 明细详见表10.2.2-22
1.2 | 优质工程增加费 |  | 明细详见表10.2.2-22
1.3 | 其他暂列金额 | 2655.01 | 明细详见表10.2.2-22
2 | 暂估价
2.1 | 材料（设备）暂估价 |  | 明细详见表10.2.2-23
2.2 | 专业工程暂估价 |  | 明细详见表10.2.2-24
2.3 | 专项技术措施暂估价 |  | 明细详见表10.2.2-25
3 | 计日工 |  | 明细详见表10.2.2-26
4 | 总承包服务费 |  | 明细详见表10.2.2-27
合 计 |  | 2655.01 | -

## 0_2_表10_2_2-29 主要工日一览表
【表10.2.2-29】
主要工日一览表
工程名称:公厕 |  |  | 标段: |  | 第1页 共1页
序号 | 工日名称（类别） | 单位 | 数 量 | 单价(元) | 合价（元） | 备注
1 | 一类人工 | 工日 | 0.633 | 138.00 | 87.35
2 | 二类人工 | 工日 | 45.730 | 149.00 | 6813.74
3 | 三类人工 | 工日 | 40.184 | 171.00 | 6871.43

## 0_2_表10_2_2-31 主要材料和工程设备一览表
【表10.2.2-31】
主要材料和工程设备一览表
工程名称:公厕 |  |  |  | 标段: |  | 第1页 共1页
序号 | 名称、规格、型号 | 单位 | 数量 | 单价(元) | 合价（元） | 备注
1 | 热轧带肋钢筋HRB400φ14 | t | 0.933 | 3044.00 | 2839.44
2 | 热轧带肋钢筋HRB400φ12 | t | 0.011 | 3044.00 | 34.40
3 | 热轧光圆钢筋HPB300综合 | t | 0.071 | 3194.00 | 226.45
4 | 复合硅酸盐水泥PC 32.5R综合 | kg | 1.424 | 0.23 | 0.32
5 | 普通硅酸盐水泥PO 42.5综合 | kg | 401.568 | 0.32 | 129.71
6 | 黄砂净砂 | t | 3.153 | 160.00 | 504.51
7 | 碎石综合 | t | 2.854 | 109.00 | 311.10
8 | 非黏土烧结页岩多孔砖240×115×90 | 千块 | 3.707 | 672.60 | 2493.33
9 | 非泵送商品混凝土C15 | m3 | 2.169 | 307.00 | 665.73
10 | 非泵送商品混凝土C25 | m3 | 1.151 | 334.00 | 384.57
11 | 非泵送商品混凝土C30 | m3 | 3.899 | 345.00 | 1345.02
12 | 干混地面砂浆DS M15.0 | kg | 61.363 | 0.19 | 11.78
13 | 干混抹灰砂浆DP M20.0 | kg | 1353.734 | 0.22 | 301.88
14 | 干混砌筑砂浆DM M5.0 | kg | 29.700 | 0.17 | 5.02
15 | 地砖300×300 | m2 | 10.238 | 58.41 | 598.01

## 0_2_表10_2_2-32 主要机械台班一览表
【表10.2.2-32】
主要机械台班一览表
工程名称:公厕 |  |  |  | 标段: | 第1页 共2页
序号 | 机械名称、规格、型号 | 单位 | 数 量 | 单价(元) | 合价（元） | 备注
1 | 履带式推土机75kW | 台班 | 0.002 | 776.38 | 1.71
2 | 履带式推土机90kW | 台班 | 0.005 | 876.00 | 4.20
3 | 轮胎式装载机2m3 | 台班 | 0.008 | 836.86 | 6.78
4 | 履带式单斗液压挖掘机1m3 | 台班 | 0.049 | 1086.02 | 53.00
5 | 钢轮内燃压路机15t | 台班 | 0.023 | 656.17 | 14.90
6 | 电动夯实机250N·m | 台班 | 0.119 | 29.99 | 3.57
7 | 电动夯实机250N·m | 台班 | 0.060 | 29.99 | 1.79
8 | 门式起重机10t | 台班 | 0.004 | 486.21 | 2.14
9 | 载货汽车4t | 台班 | 0.102 | 458.67 | 46.78
10 | 载货汽车4t | 台班 | 0.005 | 458.67 | 2.25
11 | 载货汽车4t | 台班 | 0.030 | 458.67 | 13.53
12 | 载货汽车5t | 台班 | 0.052 | 473.61 | 24.68
13 | 自卸汽车15t | 台班 | 0.044 | 951.67 | 42.06
14 | 洒水车4000L | 台班 | 0.002 | 532.65 | 1.17
15 | 灰浆搅拌机200L | 台班 | 0.384 | 170.09 | 65.26
16 | 灰浆搅拌机200L | 台班 | 0.347 | 170.09 | 59.06
17 | 干混砂浆罐式搅拌机20000L | 台班 | 0.115 | 211.41 | 24.31
18 | 钢筋调直机14mm | 台班 | 0.048 | 39.74 | 1.89
19 | 钢筋调直机14mm | 台班 | 0.194 | 39.74 | 7.69
20 | 钢筋切断机40mm | 台班 | 0.113 | 46.85 | 5.28
21 | 钢筋切断机40mm | 台班 | 0.029 | 46.85 | 1.34
22 | 钢筋切断机40mm | 台班 | 0.092 | 46.85 | 4.31
23 | 钢筋弯曲机40mm | 台班 | 0.763 | 27.99 | 21.36
24 | 钢筋弯曲机40mm | 台班 | 0.212 | 27.99 | 5.93
25 | 木工圆锯机500mm | 台班 | 0.006 | 30.08 | 0.18
26 | 木工圆锯机500mm | 台班 | 0.119 | 30.08 | 3.58
27 | 剪板机40×3100mm | 台班 | 0.004 | 390.93 | 1.41
28 | 型钢剪断机500mm | 台班 | 0.001 | 88.32 | 0.07
29 | 交流弧焊机32kV·A | 台班 | 0.338 | 102.85 | 34.78
30 | 直流弧焊机32kW | 台班 | 0.415 | 106.95 | 44.33
【表10.2.2-32】
主要机械台班一览表
工程名称:公厕 |  |  |  | 标段: | 第2页 共2页
序号 | 机械名称、规格、型号 | 单位 | 数 量 | 单价(元) | 合价（元） | 备注
31 | 对焊机75kV·A | 台班 | 0.101 | 131.93 | 13.36
32 | 电焊条烘干箱45×35×45cm3 | 台班 | 0.007 | 9.73 | 0.07
33 | 电焊条烘干箱45×35×45cm3 | 台班 | 0.042 | 9.73 | 0.40
34 | 混凝土振捣器平板式 | 台班 | 0.103 | 13.13 | 1.35
35 | 混凝土振捣器平板式 | 台班 | 0.077 | 13.13 | 1.01
36 | 混凝土振捣器插入式 | 台班 | 0.208 | 5.08 | 1.06
37 | 混凝土振捣器插入式 | 台班 | 0.490 | 5.08 | 2.49
38 | 混凝土振捣器插入式 | 台班 | 0.016 | 5.08 | 0.08
39 | 汽车式起重机5t | 台班 | 0.023 | 437.48 | 10.11
40 | 汽车式起重机5t | 台班 | 0.012 | 437.48 | 5.07

## 0_3_表10_2_2-13 【不含单列含安责险】单位(
【表10.2.2-13】
单位（专业）工程招标控制价费用表
工程名称:单项工程-安装 |  |  | 标段: | 第1页 共1页
序号 | 费用名称 |  | 计算公式 | 金额 (元) | 备注
1 | 分部分项工程费 |  | ∑(分部分项工程量×综合单价） | 15854.95 | 见表10.2.2-16
1.1 | 其中 | 人工费+机械费 | ∑分部分项（定额人工费+定额机械费） | 2849.07
2 | 措施项目费 |  | （2.1+2.2） | 283.75
2.1 | 施工技术措施项目费 |  | ∑(技措项目工程量×综合单价） | 71.76 | 见表10.2.2-16
2.1.1 | 其中 | 人工费+机械费 | ∑技措项目（定额人工费+定额机械费） | 15.65
2.2 | 施工组织措施项目费 |  | (1.1+2.1.1)×7.4% | 211.99 | 见表10.2.2-20
2.2.1 | 其中 | 安全文明施工基本费 | (1.1+2.1.1)×7.4% | 211.99 | 见表10.2.2-20
3 | 其他项目费 |  | （3.1+3.2+3.3+3.4） | 850.81
3.1 | 暂列金额 |  | 3.1.1+3.1.2+3.1.3 | 850.81 | 见表10.2.2-21
3.1.1 | 其中 | 标化工地增加费 | 按招标文件规定额度列计 |  | 见表10.2.2-22
3.1.2 |  | 优质工程增加费 | 按招标文件规定额度列计 |  | 见表10.2.2-22
3.1.3 |  | 其他暂列金额 | 按招标文件规定额度列计 | 850.81 | 见表10.2.2-22
3.2 | 暂估价 |  | 3.2.1+3.2.2+3.2.3 |  | 见表10.2.2-21
3.2.1 | 其中 | 材料（工程设备）暂估价 | 按招标文件规定额度列计 (或计入综合单价) |  | 见表10.2.2-23
3.2.2 |  | 专业工程暂估价 | 按招标文件规定额度列计 |  | 见表10.2.2-24
3.2.3 |  | 专项技术措施暂估价 | 按招标文件规定额度列计 |  | 见表10.2.2-25
3.3 | 计日工 |  | ∑计日工(暂估数量×综合单价） |  | 见表10.2.2-21
3.4 | 施工总承包服务费 |  | 3.4.1+3.4.2 |  | 见表10.2.2-21
3.4.1 | 其中 | 专业发包工程管理费 | ∑专业发包工程（暂估金额×费率） |  | 见表10.2.2-27
3.4.2 |  | 甲供材料设备管理费 | 甲供材料暂估金额×费率+甲供设备暂估金额×费率 |  | 见表10.2.2-27
4 | 规费 |  | (1.1+2.1.1)×30.63% | 877.46
5 | 税金 |  | (1+2+3+4)×9% | 1608.03
其中 | 安全生产责任保险费 |  | (1.1+2.1.1)×0% |  | 已计入企业管理费
招标控制价合计 |  |  | 1+2+3+4+5 | 19475.00

## 0_3_表10_2_2-16 分部分项工程清单与计价表
【表10.2.2-16】
分部分项工程清单与计价表
单位(专业)工程名称:单项工程-安装 | [5 empty] | 标段: |  |  | 第1页 共6页
序号 | 项目编码 | 项目名称 | 项目特征 | 计量 单位 | 工程量 | 金 额 (元) |  |  |  |  | 备注
[6 empty] | 综合单价 | 合价 | 其中
[8 empty] | 人工费 | 机械费 | 暂估价
|  | 电气 |  |  |  |  | 1938.28 | 568.46 | 55.49
1 | 030404017001 | 配电箱 | 1.名称：配电箱断路器为16A/2P/30mA； 2.型号、规格：规格型号及电器元件配置按设计要求； 3.安装方式：嵌墙暗装。 | 台 | 1 | 667.57 | 667.57 | 116.67
2 | 030411001001 | 配管 | 1.名称：线缆保护管； 2.材质、规格：JDG20； 3.配置形式：砖、混凝土结构暗配； 4.接地要求：按施工验收规范要求。 | m | 10.05 | 10.56 | 106.13 | 41.81 | 0.50
3 | 030411004001 | 配线 | 1.名称：铜芯塑料绝缘线； 2.配线形式：管内穿线； 3.配线型号、规格：BV-2.5； 4.配线线制：照明线。 | m | 20.10 | 3.87 | 77.79 | 13.47
4 | 030411004002 | 配线 | 1.名称：铜芯聚氯乙烯软线； 2.配线形式：管内穿线； 3.配线型号、规格：BVR-2.5； 4.配线线制：照明线。 | m | 10.05 | 4.22 | 42.41 | 6.73
5 | 030412005001 | 荧光灯 | 1.荧光灯名称：防水防尘平板灯 2.规 格：12W(LED灯) 3.安装形式：吸顶/嵌入 | 套 | 2 | 115.43 | 230.86 | 33.20
6 | 030404034001 | 照明开关 | 1.名称：密闭单极开关； 2.规格：AP86K11-10； 3.安装方式：暗装。 | 个 | 2 | 16.94 | 33.88 | 14.60
本页小计 | [6 empty] | 1158.64 | 226.48 | 0.50
【表10.2.2-16】
分部分项工程清单与计价表
单位(专业)工程名称:单项工程-安装 | [5 empty] | 标段: |  |  | 第2页 共6页
序号 | 项目编码 | 项目名称 | 项目特征 | 计量 单位 | 工程量 | 金 额 (元) |  |  |  |  | 备注
[6 empty] | 综合单价 | 合价 | 其中
[8 empty] | 人工费 | 机械费 | 暂估价
7 | 030411006001 | 接线盒 | 1.名称：接线盒 2.材质、规格：钢制 86H 3.安装形式：暗装 | 个 | 2 | 7.79 | 15.58 | 6.14
8 | 030411006002 | 接线盒 | 1.名称：开关盒、插座盒 2.材质、规格：钢制 86H 3.安装形式：暗装 | 个 | 2 | 7.97 | 15.94 | 6.46
9 | 030409008001 | 等电位端子箱、 测试板 | 1.名称：总等电位箱端子箱； 2.材质：钢制箱体、接地铜排； 3.规格：400*300*160（mm）。 | 台 | 1 | 195.12 | 195.12 | 50.96 | 1.29
10 | 030409002001 | 接地母线 | 1.名称：接地母线； 2.材质、规格：镀锌扁钢-40*4； 3.安装形式：沿砖混结构暗敷。 | m | 17.56 | 16.91 | 296.94 | 125.55 | 11.94
11 | 030414011001 | 接地装置 | 1.接地网 | 系统 | 1 | 256.06 | 256.06 | 152.87 | 41.76
|  | 给排水 |  |  |  |  | 2547.56 | 1107.47 | 10.19
12 | 031001006001 | 塑料管 | 1.安装部位：室内给水 2.介质：给水 3.材质、规格：PP-R给水管 DN25 4.连接形式：热熔连接(含管件) 5.压力试验及吹、洗设计要求：管道消毒、水压试验及水冲洗 | m | 8.30 | 20.26 | 168.16 | 74.04 | 0.91
本页小计 | [6 empty] | 947.80 | 416.02 | 55.90
【表10.2.2-16】
分部分项工程清单与计价表
单位(专业)工程名称:单项工程-安装 | [5 empty] | 标段: |  |  | 第3页 共6页
序号 | 项目编码 | 项目名称 | 项目特征 | 计量 单位 | 工程量 | 金 额 (元) |  |  |  |  | 备注
[6 empty] | 综合单价 | 合价 | 其中
[8 empty] | 人工费 | 机械费 | 暂估价
13 | 031001006002 | 塑料管 | 1.安装部位：室内给水 2.介质：给水 3.材质、规格：PP-R给水管 DN40 4.连接形式：热熔连接(含管件) 5.压力试验及吹、洗设计要求：管道消毒、水压试验及水冲洗 工程量暂定 | m | 40.00 | 35.68 | 1427.20 | 518.00 | 4.40
14 | 031001006003 | 塑料管 | 1.安装部位：室内排水 2.介质：污水 3.材质、规格：PVC-U排水管 De75 4.连接形式：粘接(含管件) 5.压力试验及吹、洗设计要求：灌水、通水试验 | m | 6.76 | 28.85 | 195.03 | 74.97
15 | 031003001001 | 螺纹阀门 | 1.阀门类型：截止阀DN40 | 个 | 1 | 101.65 | 101.65 | 18.48 | 0.60
16 | 031002003001 | 套管 | 1.名称、类型：一般穿墙钢套管制作安装 2.材 质：碳钢管 3.规 格：DN50 4.填料材质：油麻、密封油膏 | 个 | 2 | 24.69 | 49.38 | 19.38 | 2.14
17 | 031002003002 | 套管 | 1.名称、类型：一般穿墙钢套管制作安装 2.材 质：碳钢管 3.规 格：DN150 4.填料材质：油麻、密封油膏 | 个 | 2 | 110.71 | 221.42 | 104.60 | 2.14
本页小计 | [6 empty] | 1994.68 | 735.43 | 9.28
【表10.2.2-16】
分部分项工程清单与计价表
单位(专业)工程名称:单项工程-安装 | [5 empty] | 标段: |  |  | 第4页 共6页
序号 | 项目编码 | 项目名称 | 项目特征 | 计量 单位 | 工程量 | 金 额 (元) |  |  |  |  | 备注
[6 empty] | 综合单价 | 合价 | 其中
[8 empty] | 人工费 | 机械费 | 暂估价
18 | 03B001 | 卫生间暗敷管道 | 1.卫生间（内周长在12m以下）暗敷管道，每间补贴1.0工日 | 间 | 2 | 192.36 | 384.72 | 298.00
|  | 卫生器具 |  |  |  |  | 3791.36 | 238.59
19 | 031004003001 | 洗脸盆 | 1.浴缸材质：陶瓷； 2.规格、类型：立柱式； 3.组装形式：冷水（不含台面板）； | 组 | 2 | 443.49 | 886.98 | 69.10
20 | 031004006001 | 大便器 | 1、名称;蹲便器安装 2、工作内容：留堵洞眼、栽木砖、切管、套丝、大便器及附件安装、打胶、上下水管连接、试水，含角阀、软管主材及安装 | 套 | 1 | 601.72 | 601.72 | 37.70
21 | 031004006002 | 大便器 | 1、名称;座便器安装 2、工作内容：留堵洞眼、栽木砖、切管、套丝、大便器与水箱及附件安装、打胶、上下水管连接、试水，含角阀、软管主材及安装 | 套 | 2 | 778.22 | 1556.44 | 88.86
22 | 031004007001 | 小便器 | 1、名称;壁挂式小便器安装 2、工作内容：留堵洞眼、栽木砖、切管、套丝、小便器与水箱及附件安装、打胶、上下水管连接、试水，含角阀、软管主材及安装 | 套 | 1 | 668.18 | 668.18 | 21.99
本页小计 | [6 empty] | 4098.04 | 515.65
【表10.2.2-16】
分部分项工程清单与计价表
单位(专业)工程名称:单项工程-安装 | [5 empty] | 标段: |  |  | 第5页 共6页
序号 | 项目编码 | 项目名称 | 项目特征 | 计量 单位 | 工程量 | 金 额 (元) |  |  |  |  | 备注
[6 empty] | 综合单价 | 合价 | 其中
[8 empty] | 人工费 | 机械费 | 暂估价
23 | 031004014001 | 给.排水附(配)件 | 1.名称.材质：铝合金地漏； 2.型号.规格：DN50。 | 个 | 2 | 39.02 | 78.04 | 20.94
|  | 室外水施 |  |  |  |  | 7577.75 | 1006.68 | 162.68
24 | 040504002002 | 混凝土井 | 1.垫层、基础材质及厚度：100厚C15混凝土垫层 2.混凝土强度等级：C30/S6混凝土底板及井墙，C15混凝土流槽 3.盖板材质、规格：D400铸铁盖板600 井深暂按0.4米计算 含模板 详见图集20S515 | 座 | 4 | 945.29 | 3781.16 | 593.24 | 27.20
25 | 010515001007 | 现浇构件钢筋 | 1.现浇构件带肋钢筋 HRB400以内 直径（mm以内）10 | t | 0.017 | 4041.66 | 68.71 | 10.40 | 0.42
26 | 040504008001 | 整体化粪池 | 1.材质：成品玻璃钢化粪池 2.型号、规格：4m3 | 座 | 1 | 2167.04 | 2167.04 | 89.40
27 | 031001006004 | 塑料管 | 1.材质、规格：UPVC管De110 2.连接形式：胶粘剂承插粘接 3.压力试验及吹、洗设计要求：灌水、通水试验 | m | 2.51 | 23.57 | 59.16 | 11.77
28 | 031001006005 | 塑料管 | 1.材质、规格：UPVC管De160 2.连接形式：胶粘剂承插粘接 3.压力试验及吹、洗设计要求：灌水、通水试验 | m | 15.87 | 43.08 | 683.68 | 114.26 | 0.48
本页小计 | [6 empty] | 6837.79 | 840.01 | 28.10
【表10.2.2-16】
分部分项工程清单与计价表
单位(专业)工程名称:单项工程-安装 | [5 empty] | 标段: |  |  | 第6页 共6页
序号 | 项目编码 | 项目名称 | 项目特征 | 计量 单位 | 工程量 | 金 额 (元) |  |  |  |  | 备注
[6 empty] | 综合单价 | 合价 | 其中
[8 empty] | 人工费 | 机械费 | 暂估价
29 | 03B003 | 路面切缝 | 路面切缝 | m | 36.76 | 3.88 | 142.63 | 73.89 | 8.45
30 | 041001001001 | 拆除路面 | 1.材质：混凝土类（无筋） 2.厚度：10cm | m2 | 7.35 | 20.16 | 148.18 | 11.32 | 105.11
31 | 040101002002 | 挖沟槽土方 | 1.土壤类别：三类土 2.挖土深度：2M 内 | m3 | 3.22 | 3.44 | 11.08 | 1.29 | 7.41
32 | 040103001003 | 回填方 | 1.密实度要求：满足设计要求 2.填方材料品种：原土回填 | m3 | 2.33 | 14.90 | 34.72 | 21.30 | 5.57
33 | 040103002004 | 余方弃置 | 1.废弃料品种：余方弃置 2.运距：运距施工方自行考虑 | m3 | 0.54 | 15.92 | 8.60 | 0.22 | 6.57
34 | 040203007002 | 水泥混凝土 | 1.混凝土强度等级：C25 2.厚度：10cm 含养护、切缝 | m2 | 7.35 | 44.58 | 327.66 | 47.48 | 1.47
35 | 040305001001 | 垫层 | 1.材料品种、规格：碎石 2.厚度：10CM | m3 | 0.55 | 263.87 | 145.13 | 32.11
本页小计 | [6 empty] | 818.00 | 187.61 | 134.58
合计 | [6 empty] | 15854.95 | 2921.20 | 228.36

## 0_3_表10_2_2-16 施工技术措施项目清单与计价
【表10.2.2-16】
施工技术措施项目清单与计价表
单位(专业)工程名称:单项工程-安装 | [5 empty] | 标段: |  |  | 第1页 共1页
序号 | 项目编码 | 项目名称 | 项目特征 | 计量 单位 | 工程量 | 金 额 (元) |  |  |  |  | 备注
[6 empty] | 综合单价 | 合价 | 其中
[8 empty] | 人工费 | 机械费 | 暂估价
|  | [请输入分部名称,电子评标勿删] |  |  | 0 |  | 71.76 | 17.23
1 | 031301017001 | 脚手架搭拆 | 1.脚手架搭拆费第四册 2.脚手架搭拆费第十册 | 项 | 1 | 71.76 | 71.76 | 17.23
本页小计 | [6 empty] | 71.76 | 17.23
合计 | [6 empty] | 71.76 | 17.23

## 0_3_表10_2_2-21 其他项目清单与计价汇总表
【表10.2.2-21】
其他项目清单与计价汇总表
工程名称:安装 |  | 标段: | 第1页 共1页
序号 | 项 目 名 称 | 金额(元) | 备注
1 | 暂列金额 | 850.81 | 明细详见表10.2.2-22
1.1 | 标化工地增加费 |  | 明细详见表10.2.2-22
1.2 | 优质工程增加费 |  | 明细详见表10.2.2-22
1.3 | 其他暂列金额 | 850.81 | 明细详见表10.2.2-22
2 | 暂估价
2.1 | 材料（设备）暂估价 |  | 明细详见表10.2.2-23
2.2 | 专业工程暂估价 |  | 明细详见表10.2.2-24
2.3 | 专项技术措施暂估价 |  | 明细详见表10.2.2-25
3 | 计日工 |  | 明细详见表10.2.2-26
4 | 总承包服务费 |  | 明细详见表10.2.2-27
合 计 |  | 850.81 | -

## 0_3_表10_2_2-29 主要工日一览表
【表10.2.2-29】
主要工日一览表
工程名称:安装 |  |  | 标段: |  | 第1页 共1页
序号 | 工日名称（类别） | 单位 | 数 量 | 单价(元) | 合价（元） | 备注
1 | 一类人工 | 工日 | 0.165 | 138.00 | 22.80
2 | 二类人工 | 工日 | 19.567 | 149.00 | 2915.48

## 0_3_表10_2_2-31 主要材料和工程设备一览表
【表10.2.2-31】
主要材料和工程设备一览表
工程名称:安装 |  |  |  | 标段: |  | 第1页 共1页
序号 | 名称、规格、型号 | 单位 | 数量 | 单价(元) | 合价（元） | 备注
1 | 镀锌铁丝φ0.7-1.0 | kg | 0.103 | 4.25 | 0.44
2 | 非泵送商品混凝土C15 | m3 | 0.727 | 307.00 | 223.25
3 | 非泵送商品混凝土C25 | m3 | 0.742 | 334.00 | 247.96
4 | 非泵送商品混凝土C30 | m3 | 1.212 | 345.00 | 418.14
5 | 铜芯塑料绝缘线BV2.5 | m | 2.138 | 2.59 | 5.53
6 | 成品玻璃钢化粪池4m3 | 套 | 1.010 | 2019.20 | 2039.39
7 | 大便器脚踏阀 | 个 | 1.010 | 212.00 | 214.12
8 | 角型阀(带铜活)DN15 | 个 | 2.020 | 13.72 | 27.71
9 | 座便器桶盖 | 套 | 2.020 | 80.00 | 161.60
10 | 铝合金地漏DN50 | 个 | 2.020 | 25.00 | 50.50
11 | 防污器DN32 | 个 | 1.010 | 50.00 | 50.50
12 | 连体坐便器进水阀配件 | 套 | 2.020 | 50.00 | 101.00
13 | PP-R给水管DN25 | m | 8.433 | 4.61 | 38.88
14 | PP-R给水管DN40 | m | 40.640 | 12.29 | 499.47
15 | PVC-U排水管De75 | m | 6.625 | 8.79 | 58.23
16 | 冲洗管DN32 | 根 | 1.010 | 20.00 | 20.20
17 | 瓷蹲式大便器 | 个 | 1.010 | 239.00 | 241.39
18 | 连体坐便器 | 个 | 2.020 | 550.00 | 1111.00
19 | 防水防尘平板灯12W(LED灯) | 套 | 2.020 | 90.00 | 181.80
20 | 铜芯塑料绝缘线BV-2.5 | m | 23.316 | 2.59 | 60.27
21 | 铜芯聚氯乙烯软线BVR-2.5 | m | 11.658 | 2.89 | 33.71
22 | 金属软管 | 根 | 2.020 | 11.95 | 24.14
23 | 开关盒、插座盒(钢制)86H | 个 | 2.040 | 3.26 | 6.65
24 | 接线盒(钢制)86H | 个 | 2.040 | 2.82 | 5.75
25 | 总等电位箱端子箱 | 个 | 1.000 | 125.00 | 125.00

## 0_3_表10_2_2-32 主要机械台班一览表
【表10.2.2-32】
主要机械台班一览表
工程名称:安装 |  |  |  | 标段: | 第1页 共1页
序号 | 机械名称、规格、型号 | 单位 | 数 量 | 单价(元) | 合价（元） | 备注
1 | 接地电阻测试仪 DET-3/2 | 台班 | 1.000 | 41.76 | 41.76
2 | 其他机械费 | 元 | 5.597 | 1.02 | 5.71
3 | 履带式推土机105kW | 台班 | 0.001 | 962.19 | 0.48
4 | 轮胎式装载机1.5m3 | 台班 | 0.001 | 749.27 | 0.97
5 | 履带式单斗液压挖掘机1m3 | 台班 | 0.006 | 1086.02 | 6.84
6 | 电动夯实机250N·m | 台班 | 0.186 | 29.99 | 5.58
7 | 载货汽车5t | 台班 | 0.045 | 473.61 | 21.31
8 | 自卸汽车15t | 台班 | 0.006 | 951.67 | 5.61
9 | 混凝土切缝机7.5kW | 台班 | 0.241 | 36.03 | 8.69
10 | 钢筋调直机14mm | 台班 | 0.005 | 39.74 | 0.18
11 | 钢筋切断机40mm | 台班 | 0.002 | 46.85 | 0.09
12 | 钢筋弯曲机40mm | 台班 | 0.005 | 27.99 | 0.15
13 | 木工圆锯机500mm | 台班 | 0.092 | 30.08 | 2.76
14 | 木工压刨床单面600mm | 台班 | 0.046 | 34.46 | 1.58
15 | 管子切断套丝机159mm | 台班 | 0.026 | 23.15 | 0.60
16 | 电焊条烘干箱60×50×75cm3 | 台班 | 0.004 | 18.35 | 0.07
17 | 水泥混凝土真空吸水机 | 台班 | 0.026 | 17.26 | 0.44
18 | 履带式单头岩石破碎机105kW | 台班 | 0.072 | 1459.06 | 105.05
19 | 混凝土振捣器平板式 | 台班 | 0.182 | 13.13 | 2.38
20 | 混凝土振捣器插入式 | 台班 | 0.049 | 5.08 | 0.25
21 | 试压泵3MPa | 台班 | 0.009 | 19.93 | 0.18
22 | 电焊机 （综合） | 台班 | 0.036 | 117.30 | 4.22
23 | 弧焊机 综合 | 台班 | 0.195 | 68.02 | 13.24

## 0_4_表10_2_2-13 【不含单列含安责险】单位(
【表10.2.2-13】
单位（专业）工程招标控制价费用表
工程名称:单项工程-打井 |  |  | 标段: | 第1页 共1页
序号 | 费用名称 |  | 计算公式 | 金额 (元) | 备注
1 | 分部分项工程费 |  | ∑(分部分项工程量×综合单价） | 86885.15 | 见表10.2.2-16
1.1 | 其中 | 人工费+机械费 | ∑分部分项（定额人工费+定额机械费） | 13388.12
2 | 措施项目费 |  | （2.1+2.2） | 1419.14
2.1 | 施工技术措施项目费 |  | ∑(技措项目工程量×综合单价） |  | 见表10.2.2-16
2.1.1 | 其中 | 人工费+机械费 | ∑技措项目（定额人工费+定额机械费）
2.2 | 施工组织措施项目费 |  | (1.1+2.1.1)×10.6% | 1419.14 | 见表10.2.2-20
2.2.1 | 其中 | 安全文明施工基本费 | (1.1+2.1.1)×8.91% | 1192.88 | 见表10.2.2-20
3 | 其他项目费 |  | （3.1+3.2+3.3+3.4） | 4540.73
3.1 | 暂列金额 |  | 3.1.1+3.1.2+3.1.3 | 4540.73 | 见表10.2.2-21
3.1.1 | 其中 | 标化工地增加费 | 按招标文件规定额度列计 |  | 见表10.2.2-22
3.1.2 |  | 优质工程增加费 | 按招标文件规定额度列计 |  | 见表10.2.2-22
3.1.3 |  | 其他暂列金额 | 按招标文件规定额度列计 | 4540.73 | 见表10.2.2-22
3.2 | 暂估价 |  | 3.2.1+3.2.2+3.2.3 |  | 见表10.2.2-21
3.2.1 | 其中 | 材料（工程设备）暂估价 | 按招标文件规定额度列计 (或计入综合单价) |  | 见表10.2.2-23
3.2.2 |  | 专业工程暂估价 | 按招标文件规定额度列计 |  | 见表10.2.2-24
3.2.3 |  | 专项技术措施暂估价 | 按招标文件规定额度列计 |  | 见表10.2.2-25
3.3 | 计日工 |  | ∑计日工(暂估数量×综合单价） |  | 见表10.2.2-21
3.4 | 施工总承包服务费 |  | 3.4.1+3.4.2 |  | 见表10.2.2-21
3.4.1 | 其中 | 专业发包工程管理费 | ∑专业发包工程（暂估金额×费率） |  | 见表10.2.2-27
3.4.2 |  | 甲供材料设备管理费 | 甲供材料暂估金额×费率+甲供设备暂估金额×费率 |  | 见表10.2.2-27
4 | 规费 |  | (1.1+2.1.1)×18.75% | 2510.27
5 | 税金 |  | (1+2+3+4)×9% | 8581.98
其中 | 安全生产责任保险费 |  | (1.1+2.1.1)×0% |  | 已计入企业管理费
招标控制价合计 |  |  | 1+2+3+4+5 | 103937.00

## 0_4_表10_2_2-16 分部分项工程清单与计价表
【表10.2.2-16】
分部分项工程清单与计价表
单位(专业)工程名称:单项工程-打井 | [5 empty] | 标段: |  |  | 第1页 共2页
序号 | 项目编码 | 项目名称 | 项目特征 | 计量 单位 | 工程量 | 金 额 (元) |  |  |  |  | 备注
[6 empty] | 综合单价 | 合价 | 其中
[8 empty] | 人工费 | 机械费 | 暂估价
|  | 打井 |  |  |  |  | 86885.15 | 10811.37 | 3898.04
1 | 040302006001 | 锚杆(索) | 1.钻孔直径、深度：210米 2.杆体材料品种、规格、数量：护壁套管DN273X6无缝钢管，井壁实管DN219X6无缝钢管 3.浆液种类、强度等级：水泥浆全段封固，井口防渗 4.0~145m：每10米装1个塑料扶正器 5.145~208m：外围填充 3～5mm石英滤料，厚度150mm；桥式滤水管外包2层60目尼龙滤网+1层镀锌铁丝网 6.205～210m：沉淀管底部10厚钢板密封封底 详见断面图 | m | 210.00 | 283.49 | 59532.90 | 8834.70 | 3836.70
2 | 040504001001 | 砌筑井 | 1、100厚C20砼压顶 2、240厚标准砖墙，M7.5水泥砂浆砌 筑，20厚M15砼分层抹平 3、200厚C15砼垫层；C25砼，往外找坡2% 4、100厚碎石垫层 含模板 | 座 | 1 | 985.29 | 985.29 | 276.37 | 14.29
3 | 030109011001 | 潜水泵 | 1、潜水泵200QJ50-200/18 | 台 | 1 | 2137.04 | 2137.04 | 86.72 | 15.55
4 | 030408003001 | 电缆保护管 | 1.电缆保护管材质：Φ25PPR管 | m | 210.00 | 7.01 | 1472.10 | 562.80 | 6.30
5 | 030408001001 | 电力电缆 | 1.电缆规格：JHS 3X35mm2铜芯潜水电缆 | m | 210.00 | 94.20 | 19782.00 | 987.00 | 25.20
本页小计 | [6 empty] | 83909.33 | 10747.59 | 3898.04
【表10.2.2-16】
分部分项工程清单与计价表
单位(专业)工程名称:单项工程-打井 | [5 empty] | 标段: |  |  | 第2页 共2页
序号 | 项目编码 | 项目名称 | 项目特征 | 计量 单位 | 工程量 | 金 额 (元) |  |  |  |  | 备注
[6 empty] | 综合单价 | 合价 | 其中
[8 empty] | 人工费 | 机械费 | 暂估价
6 | 030408006001 | 电力电缆头 | 1.户内干包式电力电缆头制作、安装 干包终端头（1kV以下截面mm2以下）35 | 个 | 2 | 91.11 | 182.22 | 63.78
7 | 04B004 | Φ8钢丝绳 | 1、Φ8钢丝绳 | m | 210.00 | 6.16 | 1293.60
8 | 04B005 | 成品1.5T 304不锈钢桶1只 | 1.成品1.5T 304不锈钢桶1只 | 只 | 1 | 1500.00 | 1500.00
本页小计 | [6 empty] | 2975.82 | 63.78
合计 | [6 empty] | 86885.15 | 10811.37 | 3898.04

## 0_4_表10_2_2-16 施工技术措施项目清单与计价
【表10.2.2-16】
施工技术措施项目清单与计价表
单位(专业)工程名称:单项工程-打井 | [5 empty] | 标段: |  |  | 第1页 共1页
序号 | 项目编码 | 项目名称 | 项目特征 | 计量 单位 | 工程量 | 金 额 (元) |  |  |  |  | 备注
[6 empty] | 综合单价 | 合价 | 其中
[8 empty] | 人工费 | 机械费 | 暂估价
[请输入分部名称,电子评标勿删]
本页小计
合计

## 0_4_表10_2_2-21 其他项目清单与计价汇总表
【表10.2.2-21】
其他项目清单与计价汇总表
工程名称:打井 |  | 标段: | 第1页 共1页
序号 | 项 目 名 称 | 金额(元) | 备注
1 | 暂列金额 | 4540.73 | 明细详见表10.2.2-22
1.1 | 标化工地增加费 |  | 明细详见表10.2.2-22
1.2 | 优质工程增加费 |  | 明细详见表10.2.2-22
1.3 | 其他暂列金额 | 4540.73 | 明细详见表10.2.2-22
2 | 暂估价
2.1 | 材料（设备）暂估价 |  | 明细详见表10.2.2-23
2.2 | 专业工程暂估价 |  | 明细详见表10.2.2-24
2.3 | 专项技术措施暂估价 |  | 明细详见表10.2.2-25
3 | 计日工 |  | 明细详见表10.2.2-26
4 | 总承包服务费 |  | 明细详见表10.2.2-27
合 计 |  | 4540.73 | -

## 0_4_表10_2_2-29 主要工日一览表
【表10.2.2-29】
主要工日一览表
工程名称:打井 |  |  | 标段: |  | 第1页 共1页
序号 | 工日名称（类别） | 单位 | 数 量 | 单价(元) | 合价（元） | 备注
1 | 二类人工 | 工日 | 72.571 | 149.00 | 10813.11

## 0_4_表10_2_2-31 主要材料和工程设备一览表
【表10.2.2-31】
主要材料和工程设备一览表
工程名称:打井 |  |  |  | 标段: |  | 第1页 共1页
序号 | 名称、规格、型号 | 单位 | 数量 | 单价(元) | 合价（元） | 备注
1 | 黄砂净砂 | t | 0.310 | 160.00 | 49.55
2 | 碎石综合 | t | 0.439 | 109.00 | 47.85
3 | 非泵送商品混凝土C15 | m3 | 0.463 | 307.00 | 142.08
4 | 非泵送商品混凝土C20 | m3 | 0.101 | 322.00 | 32.59
5 | 非泵送商品混凝土C25 | m3 | 0.467 | 334.00 | 155.81

## 0_4_表10_2_2-32 主要机械台班一览表
【表10.2.2-32】
主要机械台班一览表
工程名称:打井 |  |  |  | 标段: | 第1页 共1页
序号 | 机械名称、规格、型号 | 单位 | 数 量 | 单价(元) | 合价（元） | 备注
1 | 其他机械费 | 元 | 5.950 | 1.02 | 6.07
2 | 电动夯实机250N·m | 台班 | 0.018 | 29.99 | 0.54
3 | 锚杆钻孔机MGL135 | 台班 | 6.953 | 492.60 | 3425.10
4 | 汽车式起重机8t | 台班 | 0.021 | 747.96 | 15.71
5 | 载货汽车4t | 台班 | 0.030 | 458.67 | 13.76
6 | 载货汽车5t | 台班 | 0.002 | 473.61 | 1.09
7 | 载货汽车5t | 台班 | 0.021 | 473.61 | 9.95
8 | 机动翻斗车1t | 台班 | 0.031 | 226.17 | 7.06
9 | 电动卷扬机-双筒慢速30kN | 台班 | 1.095 | 223.16 | 244.34
10 | 灰浆搅拌机200L | 台班 | 0.115 | 170.09 | 19.58
11 | 干混砂浆罐式搅拌机20000L | 台班 | 0.003 | 211.41 | 0.59
12 | 钢筋切断机40mm | 台班 | 0.000 | 46.85 | 0.01
13 | 木工圆锯机500mm | 台班 | 0.005 | 30.08 | 0.16
14 | 木工压刨床单面600mm | 台班 | 0.002 | 34.46 | 0.07
15 | 管子切断机150mm | 台班 | 1.276 | 31.45 | 40.14
16 | 台式砂轮机Ф250mm | 台班 | 0.420 | 5.14 | 2.16
17 | 交流弧焊机32kV·A | 台班 | 0.997 | 102.85 | 102.49
18 | 直流弧焊机32kW | 台班 | 0.012 | 106.95 | 1.29
19 | 液压注浆泵HYB50/50-1型 | 台班 | 0.092 | 77.93 | 7.16
20 | 混凝土振捣器平板式 | 台班 | 0.060 | 13.13 | 0.78