## 表10_2_2-4 招标控制价扉页
【表10.2.2-4】
| 雅沈村沈氏宗祠修缮和乐龄之家配套工程 |  |  |  | 工程
招标控制价
招标控制价 | (小写): | 962330.00元
| (大写): | 玖拾陆万贰仟叁佰叁拾元整
招 标 人: |  |  | 造价咨询人:
| (单位盖章) |  |  | (单位资质专用章)
法定代表人 或其授权人: |  |  | 法定代表人 或其授权人:
| (签字或盖章) |  |  | (签字或盖章)
编 制 人: |  |  | 复 核 人:
| (造价工程师签字盖专用章) |  |  | (造价工程师签字盖专用章)
编制时间: |  |  | 复核时间:

## 表10_2_2-11 编制说明
【表10.2.2-11】
编制说明
工程名称:雅沈村沈氏宗祠修缮和乐龄之家配套工程 | 第1页 共3页
【表10.2.2-11】
编制说明
工程名称:雅沈村沈氏宗祠修缮和乐龄之家配套工程 | 第2页 共3页
一、工程概况：雅沈村沈氏宗祠修缮和乐龄之家配套工程 二、编制依据： 1.本工程施工图设计单位:设计内容为《雅沈村沈氏宗祠修缮和乐龄之家配套工程施工图》。 2.《建设工程工程量清单计价规范（GB50500-2013）》、《浙江省建设工程工程量清单计价指引》、《浙江省古建筑修缮预算定额（2018版）》、《浙江省园林绿化及仿古建筑工程预算定额（2018版）》、《浙江省安装工程预算定额（2018版）》、《浙江省建设工程施工费用定额（2018版）》、浙建建发[2019]92号文件、绍市建设[2022]31号、浙建建发[2022]37号文件等。 三、编制范围：《雅沈村沈氏宗祠修缮和乐龄之家配套工程》范围内仿古修缮工程等。 四、工程类别与取费：利润、施工组织措施费[只计算安全文明施工费、冬雨季施工增加费]、企业管理费、利润按定额弹性区间值的中值计算，规费及税金按定额标准值计算，并计取工程税前造价1%的暂列金额（预留金）计算。 五、主要材料价格及人工工日工资： 1.人工费：按《绍兴市建设工程造价管理信息》2026年第8期。 2.材料价格：依次按《绍兴市建设工程造价管理信息》2026年第8期、《浙江造价信息》2026年第8期的价格（除税价）计取。 3.部分没有信息价的材料按市场调查价计取。 六、需要说明的问题： 1、本项目修缮为主，工程量为暂估，结算时按实结算。 2、混凝土墙体及木板钻孔，按暂估价1000元/项计算。 3、20厚陡板，贴八仙木雕按暂价800元/平方计算。 4、墀头，按暂价800元/只计算。 5、太师壁图案采用彩绘沥灰油漆绘制，按暂价1000元/平方计算。 6、嫩戗雕刻龙纹，按暂价500元/根计算。 7、灰塑正脊、垂脊、戗脊花板，按暂价250元/块计算。 8、灰塑瓦将军，按暂价3500元/只计算。 9、琴枋制作、安装、雕刻，按暂价800元/只计算。 10、老戗雕刻龙头，按暂价600元/根计算。 11、角花，按暂价500元/对计算。 12、灰塑龙吻，按暂价2000元/只计算。
【表10.2.2-11】
编制说明
工程名称:雅沈村沈氏宗祠修缮和乐龄之家配套工程 | 第3页 共3页

## 表10_2_2-12 招标控制价费用表
【表10.2.2-12】
招标控制价费用表
工程名称:雅沈村沈氏宗祠修缮和乐龄之家配套工程 |  |  |  |  | 第1页 共1页
序号 | 工程名称 | 金额(元) | 其中：（元） |  |  |  | 备注
|  |  | 暂估价 | 安全文明 施工基本费 | 规费 | 税金
1 | 雅沈村沈氏宗祠修缮和乐龄之家配套工程 | 962330.00 | 42710.00 | 13763.64 | 91631.58 | 79458.40
1.1 | 古建筑修缮 | 897424.00 | 41710.00 | 12891.13 | 88020.11 | 74099.22
1.2 | 电气 | 57368.00 | 1000.00 | 815.24 | 3374.42 | 4736.80
1.3 | 水施 | 7538.00 |  | 57.27 | 237.05 | 622.38
合计 |  | 962330 | 42710.00 | 13763.64 | 91631.58 | 79458.40

## 0_1_表10_2_2-16 分部分项工程清单与计价表
【表10.2.2-16】
分部分项工程清单与计价表
单位(专业)工程名称:雅沈村沈氏宗祠修缮和乐龄之家配套工程-古建筑修缮 | [5 empty] | 标段: |  |  | 第1页 共14页
序号 | 项目编码 | 项目名称 | 项目特征 | 计量 单位 | 工程量 | 金 额 (元) |  |  |  |  | 备注
[6 empty] | 综合单价 | 合价 | 其中
[8 empty] | 人工费 | 机械费 | 暂估价
|  | 拆除工程 |  |  |  |  | 22064.10 | 14060.83 | 4634.00
1 | 011601001001 | 砖砌体拆除 | 1.砌体名称：砖墙（工程量暂估） | m3 | 30.00 | 150.25 | 4507.50 | 3835.20
2 | 02B001 | 石柱拆除 | 石柱拆除（工程量暂估） | m3 | 10.00 | 572.12 | 5721.20 | 4867.80
3 | 011603001001 | 木构件拆除 | 1.构件名称：圆形柱（工程量暂估） 2.拆除构件的厚度或规格尺寸：柱径 20cm以内 | m3 | 0.32 | 1439.36 | 460.60 | 382.71
4 | 011603001002 | 木构件拆除 | 1.构件名称：圆形柱（工程量暂估） 2.拆除构件的厚度或规格尺寸：柱径 30cm以内 | m3 | 3.82 | 939.58 | 3589.20 | 2975.86
5 | 011603001003 | 木构件拆除 | 1.构件名称：矩形木梁拆除（工程量暂估） 2.拆除构件的厚度或规格尺寸：20cm以内 | m3 | 2.00 | 626.65 | 1253.30 | 1036.50
6 | 011603001004 | 木构件拆除 | 1.构件名称：矩形木梁拆除（工程量暂估） 2.拆除构件的厚度或规格尺寸：20cm以内 | m3 | 2.00 | 535.15 | 1070.30 | 882.76
7 | 040103002001 | 余方弃置 | 1.废弃料品种：拆除物等建筑垃圾（工程量暂估） 2.运距：由施工单位自行考虑 | m3 | 200.00 | 27.31 | 5462.00 | 80.00 | 4634.00
|  | 门厅 |  |  |  |  | 459791.52 | 186855.69 | 1814.16
本页小计 | [6 empty] | 22064.10 | 14060.83 | 4634.00
【表10.2.2-16】
分部分项工程清单与计价表
单位(专业)工程名称:雅沈村沈氏宗祠修缮和乐龄之家配套工程-古建筑修缮 | [5 empty] | 标段: |  |  | 第2页 共14页
序号 | 项目编码 | 项目名称 | 项目特征 | 计量 单位 | 工程量 | 金 额 (元) |  |  |  |  | 备注
[6 empty] | 综合单价 | 合价 | 其中
[8 empty] | 人工费 | 机械费 | 暂估价
|  | 砖作工程 |  |  |  |  | 9153.15 | 4225.91 | 82.18
8 | 020101004001 | 糙砖空斗墙 | 1.砌筑方式：无眠空斗墙（工程量暂估） 2.用砖品种规格：280厚280x160x40青砖 | m3 | 8.15 | 585.23 | 4769.62 | 1597.24 | 38.79
9 | 020101004002 | 糙砖空斗墙 | 1.砌筑方式：无眠空斗墙（工程量暂估）（主材利用） 2.用砖品种规格：280厚280x160x40青砖 | m3 | 8.15 | 281.39 | 2293.33 | 1597.24 | 38.79
10 | 020101002001 | 细砖清水墙 | 1.砌墙勾缝类型：80厚青砖墙 | m3 | 0.82 | 2549.03 | 2090.20 | 1031.43 | 4.60
|  | 石作工程 |  |  |  |  | 8045.52 | 4707.68
11 | 020204009001 | 槛垫石、过门石、分心石 | 1.石料种类、构件规格：当地青石 2.石表面加工要求及等级：二遍剁斧 | m | 9.80 | 295.93 | 2900.11 | 1836.52
12 | 020203001001 | 柱 | 拆安归位 石圆形柱（主材利用） | m3 | 1.80 | 2858.56 | 5145.41 | 2871.16
|  | 木作工程 |  |  |  |  | 342360.07 | 123552.82 | 1424.58
13 | 020501001001 | 圆柱 | 1.构件名称、类别：圆形木柱 2.木材品种：硬木 3.构件规格：Φ22以内 | m3 | 0.32 | 9881.32 | 3162.02 | 1101.81 | 9.99
14 | 020501001002 | 圆柱 | 1.构件名称、类别：圆形木柱 2.木材品种：硬木 3.构件规格：Φ26以内 | m3 | 3.82 | 9148.24 | 34946.28 | 11248.75 | 101.96
本页小计 | [6 empty] | 55306.97 | 21284.15 | 194.13
【表10.2.2-16】
分部分项工程清单与计价表
单位(专业)工程名称:雅沈村沈氏宗祠修缮和乐龄之家配套工程-古建筑修缮 | [5 empty] | 标段: |  |  | 第3页 共14页
序号 | 项目编码 | 项目名称 | 项目特征 | 计量 单位 | 工程量 | 金 额 (元) |  |  |  |  | 备注
[6 empty] | 综合单价 | 合价 | 其中
[8 empty] | 人工费 | 机械费 | 暂估价
15 | 020501003001 | 方柱 | 1.构件名称、类别：木柱 2.木材品种：硬木 3.构件规格：120x120 | m3 | 0.10 | 7641.40 | 764.14 | 291.25 | 2.64
16 | 020501004001 | 童(瓜)柱 | 1.构件名称、类别：瓜柱 2.木材品种：硬木 3.构件规格：Φ24以内 | m3 | 0.58 | 11468.49 | 6651.72 | 2719.38 | 24.65
17 | 020502002001 | 矩形梁 | 1.构件名称、类别：木梁 2.木材品种：硬木 3.构件规格：厚度 24cm以内 | m3 | 2.97 | 7264.02 | 21574.14 | 7998.86 | 72.50
18 | 020502002002 | 矩形梁 | 1.构件名称、类别：木梁 2.木材品种：硬木 3.构件规格：厚度 24cm以外 | m3 | 1.75 | 6796.88 | 11894.54 | 4066.30 | 36.86
19 | 020503001001 | 圆桁(檩) | 1.构件名称、类别：圆(檩)，制作 径 20cm以内 2.木材品种：硬木 | m3 | 0.67 | 6172.15 | 4135.34 | 767.51 | 6.96
20 | 020503001002 | 圆桁(檩) | 1.构件名称、类别：圆(檩)，制作 径 24cm以内 2.木材品种：硬木 | m3 | 4.92 | 5746.96 | 28275.04 | 4563.40 | 41.38
21 | 020503002001 | 方桁(檩) | 1.构件名称、类别：方(檩),厚度 11cm以内 2.木材品种：硬木 | m3 | 0.35 | 6156.02 | 2154.61 | 569.94 | 5.17
22 | 020503002002 | 方桁(檩) | 1.构件名称、类别：方(檩)、垫木，厚度 14cm以内 2.木材品种：硬木 | m3 | 1.22 | 5674.11 | 6922.41 | 1567.59 | 14.20
本页小计 | [6 empty] | 82371.94 | 22544.23 | 204.36
【表10.2.2-16】
分部分项工程清单与计价表
单位(专业)工程名称:雅沈村沈氏宗祠修缮和乐龄之家配套工程-古建筑修缮 | [5 empty] | 标段: |  |  | 第4页 共14页
序号 | 项目编码 | 项目名称 | 项目特征 | 计量 单位 | 工程量 | 金 额 (元) |  |  |  |  | 备注
[6 empty] | 综合单价 | 合价 | 其中
[8 empty] | 人工费 | 机械费 | 暂估价
23 | 020503002003 | 方桁(檩) | 1.构件名称、类别：方(檩),厚度 14cm以外 2.木材品种：硬木 | m3 | 1.22 | 5397.87 | 6585.40 | 1312.63 | 11.91
24 | 020503004001 | 额枋 | 1.构件名称、类别：木枋、木档、腰枋，厚度 8cm以内 2.木材品种：硬木 | m3 | 2.35 | 7632.09 | 17935.41 | 6459.45 | 58.56
25 | 020503008001 | 扶脊木 | 1.构件形制：扶脊木150x100 2.木材品种：硬木 | m3 | 0.28 | 6935.36 | 1941.90 | 467.11 | 4.24
26 | 020508001001 | 枕木头 | 1.构件尺寸：搁枕130x140 2.木材品种：硬木 | m3 | 0.92 | 8030.77 | 7388.31 | 2747.38 | 24.90
27 | 020504001001 | 圆搁栅 | 1.木材品种：木楼栅140 | m3 | 1.64 | 7510.70 | 12317.55 | 3025.60 | 27.42
28 | 020512001001 | 木地板 | 1.板厚度：25厚木楼板 | m2 | 52.36 | 231.81 | 12137.57 | 2275.04 | 20.42
29 | 020508026001 | 栏杆封板 | 1.板宽厚度：10厚木封板 2.木材品种：硬木 | m2 | 0.66 | 154.19 | 101.77 | 48.29 | 1.61
30 | 020505004001 | 圆形椽 | 1.构件截面尺寸：70木椽 2.木材品种：硬木 | m3 | 6.44 | 6535.35 | 42087.65 | 10520.71 | 95.38
31 | 020505002001 | 矩形椽 | 1.构件截面尺寸：40x40轩椽 2.木材品种：硬木 | m3 | 0.34 | 4816.07 | 1637.46 | 226.65 | 2.05
32 | 020508025001 | 清水望板 | 1.板宽厚度：15厚望板 2.木材品种：硬木 | m2 | 176.60 | 105.79 | 18682.51 | 5580.56 | 51.21
本页小计 | [6 empty] | 120815.53 | 32663.42 | 297.70
【表10.2.2-16】
分部分项工程清单与计价表
单位(专业)工程名称:雅沈村沈氏宗祠修缮和乐龄之家配套工程-古建筑修缮 | [5 empty] | 标段: |  |  | 第5页 共14页
序号 | 项目编码 | 项目名称 | 项目特征 | 计量 单位 | 工程量 | 金 额 (元) |  |  |  |  | 备注
[6 empty] | 综合单价 | 合价 | 其中
[8 empty] | 人工费 | 机械费 | 暂估价
33 | 020508025002 | 清水望板 | 1.板宽厚度：20厚椽中板 2.木材品种：硬木 | m2 | 5.67 | 83.61 | 474.07 | 57.61 | 0.51
34 | 020512003001 | 栈板(间壁)墙 | 1.木材品种：20厚木板壁 | m2 | 111.90 | 108.63 | 12155.70 | 4592.38 | 273.04
35 | 020508019001 | 封檐板 | 1.断面尺寸：封檐板20x180 2.木材品种：硬木 | m | 53.80 | 40.06 | 2155.23 | 526.16 | 4.84
36 | 020508017001 | 小连檐 | 1.断面尺寸：小连檐50x50 2.木材品种：硬木 | m | 53.80 | 22.30 | 1199.74 | 506.26 | 4.84
37 | 020508016001 | 大连檐(里口木) | 1.断面尺寸：大连檐50x50 2.木材品种：硬木 | m | 53.80 | 59.42 | 3196.80 | 1072.77 | 9.68
38 | 020505007001 | 矩形飞椽 | 1.构件截面尺寸：飞椽70X70 2.木材品种：硬木 | m3 | 0.75 | 6564.19 | 4923.14 | 1346.28 | 12.20
39 | 020512002001 | 木楼梯 | 1.板厚度：25厚楼梯踏板 | m2 | 6.32 | 657.69 | 4156.60 | 1283.91 | 11.63
40 | 020508023001 | 山花板 | 1.板宽厚度：80厚花板（工程量暂估） 2.木材品种：硬木 | m2 | 1.00 | 5137.91 | 5137.91 | 4283.22 | 38.82
41 | 020510002001 | 花栏杆 | 1.构件栏芯类形、式样：飘窗栏杆 2.木材品种：硬木 | m2 | 2.36 | 301.42 | 711.35 | 394.64 | 0.76
42 | 020509010001 | 实榻门 | 1.木材品种：10cm以内 2.揺梗、楹子、门闩做法：作法详见施工图 | m2 | 22.22 | 1103.37 | 24516.88 | 12873.16
本页小计 | [6 empty] | 58627.42 | 26936.39 | 356.32
【表10.2.2-16】
分部分项工程清单与计价表
单位(专业)工程名称:雅沈村沈氏宗祠修缮和乐龄之家配套工程-古建筑修缮 | [5 empty] | 标段: |  |  | 第6页 共14页
序号 | 项目编码 | 项目名称 | 项目特征 | 计量 单位 | 工程量 | 金 额 (元) |  |  |  |  | 备注
[6 empty] | 综合单价 | 合价 | 其中
[8 empty] | 人工费 | 机械费 | 暂估价
43 | 020509002001 | 槛窗 | 1.窗芯类型、式样：花格窗 2.木材品种：硬木 | m2 | 10.83 | 935.48 | 10131.25 | 7555.66 | 67.15
44 | 020509002002 | 槛窗 | 1.窗芯类型、式样：木板窗 2.木材品种：硬木 | m2 | 3.54 | 400.41 | 1417.45 | 868.68
45 | 020508010001 | 牛腿 | 1.构件尺寸：牛腿一 2.雕刻纹样：雕刻详见施工图 | 只 | 2 | 3804.83 | 7609.66 | 5937.72 | 112.26
46 | 020508010002 | 牛腿 | 1.构件尺寸：牛腿二 2.雕刻纹样：雕刻详见施工图 | 只 | 2 | 3888.16 | 7776.32 | 6076.24 | 115.02
47 | 020508010003 | 牛腿 | 1.构件尺寸：牛腿三 2.雕刻纹样：雕刻详见施工图 | 只 | 2 | 3471.45 | 6942.90 | 5383.58 | 101.26
48 | 020508010004 | 牛腿 | 1.构件尺寸：牛腿四 2.雕刻纹样：雕刻详见施工图 | 只 | 2 | 2179.65 | 4359.30 | 3236.34 | 58.56
49 | 02B002 | 琴枋制作、安装、雕刻 | 琴枋制作、安装、雕刻 | 只 | 2 | 800.00 | 1600.00 |  |  | 1600.00
50 | 02B003 | 墀头 | 1.墀头 | 只 | 2 | 800.00 | 1600.00 |  |  | 1600.00
51 | 02B004 | 角花 | 1.角花 | 对 | 2 | 500.00 | 1000.00 |  |  | 1000.00
|  | 屋面工程 |  |  |  |  | 46601.73 | 12526.14 | 105.96
52 | 020601003001 | 小青瓦屋面 | 1.瓦件规格尺寸：180x180小青瓦 2.坐浆配合比及强度等级：麻刀石灰浆卧浆,最薄处20 | m2 | 176.60 | 259.10 | 45757.06 | 12176.57 | 105.96
53 | 020602010001 | 斜沟 | 1.窑制瓦件类型：斜天沟 | m | 12.80 | 65.99 | 844.67 | 349.57
本页小计 | [6 empty] | 89038.61 | 41584.36 | 560.21 | 4200.00
【表10.2.2-16】
分部分项工程清单与计价表
单位(专业)工程名称:雅沈村沈氏宗祠修缮和乐龄之家配套工程-古建筑修缮 | [5 empty] | 标段: |  |  | 第7页 共14页
序号 | 项目编码 | 项目名称 | 项目特征 | 计量 单位 | 工程量 | 金 额 (元) |  |  |  |  | 备注
[6 empty] | 综合单价 | 合价 | 其中
[8 empty] | 人工费 | 机械费 | 暂估价
|  | 抹灰工程 |  |  |  |  | 8891.87 | 5720.44 | 161.54
54 | 020801001001 | 墙面仿古抹灰 | 1.抹灰种类：5厚灰浆打底、3厚纸筋灰浆面，外罩大白浆 | m2 | 237.56 | 37.43 | 8891.87 | 5720.44 | 161.54
|  | 油漆工程 |  |  |  |  | 44739.18 | 36122.70 | 39.90
55 | 020903001001 | 上架构件油漆 | 1.木材材质类别：柱、梁、架、桁、枋古式大木构件 2.油漆品种、刷漆遍数：熟桐油两遍 | m2 | 348.31 | 37.73 | 13141.74 | 10821.99
56 | 020906002001 | 木楼(地)板油漆 | 1.构件类型：木楼(地) 2.油漆品种、刷漆遍数：熟桐油两遍 | m2 | 104.72 | 24.95 | 2612.76 | 2091.26
57 | 020906003001 | 木楼梯油漆 | 1.构件类型：木楼梯 2.油漆品种、刷漆遍数：熟桐油两遍 | m2 | 11.44 | 24.95 | 285.43 | 228.46
58 | 020906001001 | 隔墙板、隔断、护墙板、木墙裙油漆 | 1.构件类型：隔墙板 2.油漆品种、刷漆遍数：熟桐油两遍 | m2 | 223.80 | 24.95 | 5583.81 | 4469.29
59 | 020901002001 | 博风(风)板油漆 | 1.构件类型：博风 2.基层处理方法：熟桐油两遍 | m2 | 9.68 | 24.95 | 241.52 | 193.31
60 | 020902001001 | 连檐、瓦口油漆 | 1.构件类型：连檐 2.油漆品种、刷漆遍数：熟桐油两遍 | m2 | 53.80 | 24.95 | 1342.31 | 1074.39
61 | 020905002001 | 木窗油漆 | 1.窗类型：木窗 2.油漆品种、刷漆遍数：熟桐油两遍 | m2 | 28.70 | 47.17 | 1353.78 | 1086.30
62 | 020905001001 | 木门油漆 | 1.门类型：木门 2.油漆品种、刷漆遍数：熟桐油两遍 | m2 | 44.44 | 47.17 | 2096.23 | 1682.05
本页小计 | [6 empty] | 35549.45 | 27367.49 | 161.54
【表10.2.2-16】
分部分项工程清单与计价表
单位(专业)工程名称:雅沈村沈氏宗祠修缮和乐龄之家配套工程-古建筑修缮 | [5 empty] | 标段: |  |  | 第8页 共14页
序号 | 项目编码 | 项目名称 | 项目特征 | 计量 单位 | 工程量 | 金 额 (元) |  |  |  |  | 备注
[6 empty] | 综合单价 | 合价 | 其中
[8 empty] | 人工费 | 机械费 | 暂估价
63 | 020902003001 | 椽子、望板油漆 | 1.构件类型：椽子、望板 2.油漆品种、刷漆遍数：熟桐油两遍 | m2 | 400.39 | 24.95 | 9989.73 | 7995.79
64 | 020906008001 | 栅栏、栏杆油漆 | 1.构件类型：栏杆 2.油漆品种、刷漆遍数：熟桐油两遍 | m2 | 4.70 | 24.95 | 117.27 | 93.86
65 | 020906014001 | 其他木材面油漆 | 1.构件类型：其他木材面 2.油漆品种、刷漆遍数：熟桐油两遍 | m2 | 100.00 | 24.95 | 2495.00 | 1997.00
66 | 02B005 | 木材面防虫处理 | 1.木材面防虫处理（工程量暂估） 2.详图纸、满足规范及验收要求 | m2 | 1330.00 | 4.12 | 5479.60 | 4389.00 | 39.90
|  | 戏台 |  |  |  |  | 196874.43 | 69658.99 | 586.42
|  | 石作工程 |  |  |  |  | 10934.20 | 5625.32
67 | 020203001002 | 柱 | 1.石料种类、构件规格：石短柱 | m3 | 0.10 | 6663.79 | 666.38 | 365.30
68 | 020201001001 | 阶条石 | 1.石料种类、构件规格：阶沿石（厚） 20cm以内 | m3 | 0.60 | 5895.63 | 3537.38 | 1362.78
69 | 020206001001 | 柱顶石 | 1.石料种类、构件规格：圆形鼓磴制作（二遍剁斧）、安装规格（cm）Φ56厚36以 内 | 只 | 4 | 1225.36 | 4901.44 | 2660.04
70 | 020206001002 | 柱顶石 | 1.石料种类、构件规格：圆形鼓磴制作（二遍剁斧）、安装规格（cm）Φ30厚20以 内 | 只 | 4 | 457.25 | 1829.00 | 1237.20
|  | 木作工程 |  |  |  |  | 124007.22 | 44459.12 | 542.33
本页小计 | [6 empty] | 29015.80 | 20100.97 | 39.90
【表10.2.2-16】
分部分项工程清单与计价表
单位(专业)工程名称:雅沈村沈氏宗祠修缮和乐龄之家配套工程-古建筑修缮 | [5 empty] | 标段: |  |  | 第9页 共14页
序号 | 项目编码 | 项目名称 | 项目特征 | 计量 单位 | 工程量 | 金 额 (元) |  |  |  |  | 备注
[6 empty] | 综合单价 | 合价 | 其中
[8 empty] | 人工费 | 机械费 | 暂估价
71 | 020501001003 | 圆柱 | 1.构件名称、类别：圆形木柱 2.木材品种：硬木 3.构件规格：Φ30以内 | m3 | 1.55 | 8715.73 | 13509.38 | 4150.87 | 37.63
72 | 020501003002 | 方柱 | 1.构件名称、类别：木柱 2.木材品种：硬木 3.构件规格：200*200、180*220 | m3 | 0.42 | 5931.83 | 2491.37 | 653.11 | 5.92
73 | 020502002003 | 矩形梁 | 1.构件名称、类别：木梁 2.木材品种：硬木 3.构件规格：厚度 24cm以内 | m3 | 2.81 | 7264.02 | 20411.90 | 7567.95 | 68.59
74 | 020503001003 | 圆桁(檩) | 1.构件名称、类别：圆(檩)，制作 径 24cm以内 2.木材品种：硬木 | m3 | 0.80 | 5746.96 | 4597.57 | 742.02 | 6.73
75 | 020503002004 | 方桁(檩) | 1.构件名称、类别：方(檩)、垫木，厚度 14cm以内 2.木材品种：硬木 | m3 | 0.68 | 5674.11 | 3858.39 | 873.74 | 7.92
76 | 020503004002 | 额枋 | 1.构件名称、类别：木枋、木档、腰枋，厚度 8cm以内 2.木材品种：硬木 | m3 | 0.03 | 7632.09 | 228.96 | 82.46 | 0.75
77 | 020503004003 | 额枋 | 1.构件名称、类别：木枋、木档、腰枋，厚度 12cm以内 2.木材品种：硬木 | m3 | 0.15 | 6888.11 | 1033.22 | 322.24 | 2.92
78 | 020503003001 | 方木连机 | 1.构件名称、类别：方木连机100*120 2.木材品种：硬木 | m3 | 0.03 | 6555.51 | 196.67 | 58.79 | 0.53
本页小计 | [6 empty] | 46327.46 | 14451.18 | 130.99
【表10.2.2-16】
分部分项工程清单与计价表
单位(专业)工程名称:雅沈村沈氏宗祠修缮和乐龄之家配套工程-古建筑修缮 | [5 empty] | 标段: |  |  | 第10页 共14页
序号 | 项目编码 | 项目名称 | 项目特征 | 计量 单位 | 工程量 | 金 额 (元) |  |  |  |  | 备注
[6 empty] | 综合单价 | 合价 | 其中
[8 empty] | 人工费 | 机械费 | 暂估价
79 | 020504002001 | 方搁栅沿边木 | 1.木材品种：木楼栅 厚度 14cm以内 2.刨光要求：硬木 | m3 | 0.78 | 5688.87 | 4437.32 | 973.03 | 8.82
80 | 020512001002 | 木地板 | 1.板厚度：25厚木楼板 | m2 | 30.74 | 231.81 | 7125.84 | 1335.65 | 11.99
81 | 020510002002 | 花栏杆 | 1.构件栏芯类形、式样：栏杆 2.木材品种：硬木 | m2 | 3.08 | 301.42 | 928.37 | 515.04 | 0.99
82 | 020512003002 | 栈板(间壁)墙 | 1.木材品种：20厚木板壁 | m2 | 2.20 | 108.63 | 238.99 | 90.29 | 5.37
83 | 020512002002 | 木楼梯 | 1.板厚度：25厚楼梯踏板 2.木材品种：硬木 | m2 | 3.00 | 657.69 | 1973.07 | 609.45 | 5.52
84 | 020505004002 | 圆形椽 | 1.构件截面尺寸：70木椽 2.木材品种：硬木 | m3 | 1.44 | 6535.35 | 9410.90 | 2352.46 | 21.33
85 | 020505007002 | 矩形飞椽 | 1.构件截面尺寸：飞椽70X70 2.木材品种：硬木 | m3 | 0.61 | 6564.19 | 4004.16 | 1094.97 | 9.92
86 | 020508025003 | 清水望板 | 1.板宽厚度：15厚望板 2.木材品种：硬木 | m2 | 53.46 | 105.79 | 5655.53 | 1689.34 | 15.50
87 | 020508019002 | 封檐板 | 1.断面尺寸：封檐板20x180 2.木材品种：硬木 | m | 39.00 | 40.06 | 1562.34 | 381.42 | 3.51
88 | 020508017002 | 小连檐 | 1.断面尺寸：小连檐50x50 2.木材品种：硬木 | m | 39.00 | 22.30 | 869.70 | 366.99 | 3.51
89 | 020508016002 | 大连檐(里口木) | 1.断面尺寸：大连檐50x50 2.木材品种：硬木 | m | 39.00 | 59.42 | 2317.38 | 777.66 | 7.02
本页小计 | [6 empty] | 38523.60 | 10186.30 | 93.48
【表10.2.2-16】
分部分项工程清单与计价表
单位(专业)工程名称:雅沈村沈氏宗祠修缮和乐龄之家配套工程-古建筑修缮 | [5 empty] | 标段: |  |  | 第11页 共14页
序号 | 项目编码 | 项目名称 | 项目特征 | 计量 单位 | 工程量 | 金 额 (元) |  |  |  |  | 备注
[6 empty] | 综合单价 | 合价 | 其中
[8 empty] | 人工费 | 机械费 | 暂估价
90 | 020505003001 | 矩形罗锅(轩)椽 | 船篷轩 | m3 | 0.05 | 10938.42 | 546.92 | 266.24 | 2.41
91 | 020509002003 | 槛窗 | 1.窗芯类型、式样：花格窗 2.木材品种：硬木 | m2 | 2.40 | 935.48 | 2245.15 | 1674.38 | 14.88
92 | 020508010005 | 牛腿 | 1.构件尺寸：牛腿(480*780*160) 2.雕刻纹样：雕刻详见施工图 | 只 | 4 | 4714.92 | 18859.68 | 14900.96 | 284.68
93 | 020511002001 | 倒挂楣子 | 作法详见施工图 | m2 | 2.00 | 986.63 | 1973.26 | 1316.50
94 | 020501006001 | 垂莲(吊瓜)柱 | 1.构件名称、类别：垂花柱 | 组 | 4 | 526.56 | 2106.24 | 1532.64 | 13.88
95 | 020512004001 | 藻井天花 | 天花井口板制作、安装 | m2 | 1.00 | 314.91 | 314.91 | 130.92 | 2.01
96 | 02B006 | 20厚陡板，贴八仙木雕 | 20厚陡板，贴八仙木雕（工程量暂估） | m2 | 10.00 | 800.00 | 8000.00 |  |  | 8000.00
97 | 02B007 | 太师壁图案采用彩绘沥灰油漆绘制 | 太师壁图案采用彩绘沥灰油漆绘制 | m2 | 5.11 | 1000.00 | 5110.00 |  |  | 5110.00
|  | 屋面工程 |  |  |  |  | 48558.67 | 8757.38 | 32.08
98 | 020601003002 | 小青瓦屋面 | 1.瓦件规格尺寸：180x180小青瓦 2.坐浆配合比及强度等级：麻刀石灰浆卧浆,最薄处20 | m2 | 53.46 | 259.10 | 13851.49 | 3686.07 | 32.08
99 | 020602009001 | 檐头(口)附件 | 1.蝴蝶瓦花边滴水 花边 | m | 25.80 | 34.05 | 878.49 | 105.01
100 | 020602009002 | 檐头(口)附件 | 1.蝴蝶瓦花边滴水 滴水 | m | 25.80 | 63.17 | 1629.79 | 343.14
本页小计 | [6 empty] | 55515.93 | 23955.86 | 349.94 | 13110.00
【表10.2.2-16】
分部分项工程清单与计价表
单位(专业)工程名称:雅沈村沈氏宗祠修缮和乐龄之家配套工程-古建筑修缮 | [5 empty] | 标段: |  |  | 第12页 共14页
序号 | 项目编码 | 项目名称 | 项目特征 | 计量 单位 | 工程量 | 金 额 (元) |  |  |  |  | 备注
[6 empty] | 综合单价 | 合价 | 其中
[8 empty] | 人工费 | 机械费 | 暂估价
101 | 020602010002 | 斜沟 | 1.窑制瓦件类型：斜天沟 | m | 18.00 | 65.99 | 1187.82 | 491.58
102 | 020602005001 | 滚筒戗脊 | 1.戗脊长度：灰塑戗脊 作法详见施工图 | 条 | 2 | 703.11 | 1406.22 | 823.72
103 | 020603009001 | 琉璃翘角头 | 1.类型：灰塑翘角 | 座 | 2 | 575.87 | 1151.74 | 492.06
104 | 020602005002 | 滚筒戗脊 | 1.戗脊长度：滚筒戗脊 作法详见施工图 | 条 | 2 | 473.59 | 947.18 | 469.44
105 | 020602011001 | 屋脊头、吞头 | 1.类型、规格尺寸：灰塑龙吻 | 只 | 2 | 3552.97 | 7105.94 | 2346.36 |  | 4000.00
106 | 02B008 | 灰塑瓦将军 | 成品购置 | 只 | 2 | 3500.00 | 7000.00 |  |  | 7000.00
107 | 02B009 | 灰塑正脊、垂脊、戗脊花板 | 灰塑正脊、垂脊、戗脊花板 | 块 | 36 | 250.00 | 9000.00 |  |  | 9000.00
108 | 02B010 | 老戗雕刻龙头 | 老戗雕刻龙头 | 根 | 4 | 600.00 | 2400.00 |  |  | 2400.00
109 | 02B011 | 嫩戗雕刻龙纹 | 嫩戗雕刻龙纹 | 根 | 4 | 500.00 | 2000.00 |  |  | 2000.00
|  | 油漆工程 |  |  |  |  | 13374.34 | 10817.17 | 12.01
110 | 020903001002 | 上架构件油漆 | 1.木材材质类别：柱、梁、架、桁、枋古式大木构件 2.油漆品种、刷漆遍数：熟桐油两遍 | m2 | 127.39 | 37.73 | 4806.42 | 3958.01
111 | 020906002002 | 木楼(地)板油漆 | 1.构件类型：木楼(地) 2.油漆品种、刷漆遍数：熟桐油两遍 | m2 | 61.50 | 24.95 | 1534.43 | 1228.16
本页小计 | [6 empty] | 38539.75 | 9809.33 |  | 24400.00
【表10.2.2-16】
分部分项工程清单与计价表
单位(专业)工程名称:雅沈村沈氏宗祠修缮和乐龄之家配套工程-古建筑修缮 | [5 empty] | 标段: |  |  | 第13页 共14页
序号 | 项目编码 | 项目名称 | 项目特征 | 计量 单位 | 工程量 | 金 额 (元) |  |  |  |  | 备注
[6 empty] | 综合单价 | 合价 | 其中
[8 empty] | 人工费 | 机械费 | 暂估价
112 | 020906003002 | 木楼梯油漆 | 1.构件类型：木楼梯 2.油漆品种、刷漆遍数：熟桐油两遍 | m2 | 6.00 | 24.95 | 149.70 | 119.82
113 | 020906001002 | 隔墙板、隔断、护墙板、木墙裙油漆 | 1.构件类型：隔墙板 2.油漆品种、刷漆遍数：熟桐油两遍 | m2 | 4.40 | 24.95 | 109.78 | 87.87
114 | 020901002002 | 博风(风)板油漆 | 1.构件类型：博风 2.基层处理方法：熟桐油两遍 | m2 | 7.02 | 24.95 | 175.15 | 140.19
115 | 020902001002 | 连檐、瓦口油漆 | 1.构件类型：连檐 2.油漆品种、刷漆遍数：熟桐油两遍 | m2 | 39.00 | 24.95 | 973.05 | 778.83
116 | 020905002002 | 木窗油漆 | 1.窗类型：木窗 2.油漆品种、刷漆遍数：熟桐油两遍 | m2 | 4.80 | 47.17 | 226.42 | 181.68
117 | 020902003002 | 椽子、望板油漆 | 1.构件类型：椽子、望板 2.油漆品种、刷漆遍数：熟桐油两遍 | m2 | 97.21 | 24.95 | 2425.39 | 1941.28
118 | 020906008002 | 栅栏、栏杆油漆 | 1.构件类型：栏杆 2.油漆品种、刷漆遍数：熟桐油两遍 | m2 | 3.08 | 24.95 | 76.85 | 61.51
119 | 020906014002 | 其他木材面油漆 | 1.构件类型：其他木材面 2.油漆品种、刷漆遍数：熟桐油两遍 | m2 | 50.00 | 24.95 | 1247.50 | 998.50
120 | 02B012 | 木材面防虫处理 | 1.木材面防虫处理（工程量暂估） 2.详图纸、满足规范及验收要求 | m2 | 400.40 | 4.12 | 1649.65 | 1321.32 | 12.01
|  | 厢房 |  |  |  |  | 3953.32 | 2884.70 | 27.17
|  | 木作工程 |  |  |  |  | 3479.54 | 2504.82 | 26.84
本页小计 | [6 empty] | 7033.49 | 5631.00 | 12.01
【表10.2.2-16】
分部分项工程清单与计价表
单位(专业)工程名称:雅沈村沈氏宗祠修缮和乐龄之家配套工程-古建筑修缮 | [5 empty] | 标段: |  |  | 第14页 共14页
序号 | 项目编码 | 项目名称 | 项目特征 | 计量 单位 | 工程量 | 金 额 (元) |  |  |  |  | 备注
[6 empty] | 综合单价 | 合价 | 其中
[8 empty] | 人工费 | 机械费 | 暂估价
121 | 011609002001 | 隔断隔墙拆除 | 1.栈板墙 拆除 | m2 | 2.15 | 6.75 | 14.51 | 12.34
122 | 011610001001 | 木门窗拆除 | 1.隔扇、槛窗 拆除 | m2 | 3.40 | 8.08 | 27.47 | 23.39
123 | 020512003003 | 栈板(间壁)墙 | 1.木材品种：20厚木板壁 | m2 | 2.15 | 119.50 | 256.93 | 97.05 | 5.76
124 | 020509002004 | 槛窗 | 1.窗芯类型、式样：花格窗 | m2 | 3.40 | 935.48 | 3180.63 | 2372.04 | 21.08
|  | 油漆工程 |  |  |  |  | 473.78 | 379.88 | 0.33
125 | 020905002003 | 木窗油漆 | 1.窗类型：木窗 2.油漆品种、刷漆遍数：熟桐油两遍 | m2 | 6.80 | 47.17 | 320.76 | 257.38
126 | 020906001003 | 隔墙板、隔断、护墙板、木墙裙油漆 | 1.构件类型：隔墙板 2.油漆品种、刷漆遍数：熟桐油两遍 | m2 | 4.30 | 24.95 | 107.29 | 85.87
127 | 02B013 | 木材面防虫处理 | 1.木材面防虫处理（工程量暂估） 2.详图纸、满足规范及验收要求 | m2 | 11.10 | 4.12 | 45.73 | 36.63 | 0.33
本页小计 | [6 empty] | 3953.32 | 2884.70 | 27.17
合计 | [6 empty] | 682683.37 | 273460.21 | 7061.75 | 41710.00

## 0_1_表10_2_2-16 施工技术措施项目清单与计价
【表10.2.2-16】
施工技术措施项目清单与计价表
单位(专业)工程名称:雅沈村沈氏宗祠修缮和乐龄之家配套工程-古建筑修缮 | [5 empty] | 标段: |  |  | 第1页 共2页
序号 | 项目编码 | 项目名称 | 项目特征 | 计量 单位 | 工程量 | 金 额 (元) |  |  |  |  | 备注
[6 empty] | 综合单价 | 合价 | 其中
[8 empty] | 人工费 | 机械费 | 暂估价
|  | 综合 |  |  | 0 |  | 4085.32 | 596.00 | 1821.79
1 | 021005001001 | 大型机械设备进出场及安拆 | 1.机械设备名称：挖掘机 | 项 | 1 | 4085.32 | 4085.32 | 596.00 | 1821.79
|  | 门厅 |  |  | 0 |  | 21770.39 | 17990.75 | 200.23
2 | 021001001001 | 满堂脚手架 | 1.满堂脚手架 ~基本层3.6~5.2m | m2 | 151.20 | 19.26 | 2912.11 | 2207.52 | 63.50
3 | 021001002001 | 砌筑装饰用外脚手架 | 1.外墙脚手架 建筑物檐高 7m以内 | m2 | 121.00 | 19.56 | 2366.76 | 1501.61 | 136.73
4 | 021003001001 | 殿、堂、厅 | 1.木（枋）板材 高度 9m以内垂直运输 | m3 | 24.70 | 165.29 | 4082.66 | 3473.81
5 | 021003001002 | 殿、堂、厅 | 1.标准砖、望砖 高度 9m以内垂直运输 | 块 | 7379 | 0.22 | 1623.38 | 1402.01
6 | 021003001003 | 殿、堂、厅 | 1.瓦 高度 9m以内垂直运输 | 块 | 39500 | 0.24 | 9480.00 | 8295.00
7 | 021003001004 | 殿、堂、厅 | 1.黄砂 高度 9m以垂直运输 | t | 15.150 | 86.17 | 1305.48 | 1110.80
|  | 戏台 |  |  | 0 |  | 5417.65 | 4626.10 | 8.51
8 | 021001001002 | 满堂脚手架 | 1.满堂脚手架 ~基本层3.6~5.2m | m2 | 20.25 | 19.26 | 390.02 | 295.65 | 8.51
9 | 021003005001 | 古戏台 | 1.木（枋）板材 高度 9m以内`人工*1.1 | m3 | 17.23 | 165.29 | 2847.95 | 2423.23
10 | 021003005002 | 古戏台 | 1.瓦(180×180×12) 高度 9m以内`人工*1.1 | 张 | 9082 | 0.24 | 2179.68 | 1907.22
本页小计 | [6 empty] | 31273.36 | 23212.85 | 2030.53
【表10.2.2-16】
施工技术措施项目清单与计价表
单位(专业)工程名称:雅沈村沈氏宗祠修缮和乐龄之家配套工程-古建筑修缮 | [5 empty] | 标段: |  |  | 第2页 共2页
序号 | 项目编码 | 项目名称 | 项目特征 | 计量 单位 | 工程量 | 金 额 (元) |  |  |  |  | 备注
[6 empty] | 综合单价 | 合价 | 其中
[8 empty] | 人工费 | 机械费 | 暂估价
合计 | [6 empty] | 31273.36 | 23212.85 | 2030.53

## 0_1_表10_2_2-20 施工组织(总价)措施项目清
【表10.2.2-20】
施工组织（总价）措施项目清单与计价表
工程名称:古建筑修缮 |  |  | 标段: | 第1页 共1页
序号 | 项目编号 | 项目名称 | 计算基础 | 费率 (%) | 金额 (元) | 备注
1 | 050405001001 | 安全文明施工基本费 | 定额人工费+定额机械费 | 4.65 | 12891.13
2 | 050405005001 | 冬雨季施工增加费 | 定额人工费+定额机械费 | 0.11 | 304.95
合 计 |  |  |  |  | 13196.08

## 0_1_表10_2_2-21 其他项目清单与计价汇总表
【表10.2.2-21】
其他项目清单与计价汇总表
工程名称:古建筑修缮 |  | 标段: | 第1页 共1页
序号 | 项 目 名 称 | 金额(元) | 备注
1 | 暂列金额 | 8151.73 | 明细详见表10.2.2-22
1.1 | 其他暂列金额 | 8151.73 | 明细详见表10.2.2-22
2 | 暂估价
2.1 | 材料（设备）暂估价 |  | 明细详见表10.2.2-23
2.2 | 专业工程暂估价 |  | 明细详见表10.2.2-24
2.3 | 专项技术措施暂估价 |  | 明细详见表10.2.2-25
3 | 计日工 |  | 明细详见表10.2.2-26
4 | 总承包服务费 |  | 明细详见表10.2.2-27
合 计 |  | 8151.73 | -

## 0_1_表10_2_2-22 暂列金额明细表
【表10.2.2-22】
暂列金额明细表
工程名称:古建筑修缮 |  |  | 标段: | 第1页 共1页
序号 | 项 目 名 称 | 计量单位 | 暂定金额(元) | 备注
1 | 其他暂列金额 | 项 | 8151.73 | 估算比例一般不高于5%
1.1 | 其他暂列金额 | 项 | 8151.73
合计 |  |  | 8151.73 | -

## 0_1_表10_2_2-23 材料（工程设备）暂估单价表
【表10.2.2-23】
材料（工程设备）暂估单价表
单位(专业)工程名称:雅沈村沈氏宗祠修缮和乐龄之家配套工程-古建筑修缮 |  |  |  | 标段: | 第1页 共1页
序号 | 材料（工程设备）名称、规格、型号 | 计量 单位 | 数量 | 单价 | 合价 | 备注
1 | 20厚陡板，贴八仙木雕 | m2 | 10.00 | 800 | 8000.00
2 | 墀头 | 只 | 2.00 | 800 | 1600.00
3 | 太师壁图案采用彩绘沥灰油漆绘制 | m2 | 5.11 | 1000 | 5110.00
4 | 嫩戗雕刻龙纹 | 根 | 4.00 | 500 | 2000.00
5 | 灰塑正脊、垂脊、戗脊花板 | 块 | 36.00 | 250 | 9000.00
6 | 灰塑瓦将军 | 只 | 2.00 | 3500 | 7000.00
7 | 琴枋制作、安装、雕刻 | 只 | 2.00 | 800 | 1600.00
8 | 老戗雕刻龙头 | 根 | 4.00 | 600 | 2400.00
9 | 角花 | 对 | 2.00 | 500 | 1000.00
10 | 灰塑龙吻烧制品 | 只 | 2.00 | 2000 | 4000.00
合计 |  |  |  |  | 41710.00

## 0_1_表10_2_2-31 主要材料和工程设备一览表
【表10.2.2-31】
主要材料和工程设备一览表
工程名称:古建筑修缮 |  |  |  | 标段: |  | 第1页 共2页
序号 | 名称、规格、型号 | 单位 | 数量 | 单价(元) | 合价（元） | 备注
1 | 镀锌铁丝综合 | kg | 36.380 | 4.25 | 154.62
2 | 铁件 | kg | 50.848 | 6.37 | 323.90
3 | 镀锌铁丝8# | kg | 0.889 | 4.25 | 3.78
4 | 铁钉 | kg | 1.996 | 4.25 | 8.48
5 | 圆钉 | kg | 137.168 | 4.25 | 582.96
6 | 预埋铁件 | kg | 1.321 | 6.37 | 8.41
7 | 镀锌铁丝10# | kg | 26.343 | 4.25 | 111.96
8 | 镀锌铁丝18# | kg | 8.272 | 4.25 | 35.16
9 | 普通硅酸盐水泥PO 42.5综合 | kg | 391.251 | 0.32 | 124.81
10 | 黄砂净砂 | t | 13.427 | 160.00 | 2148.32
11 | 碎石综合 | t | 0.088 | 109.00 | 9.59
12 | 普坚毛料石 | m3 | 0.412 | 1737.50 | 715.85
13 | 普坚毛料石 | m3 | 0.128 | 1737.50 | 222.40
14 | 标准砖240×115×53 | 百块 | 0.080 | 40.71 | 3.26
15 | 土青砖 | 千块 | 3.346 | 740.00 | 2476.04
16 | 硬木 | m3 | 33.473 | 3540.00 | 118494.42
17 | 硬木 | m3 | 28.693 | 3540.00 | 101573.22
18 | 杉木枋50×60 | m3 | 1.413 | 1903.00 | 2688.94
19 | 松板枋材 | m3 | 0.662 | 1504.00 | 995.65
20 | 长条实木地板 | m2 | 91.659 | 129.00 | 11824.01
21 | 琉璃翘角(兽型)500×200×180 | 节 | 2.000 | 245.82 | 491.64
22 | 沟头筒瓦3# | 百张 | 0.042 | 683.00 | 28.69
23 | 尺八方砖 | 百块 | 0.040 | 3287.00 | 131.48
24 | 大蝴蝶瓦（底）200×200×13 | 百张 | 167.484 | 124.00 | 20768.02
25 | 蝴蝶瓦大号滴水 | 百张 | 1.233 | 507.00 | 625.13
26 | 蝴蝶瓦小号花边 | 百张 | 1.213 | 336.00 | 407.57
27 | 蝴蝶斜沟瓦240×240 | 百张 | 4.712 | 208.00 | 980.10
28 | 筒瓦2# 140×280 | 百张 | 0.060 | 431.00 | 25.86
29 | 筒瓦3# 120×220 | 百张 | 0.168 | 194.00 | 32.59
【表10.2.2-31】
主要材料和工程设备一览表
工程名称:古建筑修缮 |  |  |  | 标段: |  | 第2页 共2页
序号 | 名称、规格、型号 | 单位 | 数量 | 单价(元) | 合价（元） | 备注
30 | 土青砖220×105×42 | 千块 | 1.106 | 1172.83 | 1297.15
31 | 望砖210×105×15 | 百块 | 0.260 | 86.00 | 22.36
32 | 中蝴蝶瓦（盖）180×180×13 | 百张 | 194.020 | 101.00 | 19596.02
33 | 水 | m3 | 9.296 | 5.73 | 53.27
34 | 安全网 | m2 | 11.117 | 6.64 | 73.82
35 | 脚手架钢管 | kg | 68.168 | 4.51 | 307.64
36 | 普坚毛料石 | m3 | 1.155 | 1737.50 | 2006.81
37 | 蝴蝶瓦大号花边 | 百张 | 1.032 | 336.00 | 346.75
38 | 蝴蝶瓦斜沟滴水 | 百张 | 1.032 | 545.00 | 562.44

## 0_1_表10_2_2-32 主要机械台班一览表
【表10.2.2-32】
主要机械台班一览表
工程名称:古建筑修缮 |  |  |  | 标段: | 第1页 共3页
序号 | 机械名称、规格、型号 | 单位 | 数 量 | 单价(元) | 合价（元） | 备注
1 | 白蚁防治车 | 台班 | 0.174 | 316.41 | 55.06
2 | 其他机械费 | 元 | 630.018 | 1.02 | 642.62
3 | 履带式推土机105kW | 台班 | 0.424 | 985.90 | 418.02
4 | 履带式单斗液压挖掘机1m3 | 台班 | 1.322 | 1110.59 | 1468.20
5 | 载货汽车4t | 台班 | 0.444 | 469.88 | 208.63
6 | 自卸汽车15t | 台班 | 3.396 | 972.32 | 3302.00
7 | 平板拖车组40t | 台班 | 1.000 | 1266.49 | 1266.49
8 | 灰浆搅拌机200L | 台班 | 2.238 | 170.09 | 380.66
9 | 木工圆锯机500mm | 台班 | 7.707 | 30.08 | 231.83
10 | 木工平刨床500mm | 台班 | 0.076 | 22.55 | 1.71
11 | 木工压刨床双面600mm | 台班 | 2.975 | 53.49 | 159.13
12 | 其他机械费 占人工 | % | 1.360 | 16.27 | 22.13
13 | 其他机械费 占人工 | % | 1.750 | 14.74 | 25.80
14 | 其他机械费 占人工 | % | 1.000 | 0.12 | 0.12
15 | 其他机械费 占人工 | % | 0.350 | 4.43 | 1.55
16 | 其他机械费 占人工 | % | 0.150 | 13.63 | 2.04
17 | 其他机械费 占人工 | % | 2.380 | 17.44 | 41.51
18 | 其他机械费 占人工 | % | 0.150 | 5.84 | 0.88
19 | 其他机械费 占人工 | % | 1.900 | 3.49 | 6.64
20 | 其他机械费 占人工 | % | 0.280 | 5.57 | 1.56
21 | 其他机械费 占人工 | % | 0.050 | 48.27 | 2.41
22 | 其他机械费 占人工 | % | 7.880 | 14.81 | 116.69
23 | 其他机械费 占人工 | % | 0.350 | 10.33 | 3.62
24 | 其他机械费 占人工 | % | 0.670 | 7.27 | 4.87
25 | 其他机械费 占人工 | % | 0.030 | 5.33 | 0.16
26 | 其他机械费 占人工 | % | 1.900 | 8.15 | 15.49
27 | 其他机械费 占人工 | % | 0.420 | 9.87 | 4.14
28 | 其他机械费 占人工 | % | 2.380 | 7.48 | 17.79
29 | 其他机械费 占人工 | % | 1.220 | 6.83 | 8.33
30 | 其他机械费 占人工 | % | 0.100 | 18.48 | 1.85
【表10.2.2-32】
主要机械台班一览表
工程名称:古建筑修缮 |  |  |  | 标段: | 第2页 共3页
序号 | 机械名称、规格、型号 | 单位 | 数 量 | 单价(元) | 合价（元） | 备注
31 | 其他机械费 占人工 | % | 9.320 | 1.84 | 17.16
32 | 其他机械费 占人工 | % | 1.000 | 38.70 | 38.70
33 | 其他机械费 占人工 | % | 92.800 | 0.18 | 16.80
34 | 其他机械费 占人工 | % | 1.750 | 6.32 | 11.06
35 | 其他机械费 占人工 | % | 0.580 | 28.73 | 16.66
36 | 其他机械费 占人工 | % | 0.320 | 22.76 | 7.28
37 | 其他机械费 占人工 | % | 230.060 | 0.29 | 65.80
38 | 其他机械费 占人工 | % | 83.100 | 0.39 | 32.74
39 | 其他机械费 占人工 | % | 4.000 | 3.47 | 13.89
40 | 其他机械费 占人工 | % | 0.780 | 11.31 | 8.82
41 | 其他机械费 占人工 | % | 0.580 | 13.77 | 7.99
42 | 其他机械费 占人工 | % | 92.800 | 0.09 | 8.26
43 | 其他机械费 占人工 | % | 4.140 | 8.45 | 34.98
44 | 其他机械费 占人工 | % | 1.550 | 16.40 | 25.42
45 | 其他机械费 占人工 | % | 0.280 | 9.56 | 2.68
46 | 其他机械费 占人工 | % | 3.820 | 18.24 | 69.68
47 | 其他机械费 占人工 | % | 12.000 | 2.43 | 29.10
48 | 其他机械费 占人工 | % | 0.100 | 7.92 | 0.79
49 | 其他机械费 占人工 | % | 0.920 | 27.07 | 24.90
50 | 其他机械费 占人工 | % | 92.800 | 0.09 | 7.89
51 | 其他机械费 占人工 | % | 5.720 | 2.52 | 14.43
52 | 其他机械费 占人工 | % | 0.030 | 12.44 | 0.37
53 | 其他机械费 占人工 | % | 1.220 | 2.93 | 3.57
54 | 其他机械费 占人工 | % | 5.780 | 17.09 | 98.77
55 | 其他机械费 占人工 | % | 1.550 | 7.88 | 12.21
56 | 其他机械费 占人工 | % | 0.340 | 6.04 | 2.05
57 | 其他机械费 占人工 | % | 1.640 | 16.72 | 27.43
58 | 其他机械费 占人工 | % | 0.420 | 4.23 | 1.78
59 | 其他机械费 占人工 | % | 5.670 | 0.09 | 0.52
60 | 其他机械费 占人工 | % | 5.780 | 7.32 | 42.33
【表10.2.2-32】
主要机械台班一览表
工程名称:古建筑修缮 |  |  |  | 标段: | 第3页 共3页
序号 | 机械名称、规格、型号 | 单位 | 数 量 | 单价(元) | 合价（元） | 备注
61 | 其他机械费 占人工 | % | 5.720 | 5.89 | 33.67
62 | 其他机械费 占人工 | % | 0.670 | 3.12 | 2.09

## 0_2_表10_2_2-16 分部分项工程清单与计价表
【表10.2.2-16】
分部分项工程清单与计价表
单位(专业)工程名称:雅沈村沈氏宗祠修缮和乐龄之家配套工程-电气 | [5 empty] | 标段: |  |  | 第1页 共7页
序号 | 项目编码 | 项目名称 | 项目特征 | 计量 单位 | 工程量 | 金 额 (元) |  |  |  |  | 备注
[6 empty] | 综合单价 | 合价 | 其中
[8 empty] | 人工费 | 机械费 | 暂估价
|  | 电气 |  |  |  |  | 47412.79 | 11908.55 | 117.60
1 | 030404017001 | 配电箱 | 1.名称：照明配电箱安装 AL1 2.型 号、规 格：规格型号及电器元件配置按设计要求 3.安装方式：明装 4.设备进场前品牌需甲方认可后方可施工。 | 台 | 1 | 1755.23 | 1755.23 | 178.80
2 | 030404017002 | 配电箱 | 1.名称：应急照明配电箱安装 1ALE 2.型 号、规 格：0.2KVA 3.安装方式：明装 4.设备进场前品牌需甲方认可后方可施工。 | 台 | 1 | 2119.62 | 2119.62 | 139.91
3 | 030411005001 | 接线箱 | 1、名称：弱电户内箱； 2、规格：按设计要求； | 个 | 1 | 243.19 | 243.19 | 48.95
4 | 030411001001 | 配管 | 1.名称：线缆保护管； 2.材质、规格：金属软管敷设φ20每根长≤1m； 3.配置形式：接线盒到灯具敷设； 4.接地要求：按施工验收规范要求。 | m | 22.80 | 14.81 | 337.67 | 152.53
5 | 030411001002 | 配管 | 1.名称：线缆保护管 2.材质、规格：JDG导管 G20*1.6 3.配置形式：砖、混凝土结构明配 | m | 808.17 | 14.37 | 11613.40 | 5568.29
本页小计 | [6 empty] | 16069.11 | 6088.48
【表10.2.2-16】
分部分项工程清单与计价表
单位(专业)工程名称:雅沈村沈氏宗祠修缮和乐龄之家配套工程-电气 | [5 empty] | 标段: |  |  | 第2页 共7页
序号 | 项目编码 | 项目名称 | 项目特征 | 计量 单位 | 工程量 | 金 额 (元) |  |  |  |  | 备注
[6 empty] | 综合单价 | 合价 | 其中
[8 empty] | 人工费 | 机械费 | 暂估价
6 | 030411001003 | 配管 | 1.名称：线缆保护管 2.材质、规格：JDG导管 G25*1.6 3.配置形式：砖、混凝土结构明配 | m | 3.95 | 16.15 | 63.79 | 28.84
7 | 030411001004 | 配管 | 1.名称：线缆保护管(暂估配电箱进线配管） 2.材质、规格：镀锌钢管RC50 3.配置形式：砖、混凝土结构明配 | m | 10.00 | 45.49 | 454.90 | 122.50 | 0.80
8 | 030408003001 | 电缆保护管 | 1.名 称：电缆保护管； 2.材质、规格：镀锌钢管SC50； 4.敷设方式：埋地敷设。 | m | 0.40 | 35.01 | 14.00 | 2.51 | 0.47
9 | 031002003001 | 套管 | 1.名称、类型：刚性防水套管制作安装； 2.材 质：碳素结构钢； 3.规 格：DN50管道管径； 4.填料材质：按施工验收规范要求。 | 个 | 2 | 187.41 | 374.82 | 185.94 | 37.52
10 | 030413001001 | 铁构件 | 1.明配管支架制作安装 | kg | 31.09 | 15.81 | 491.53 | 254.32 | 28.60
11 | 031201003001 | 金属结构刷油 | 1.手工除锈 一般钢结构轻锈 2.一般钢结构 红丹防锈漆~第一遍 3.一般钢结构 红丹防锈漆增一遍 4.一般钢结构 调和漆~第一遍 5.一般钢结构 调和漆增一遍 | kg | 31.09 | 2.11 | 65.60 | 28.91 | 9.33
本页小计 | [6 empty] | 1464.64 | 623.02 | 76.72
【表10.2.2-16】
分部分项工程清单与计价表
单位(专业)工程名称:雅沈村沈氏宗祠修缮和乐龄之家配套工程-电气 | [5 empty] | 标段: |  |  | 第3页 共7页
序号 | 项目编码 | 项目名称 | 项目特征 | 计量 单位 | 工程量 | 金 额 (元) |  |  |  |  | 备注
[6 empty] | 综合单价 | 合价 | 其中
[8 empty] | 人工费 | 机械费 | 暂估价
12 | 031201001001 | 管道刷油 | 1.名称：管道刷油与周边环境相近色 2.涂刷遍数：二次 | m2 | 63.45 | 8.23 | 522.19 | 273.47
13 | 030408001001 | 电力电缆 | 1.电缆名称：铜芯交联聚乙烯绝缘电力电缆(暂估配电箱进线电缆） 2.电缆规格、型号：WDZB-YJY-5*16 3.敷设方式、部位：穿管敷设 4.电压等级(KV)：1KV以下 5.地形：室内 | m | 10.00 | 99.06 | 990.60 | 23.50 | 0.60
14 | 030408006001 | 电力电缆头 | 1.户内干包式电力电缆头制作、安装 干包终端头（1kV以下截面mm2以下）35`铜芯25mm2及以下三芯及以上电缆头制安 | 个 | 2 | 37.06 | 74.12 | 25.50
15 | 030411004001 | 配线 | 1.名称：铜芯塑料绝缘线； 2.配线形式：管内穿线； 3.配线型号、规格：WDZB1-BYJ-2.5； 4.配线线制：照明线。 | m | 1156.45 | 4.44 | 5134.64 | 774.82
16 | 030411004002 | 配线 | 1.名称：铜芯塑料绝缘软线； 2.配线形式：管内穿线； 3.配线型号、规格：WDZB1-BYJR-2.5； 4.配线线制：照明线。 | m | 453.41 | 4.78 | 2167.30 | 303.78
17 | 030411004003 | 配线 | 1.名称：铜芯塑料绝缘线； 2.配线形式：管内穿线； 3.配线型号、规格：WDZB1N-BYJ-4； 4.配线线制：照明线。 | m | 11.18 | 6.87 | 76.81 | 6.93
本页小计 | [6 empty] | 8965.66 | 1408.00 | 0.60
【表10.2.2-16】
分部分项工程清单与计价表
单位(专业)工程名称:雅沈村沈氏宗祠修缮和乐龄之家配套工程-电气 | [5 empty] | 标段: |  |  | 第4页 共7页
序号 | 项目编码 | 项目名称 | 项目特征 | 计量 单位 | 工程量 | 金 额 (元) |  |  |  |  | 备注
[6 empty] | 综合单价 | 合价 | 其中
[8 empty] | 人工费 | 机械费 | 暂估价
18 | 030411004004 | 配线 | 1.名称：铜芯塑料绝缘软线； 2.配线形式：管内穿线； 3.配线型号、规格：WDZB1N-BYJR-4； 4.配线线制：照明线。 | m | 5.59 | 7.10 | 39.69 | 3.47
19 | 030411004005 | 配线 | 1.名称：低烟无卤铜芯聚氯乙烯绝缘绞形连接用软电线； 2.配线形式：管内穿线； 3.配线型号、规格：WDZB1N-RYJS-2*2.5； 4.配线线制：照明线。 | m | 284.57 | 10.19 | 2899.77 | 167.90
20 | 030412001001 | 普通灯具 | 1.名称：节能型艺术灯具1 2.规格、型号：LED 2*13W 220V 3.安装方式：吸顶安装 | 套 | 8 | 213.47 | 1707.76 | 143.04
21 | 030412001002 | 普通灯具 | 1.名称：节能型艺术灯具2 2.规格、型号：LED 1*13W 220V 3.安装方式：吸顶安装 | 套 | 42 | 166.00 | 6972.00 | 750.96
22 | 030412002001 | 工厂灯 | 1.名称：投光灯 2.规格、型号：1*35W LED 220V 3.安装方式：壁装 | 套 | 4 | 142.70 | 570.80 | 94.84 | 15.24
23 | 030412002002 | 工厂灯 | 1.名称：光控红外感应吸顶灯 2.规格、型号：LED 1*13W 220V 3.安装方式：吸顶安装 | 套 | 2 | 110.65 | 221.30 | 45.26
24 | 030412004001 | 装饰灯 | 1.名称：消防应急照明灯具（A型）； 2.规格、型号：TY-ZFJC系列 6W； 3.安装方式：吸顶式安装。 | 套 | 24 | 80.15 | 1923.60 | 445.92
本页小计 | [6 empty] | 14334.92 | 1651.39 | 15.24
【表10.2.2-16】
分部分项工程清单与计价表
单位(专业)工程名称:雅沈村沈氏宗祠修缮和乐龄之家配套工程-电气 | [5 empty] | 标段: |  |  | 第5页 共7页
序号 | 项目编码 | 项目名称 | 项目特征 | 计量 单位 | 工程量 | 金 额 (元) |  |  |  |  | 备注
[6 empty] | 综合单价 | 合价 | 其中
[8 empty] | 人工费 | 机械费 | 暂估价
25 | 030412004002 | 装饰灯 | 1.名称：消防应急照明灯具（A型）； 2.规格、型号：TY-ZFJC系列 3W； 3.安装方式：墙壁式安装。 | 套 | 5 | 83.13 | 415.65 | 92.90
26 | 030412004003 | 装饰灯 | 1.名称：中型安全出口标志灯（A型）； 2.规格、型号：TY-BLJC I系列 1W； 3.安装方式：墙壁式安装。 | 套 | 7 | 67.84 | 474.88 | 130.06
27 | 030412004004 | 装饰灯 | 1.名称：中型疏散出口标志灯（A型）； 2.规格、型号：TY-BLJC I系列 1W； 3.安装方式：墙壁式安装。 | 套 | 8 | 67.84 | 542.72 | 148.64
28 | 030412004005 | 装饰灯 | 1.名称：中型方向标志灯（A型）； 2.规格、型号：TY-BLJC I系列 1W； 3.安装方式：墙壁式安装。 | 套 | 6 | 67.84 | 407.04 | 111.48
29 | 030412004006 | 装饰灯 | 1.名称：中型楼层标志灯（A型）； 2.规格、型号：TY-BLJC I系列 1W； 3.安装方式：墙壁式安装。 | 套 | 8 | 67.84 | 542.72 | 148.64
30 | 030404034001 | 照明开关 | 1.名称：单联单控开关； 2.规格：250V 10A； 3.安装方式：明装。 | 个 | 6 | 15.36 | 92.16 | 37.98
31 | 030404034002 | 照明开关 | 1.名称：双联单控开关； 2.规格：250V 10A； 3.安装方式：明装。 | 个 | 7 | 17.80 | 124.60 | 44.31
本页小计 | [6 empty] | 2599.77 | 714.01
【表10.2.2-16】
分部分项工程清单与计价表
单位(专业)工程名称:雅沈村沈氏宗祠修缮和乐龄之家配套工程-电气 | [5 empty] | 标段: |  |  | 第6页 共7页
序号 | 项目编码 | 项目名称 | 项目特征 | 计量 单位 | 工程量 | 金 额 (元) |  |  |  |  | 备注
[6 empty] | 综合单价 | 合价 | 其中
[8 empty] | 人工费 | 机械费 | 暂估价
32 | 030404034003 | 照明开关 | 1.名称：三联单控开关； 2.规格：250V 10A； 3.安装方式：明装。 | 个 | 8 | 20.87 | 166.96 | 50.64
33 | 030404035001 | 插座 | 1.名称：单相二三极插座 2.规格：250V 10A 3.安装方式：明装 | 个 | 28 | 22.24 | 622.72 | 269.92
34 | 030411006001 | 接线盒 | 1.名称：接线盒； 2.材质、规格：钢质 86H50； 3.安装形式：明装。 | 个 | 114 | 11.11 | 1266.54 | 697.68
35 | 030411006002 | 接线盒 | 1.名称：开关盒、插座盒； 2.材质、规格：钢质 86H50； 3.安装形式：明装。 | 个 | 49 | 7.52 | 368.48 | 158.27
36 | 030411006003 | 接线盒 | 1.名称：开关盒、插座盒（含面板）； 2.材质、规格：钢质 86H50； 3.安装形式：明装。 | 个 | 10 | 12.70 | 127.00 | 44.20
37 | 03B001 | 混凝土墙体及木板钻孔 | 1.混凝土墙体及木板钻孔 | 项 | 1 | 1000.00 | 1000.00 |  |  | 1000.00
38 | 030409008001 | 等电位端子箱、 测试板 | 1.名称：总等电位箱端子箱； 2.材质：钢制箱体、接地铜排； 3.规格：400*300*160（mm）。 | 台 | 1 | 195.77 | 195.77 | 50.96 | 1.29
39 | 030414002001 | 送配电装置系统 | 1.送配电装置系统调试 1kV以下交流供电(综 合) | 系统 | 1 | 231.22 | 231.22 | 151.98 | 23.75
本页小计 | [6 empty] | 3978.69 | 1423.65 | 25.04 | 1000.00
【表10.2.2-16】
分部分项工程清单与计价表
单位(专业)工程名称:雅沈村沈氏宗祠修缮和乐龄之家配套工程-电气 | [5 empty] | 标段: |  |  | 第7页 共7页
序号 | 项目编码 | 项目名称 | 项目特征 | 计量 单位 | 工程量 | 金 额 (元) |  |  |  |  | 备注
[6 empty] | 综合单价 | 合价 | 其中
[8 empty] | 人工费 | 机械费 | 暂估价
合计 | [6 empty] | 47412.79 | 11908.55 | 117.60 | 1000.00

## 0_2_表10_2_2-16 施工技术措施项目清单与计价
【表10.2.2-16】
施工技术措施项目清单与计价表
单位(专业)工程名称:雅沈村沈氏宗祠修缮和乐龄之家配套工程-电气 | [5 empty] | 标段: |  |  | 第1页 共1页
序号 | 项目编码 | 项目名称 | 项目特征 | 计量 单位 | 工程量 | 金 额 (元) |  |  |  |  | 备注
[6 empty] | 综合单价 | 合价 | 其中
[8 empty] | 人工费 | 机械费 | 暂估价
|  | [请输入分部名称,电子评标勿删] |  |  | 0 |  | 495.44 | 119.16
1 | 031301017001 | 脚手架搭拆 | 1.脚手架搭拆费第四册 | 项 | 1 | 495.44 | 495.44 | 119.16
本页小计 | [6 empty] | 495.44 | 119.16
合计 | [6 empty] | 495.44 | 119.16

## 0_2_表10_2_2-20 施工组织(总价)措施项目清
【表10.2.2-20】
施工组织（总价）措施项目清单与计价表
工程名称:电气 |  |  | 标段: | 第1页 共1页
序号 | 项目编号 | 项目名称 | 计算基础 | 费率 (%) | 金额 (元) | 备注
1 | 050405001001 | 安全文明施工基本费 | 定额人工费+定额机械费 | 7.4 | 815.24
2 | 050405005001 | 冬雨季施工增加费 | 定额人工费+定额机械费 | 0.11 | 12.12
合 计 |  |  |  |  | 827.36

## 0_2_表10_2_2-21 其他项目清单与计价汇总表
【表10.2.2-21】
其他项目清单与计价汇总表
工程名称:电气 |  | 标段: | 第1页 共1页
序号 | 项 目 名 称 | 金额(元) | 备注
1 | 暂列金额 | 521.10 | 明细详见表10.2.2-22
1.1 | 其他暂列金额 | 521.10 | 明细详见表10.2.2-22
2 | 暂估价
2.1 | 材料（设备）暂估价 |  | 明细详见表10.2.2-23
2.2 | 专业工程暂估价 |  | 明细详见表10.2.2-24
2.3 | 专项技术措施暂估价 |  | 明细详见表10.2.2-25
3 | 计日工 |  | 明细详见表10.2.2-26
4 | 总承包服务费 |  | 明细详见表10.2.2-27
合 计 |  | 521.10 | -

## 0_2_表10_2_2-22 暂列金额明细表
【表10.2.2-22】
暂列金额明细表
工程名称:电气 |  |  | 标段: | 第1页 共1页
序号 | 项 目 名 称 | 计量单位 | 暂定金额(元) | 备注
1 | 标化工地增加费 | 项
2 | 优质工程增加费 | 项
3 | 其他暂列金额 | 项 | 521.10 | 估算比例一般不高于5%
3.1 | 其他暂列金额 | 项 | 521.10
合计 |  |  | 521.10 | -

## 0_2_表10_2_2-23 材料（工程设备）暂估单价表
【表10.2.2-23】
材料（工程设备）暂估单价表
单位(专业)工程名称:雅沈村沈氏宗祠修缮和乐龄之家配套工程-电气 |  |  |  | 标段: | 第1页 共1页
序号 | 材料（工程设备）名称、规格、型号 | 计量 单位 | 数量 | 单价 | 合价 | 备注
1 | 混凝土墙体及木板钻孔 | 项 | 1.00 | 1000 | 1000.00
合计 |  |  |  |  | 1000.00

## 0_2_表10_2_2-31 主要材料和工程设备一览表
【表10.2.2-31】
主要材料和工程设备一览表
工程名称:电气 |  |  |  | 标段: |  | 第1页 共3页
序号 | 名称、规格、型号 | 单位 | 数量 | 单价(元) | 合价（元） | 备注
1 | 镀锌铁丝φ1.2-1.8 | kg | 3.349 | 4.25 | 14.23
2 | 镀锌铁丝综合 | kg | 0.028 | 4.25 | 0.12
3 | 中厚钢板综合 | kg | 3.968 | 3.36 | 13.34
4 | 镀锌铁丝 | kg | 0.013 | 4.25 | 0.06
5 | 普通硅酸盐水泥PO 42.5综合 | kg | 1.810 | 0.32 | 0.58
6 | 醇酸清漆 | kg | 0.100 | 15.93 | 1.59
7 | 酚醛调和漆各色 | kg | 0.048 | 12.39 | 0.59
8 | 醇酸防锈漆C53-1 | kg | 0.088 | 12.39 | 1.09
9 | 防锈漆C53-1 | kg | 0.003 | 12.39 | 0.04
10 | 溶剂汽油 | kg | 1.623 | 9.46 | 15.35
11 | 汽油综合 | kg | 0.222 | 9.46 | 2.10
12 | 溶剂汽油200# | kg | 0.016 | 9.46 | 0.15
13 | 铜芯塑料绝缘线BV2.5 | m | 100.871 | 2.70 | 272.55
14 | 铜芯塑料绝缘线BV4 | m | 3.664 | 4.34 | 15.91
15 | 铜芯塑料绝缘线BVR4 | m | 26.307 | 4.72 | 124.14
16 | 热轧光圆钢筋综合 | kg | 2.487 | 3.16 | 7.86
17 | 扁钢Q235B综合 | kg | 8.280 | 3.09 | 25.57
18 | 角钢Q235B综合 | kg | 23.318 | 3.00 | 69.95
19 | 中厚钢板综合 | kg | 6.352 | 3.36 | 21.36
20 | 酚醛调和漆各色 | kg | 13.030 | 12.39 | 161.44
21 | 醇酸防锈漆C53-1 | kg | 0.656 | 12.39 | 8.13
22 | 碳素结构钢镀锌焊接钢管DN50 | m | 0.412 | 22.68 | 9.34
23 | 碳素结构钢镀锌焊接钢管RC50 | m | 10.300 | 22.97 | 236.57
24 | 碳素结构钢焊接钢管综合 | kg | 6.520 | 3.35 | 21.87
25 | 中型安全出口标志灯（A型）TY-BLJC I系列 1W | 套 | 7.070 | 41.81 | 295.60
26 | 中型方向标志灯（A型）TY-BLJC I系列 1W | 套 | 6.060 | 41.81 | 253.37
27 | 中型楼层标志灯（A型）TY-BLJC I系列 1W | 套 | 8.080 | 41.81 | 337.82
28 | 中型疏散出口标志灯（A型）TY-BLJC I系列 1W | 套 | 8.080 | 41.81 | 337.82
【表10.2.2-31】
主要材料和工程设备一览表
工程名称:电气 |  |  |  | 标段: |  | 第2页 共3页
序号 | 名称、规格、型号 | 单位 | 数量 | 单价(元) | 合价（元） | 备注
29 | 光控红外感应吸顶灯LED 1*13W 220V | 套 | 2.020 | 77.83 | 157.22
30 | 投光灯1*35W LED 220V | 套 | 4.040 | 98.00 | 395.92
31 | 消防应急照明灯具（A型）TY-ZFJC系列 6W | 套 | 24.240 | 54.06 | 1310.41
32 | 消防应急照明灯具（A型）TY-ZFJC系列 3W | 套 | 5.050 | 56.95 | 287.60
33 | 节能型艺术灯具1LED 2*13W 220V | 套 | 8.080 | 185.00 | 1494.80
34 | 节能型艺术灯具2LED 1*13W 220V | 套 | 42.420 | 138.00 | 5853.96
35 | 三联单控开关86型 10A | 只 | 8.160 | 11.59 | 94.57
36 | 单联单控开关86型 10A | 只 | 6.120 | 6.19 | 37.88
37 | 双联单控开关86型 10A | 只 | 7.140 | 8.58 | 61.26
38 | 单相二三极插座250V 10A | 套 | 28.560 | 8.31 | 237.33
39 | 低烟无卤铜芯聚氯乙烯绝缘绞形连接用软电线WDZB1N-RYJS-2*2.5 | m | 307.336 | 8.67 | 2665.83
40 | 铜芯塑料绝缘线WDZB1-BYJ-2.5 | m | 1341.482 | 3.08 | 4126.40
41 | 铜芯塑料绝缘线WDZB1N-BYJ-4 | m | 12.298 | 5.51 | 67.76
42 | 铜芯塑料绝缘软线WDZB1-BYJR-2.5 | m | 525.956 | 3.37 | 1771.42
43 | 铜芯塑料绝缘软线WDZB1N-BYJR-4 | m | 6.149 | 5.72 | 35.14
44 | 铜芯电力电缆WDZB-YJY-5*16 | m | 10.100 | 94.79 | 957.36
45 | 金属软管 | m | 23.484 | 3.10 | 72.80
46 | JDG电线套管(镀锌)DN20 | m | 832.415 | 4.03 | 3354.63
47 | JDG电线套管(镀锌)DN25 | m | 4.069 | 5.35 | 21.77
48 | 钢质开关盒、插座盒86H50 | 个 | 60.180 | 2.82 | 169.71
49 | 钢质接线盒86H50 | 个 | 116.280 | 2.82 | 327.91
50 | 弱电户内箱 | 个 | 1.000 | 180.00 | 180.00
51 | 总等电位箱端子箱 | 个 | 1.000 | 125.00 | 125.00
52 | 白面板 | 个 | 10.200 | 3.19 | 32.54
53 | 应急照明配电箱1ALE0.2KVA | 台 | 1.000 | 1917.00 | 1917.00
【表10.2.2-31】
主要材料和工程设备一览表
工程名称:电气 |  |  |  | 标段: |  | 第3页 共3页
序号 | 名称、规格、型号 | 单位 | 数量 | 单价(元) | 合价（元） | 备注
54 | 成套照明配电箱AL1 | 台 | 1.000 | 1500.00 | 1500.00

## 0_2_表10_2_2-32 主要机械台班一览表
【表10.2.2-32】
主要机械台班一览表
工程名称:电气 |  |  |  | 标段: | 第1页 共1页
序号 | 机械名称、规格、型号 | 单位 | 数 量 | 单价(元) | 合价（元） | 备注
1 | 电能校验仪 ST9040 | 台班 | 0.200 | 57.19 | 11.44
2 | 电压、电流互感升流器 HJ-12E | 台班 | 0.200 | 31.24 | 6.25
3 | 数字万用表 F-87 | 台班 | 0.400 | 6.26 | 2.51
4 | 电缆测试仪 | 台班 | 0.200 | 17.79 | 3.56
5 | 汽车式起重机8t | 台班 | 0.001 | 759.05 | 0.76
6 | 汽车式起重机16t | 台班 | 0.011 | 1009.72 | 11.11
7 | 载货汽车5t | 台班 | 0.001 | 486.17 | 0.49
8 | 普通车床630×2000mm | 台班 | 0.036 | 75.31 | 2.71
9 | 立式钻床25mm | 台班 | 0.129 | 6.26 | 0.81
10 | 半自动切割机100mm | 台班 | 0.001 | 102.73 | 0.10
11 | 管子切断套丝机159mm | 台班 | 0.011 | 23.15 | 0.25
12 | 钢材电动煨弯机500以内mm | 台班 | 0.011 | 57.10 | 0.63
13 | 电焊条烘干箱60×50×75cm3 | 台班 | 0.030 | 18.35 | 0.55
14 | 电焊机 （综合） | 台班 | 0.292 | 117.30 | 34.25
15 | 弧焊机 综合 | 台班 | 0.658 | 68.02 | 44.76

## 0_3_表10_2_2-16 分部分项工程清单与计价表
【表10.2.2-16】
分部分项工程清单与计价表
单位(专业)工程名称:雅沈村沈氏宗祠修缮和乐龄之家配套工程-水施 | [5 empty] | 标段: |  |  | 第1页 共2页
序号 | 项目编码 | 项目名称 | 项目特征 | 计量 单位 | 工程量 | 金 额 (元) |  |  |  |  | 备注
[6 empty] | 综合单价 | 合价 | 其中
[8 empty] | 人工费 | 机械费 | 暂估价
|  | 雨水系统 |  |  |  |  | 2367.11 | 759.78 | 84.80
1 | 031001006001 | 塑料管 | 1.安装部位：室内雨水 2.介质：雨水 3.材质、规格：UPVC雨水管 De110 4.连接形式：粘接(含管件) 5.压力试验及吹、洗设计要求：灌水、通水试验 | m | 8.96 | 40.34 | 361.45 | 122.12
2 | 031002003002 | 套管 | 1.名称、类型：刚性防水套管制作安装 2.材 质：碳素结构钢 3.规 格：DN100管道管径； 4.填料材质：按施工验收规范要求。 | 个 | 2 | 266.28 | 532.56 | 244.66 | 69.14
3 | 040504009001 | 雨水口 | 1.雨水井及圈口材质、型号、规格：400*400成品青石铜钱眼地漏 2.垫层、基础材质及厚度：150mm C20素砼垫层 3.砌筑材料品种、规格：MU20混凝土砖 4.砂浆强度等级及配合比：20mm厚1:2水泥砂浆 5.平均井深：0.85m | 座 | 2 | 736.55 | 1473.10 | 393.00 | 15.66
|  | 消防水 |  |  |  |  | 4165.50
4 | 030901013001 | 灭火器 | 1.形 式：室内灭火器箱明装 2.规格、型号：MF/ABC5*2 | 组 | 15 | 277.70 | 4165.50
本页小计 | [6 empty] | 6532.61 | 759.78 | 84.80
【表10.2.2-16】
分部分项工程清单与计价表
单位(专业)工程名称:雅沈村沈氏宗祠修缮和乐龄之家配套工程-水施 | [5 empty] | 标段: |  |  | 第2页 共2页
序号 | 项目编码 | 项目名称 | 项目特征 | 计量 单位 | 工程量 | 金 额 (元) |  |  |  |  | 备注
[6 empty] | 综合单价 | 合价 | 其中
[8 empty] | 人工费 | 机械费 | 暂估价
合计 | [6 empty] | 6532.61 | 759.78 | 84.80

## 0_3_表10_2_2-16 施工技术措施项目清单与计价
【表10.2.2-16】
施工技术措施项目清单与计价表
单位(专业)工程名称:雅沈村沈氏宗祠修缮和乐龄之家配套工程-水施 | [5 empty] | 标段: |  |  | 第1页 共1页
序号 | 项目编码 | 项目名称 | 项目特征 | 计量 单位 | 工程量 | 金 额 (元) |  |  |  |  | 备注
[6 empty] | 综合单价 | 合价 | 其中
[8 empty] | 人工费 | 机械费 | 暂估价
|  | [请输入分部名称,电子评标勿删] |  |  | 0 |  | 19.06 | 4.59
1 | 031301017002 | 脚手架搭拆 | 1.脚手架搭拆费第十册 | 项 | 1 | 19.06 | 19.06 | 4.59
本页小计 | [6 empty] | 19.06 | 4.59
合计 | [6 empty] | 19.06 | 4.59

## 0_3_表10_2_2-20 施工组织(总价)措施项目清
【表10.2.2-20】
施工组织（总价）措施项目清单与计价表
工程名称:水施 |  |  | 标段: | 第1页 共1页
序号 | 项目编号 | 项目名称 | 计算基础 | 费率 (%) | 金额 (元) | 备注
1 | 050405001001 | 安全文明施工基本费 | 定额人工费+定额机械费 | 7.4 | 57.27
2 | 050405005001 | 冬雨季施工增加费 | 定额人工费+定额机械费 | 0.11 | 0.85
合 计 |  |  |  |  | 58.12

## 0_3_表10_2_2-21 其他项目清单与计价汇总表
【表10.2.2-21】
其他项目清单与计价汇总表
工程名称:水施 |  | 标段: | 第1页 共1页
序号 | 项 目 名 称 | 金额(元) | 备注
1 | 暂列金额 | 68.47 | 明细详见表10.2.2-22
1.1 | 其他暂列金额 | 68.47 | 明细详见表10.2.2-22
2 | 暂估价
2.1 | 材料（设备）暂估价 |  | 明细详见表10.2.2-23
2.2 | 专业工程暂估价 |  | 明细详见表10.2.2-24
2.3 | 专项技术措施暂估价 |  | 明细详见表10.2.2-25
3 | 计日工 |  | 明细详见表10.2.2-26
4 | 总承包服务费 |  | 明细详见表10.2.2-27
合 计 |  | 68.47 | -

## 0_3_表10_2_2-22 暂列金额明细表
【表10.2.2-22】
暂列金额明细表
工程名称:水施 |  |  | 标段: | 第1页 共1页
序号 | 项 目 名 称 | 计量单位 | 暂定金额(元) | 备注
1 | 标化工地增加费 | 项
2 | 优质工程增加费 | 项
3 | 其他暂列金额 | 项 | 68.47 | 估算比例一般不高于5%
3.1 | 其他暂列金额 | 项 | 68.47
合计 |  |  | 68.47 | -

## 0_3_表10_2_2-23 材料（工程设备）暂估单价表
【表10.2.2-23】
材料（工程设备）暂估单价表
单位(专业)工程名称:雅沈村沈氏宗祠修缮和乐龄之家配套工程-水施 |  |  |  | 标段: | 第1页 共1页
序号 | 材料（工程设备）名称、规格、型号 | 计量 单位 | 数量 | 单价 | 合价 | 备注
合计

## 0_3_表10_2_2-31 主要材料和工程设备一览表
【表10.2.2-31】
主要材料和工程设备一览表
工程名称:水施 |  |  |  | 标段: |  | 第1页 共1页
序号 | 名称、规格、型号 | 单位 | 数量 | 单价(元) | 合价（元） | 备注
1 | 镀锌铁丝φ0.7-1.0 | kg | 0.011 | 4.25 | 0.05
2 | 圆钉 | kg | 0.280 | 4.25 | 1.19
3 | 普通硅酸盐水泥PO 42.5综合 | kg | 67.512 | 0.32 | 21.54
4 | 黄砂净砂 | t | 0.169 | 160.00 | 27.04
5 | 混凝土实心砖240×115×53 MU10 | 千块 | 0.339 | 407.10 | 138.01
6 | 非泵送商品混凝土C20 | m3 | 0.235 | 320.00 | 75.20
7 | 非泵送商品混凝土C30 | m3 | 0.262 | 342.00 | 89.60
8 | 干混抹灰砂浆DP M20.0 | kg | 94.752 | 0.22 | 20.94
9 | 干混砌筑砂浆DM M7.5 | kg | 234.642 | 0.17 | 40.83
10 | 醇酸防锈漆C53-1 | kg | 0.112 | 12.39 | 1.39
11 | 溶剂汽油200# | kg | 0.032 | 9.46 | 0.30
12 | 水 | m3 | 1.073 | 5.73 | 6.15
13 | 木模板 | m3 | 0.048 | 1903.00 | 91.34
14 | 扁钢Q235B综合 | kg | 2.000 | 3.09 | 6.18
15 | 中厚钢板综合 | kg | 9.840 | 3.36 | 33.09
16 | 碳素结构钢焊接钢管综合 | kg | 10.280 | 3.35 | 34.48
17 | UPVC雨水管De110 | m | 8.512 | 16.16 | 137.55
18 | 室内灭火器安装箱体明装MF/ABC5*2 | 套 | 15.000 | 277.70 | 4165.50

## 0_3_表10_2_2-32 主要机械台班一览表
【表10.2.2-32】
主要机械台班一览表
工程名称:水施 |  |  |  | 标段: | 第1页 共1页
序号 | 机械名称、规格、型号 | 单位 | 数 量 | 单价(元) | 合价（元） | 备注
1 | 载货汽车5t | 台班 | 0.001 | 486.17 | 0.49
2 | 机动翻斗车1t | 台班 | 0.041 | 228.52 | 9.37
3 | 灰浆搅拌机200L | 台班 | 0.024 | 170.09 | 4.08
4 | 干混砂浆罐式搅拌机20000L | 台班 | 0.005 | 211.41 | 1.06
5 | 木工圆锯机500mm | 台班 | 0.006 | 30.08 | 0.18
6 | 木工压刨床单面600mm | 台班 | 0.005 | 34.46 | 0.17
7 | 普通车床630×2000mm | 台班 | 0.054 | 75.31 | 4.07
8 | 电焊条烘干箱60×50×75cm3 | 台班 | 0.056 | 18.35 | 1.03
9 | 混凝土振捣器平板式 | 台班 | 0.029 | 13.13 | 0.38
10 | 电焊机 （综合） | 台班 | 0.546 | 117.30 | 64.05