## 1 招标预算汇总表
招标预算汇总表
项目及标段名称： | 横下农田水利灌溉渠道改造工程 | 第1页 共1页
序号 | 工程项目名称 | 金额（元）
一 | 建筑工程 | 194517
二 | 机电设备及安装工程
三 | 金属结构设备及安装工程
四 | 施工临时工程 | 13875
五 | 其他项目 | 7190
| 合计 | 215582
其中： 暂估价
| 预留金 | 6252

## 2 建筑工程分类分项工程量清单计价表
建筑工程分类分项工程量清单计价表
项目及标段名称： |  | 横下农田水利灌溉渠道改造工程 | [5 empty] | 第1页 共3页
序号 | 项目编码 | 项目名称 | 项目 主要特征 | 计量 单位 | 工程 数量 | 单价 (元) | 合价 (元) | 主要技术 条款编码 | 备注
1 |  | 水泵建设 |  |  |  |  | 34959
| 500201002001 | 水泵-水轮机设备安装 | 1、150ZX150-40自吸泵（含变频控制柜） | 套 | 1 | 18000 | 18000
| 500109001001 | C25镇墩 | 1. 部位及类型：镇墩 2. 设计龄期、强度等级及配合比：C25 42.5 2 | m3 | 0.192 | 743.28 | 143
| 500109001007 | C20垫层 | 1. 部位及类型：垫层 2. 设计龄期、强度等级及配合比：C20 42.5 2 | m3 | 0.05 | 625.44 | 31
| 500115002001 | 球墨铸铁管铺设 | 1、DN200镀锌钢管（厚5） | m | 6 | 197.43 | 1185
| 500111002002 | 钢构件加工与安装 | 1、∠50×5镀锌角钢 | t | 0.02262 | 8419.94 | 190
| 500115005001 | 闸阀 | 1、DN200闸阀，Z45X-10Q | 个 | 2 | 2599.44 | 5199
| 500115005002 | 止回阀 | 1、DN200止回阀，DH77X-16Q | 个 | 1 | 1116.87 | 1117
| 500115005003 | 底阀 | 1、DN200底阀，H42X-6L | 个 | 1 | 3008.03 | 3008
| 500115005004 | 伸缩节 | 1、DN200不锈钢伸缩节 | 个 | 1 | 1550.2 | 1550
| 500115022001 | 可拆卸拦污栅 | 1、可拆卸拦污栅 | 项 | 1 | 1200 | 1200
| 500115005005 | 法兰 | 1、DN200焊接法兰 | 个 | 10 | 235.43 | 2354
| 500115022002 | 穿墙套管 | 1、穿墙套管DN200 | 个 | 2 | 490.6 | 981
2 |  | 管道铺设 |  |  |  |  | 159558
| 500101004001 | 沟、槽土方开挖 | 1、沟槽土方开挖，土质综合考虑 | m3 | 870.9858 | 3.34 | 2909
| 500103001001 | 土方填筑 | 1、原土回填 | m3 | 763.3088 | 7.17 | 5473
| 500109010001 | 混凝土凿除 | 1、路面砼拆除 | m3 | 0.522 | 78.72 | 41
| 500109015001 | 路面割缝 | 1、路面割缝 | m | 8 | 4.49 | 36
建筑工程分类分项工程量清单计价表
项目及标段名称： |  | 横下农田水利灌溉渠道改造工程 | [5 empty] | 第2页 共3页
序号 | 项目编码 | 项目名称 | 项目 主要特征 | 计量 单位 | 工程 数量 | 单价 (元) | 合价 (元) | 主要技术 条款编码 | 备注
| 500103017001 | 砂石垫层 | 1、碎石垫层 | m3 | 0.174 | 189.44 | 33
| 500115006001 | C25混凝土路面 | 1、C25混凝土路面 | m3 | 0.522 | 691.66 | 361
| 500109001003 | C25砼外包 | 1. 部位及类型：砼外包 2. 设计龄期、强度等级及配合比：C25 42.5 2 | m3 | 25.1197 | 740.2 | 18594
| 500115005006 | 阀门及伸缩节 | 1、De110PE升降截止阀 | 个 | 10 | 212.47 | 2125
| 500109001002 | C25镇墩 | 1. 部位及类型：镇墩 2. 设计龄期、强度等级及配合比：C25 42.5 2 | m3 | 1.25 | 743.28 | 929
| 500109001004 | C20砼出水口 | 1. 部位及类型：出水口 2. 设计龄期、强度等级及配合比： C20 42.5 2 | m3 | 2.988 | 732.44 | 2189
| 500109001005 | C25砼衬砌 | 1. 部位及类型：砼衬砌 2. 设计龄期、强度等级及配合比：C25 42.5 2 | m3 | 1.395 | 747.54 | 1043
| 500109001006 | C25砼底板 | 1. 部位及类型：砼底板 2. 设计龄期、强度等级及配合比： C25 42.5 2 | m3 | 2.8995 | 634.31 | 1839
| 500115004001 | 塑料管铺设 | 1. 管道材料名称：PE-100聚乙烯给水管 2. 管材规格：De200工压0.6MPa 3. 接口形式：电热熔 | m | 950 | 98.76 | 93822
| 500115004002 | 塑料管铺设 | 1. 管道材料名称：PE-100聚乙烯给水管 2. 管材规格：De160工压0.6MPa 3. 接口形式：电热熔 | m | 400 | 64.68 | 25872
建筑工程分类分项工程量清单计价表
项目及标段名称： |  | 横下农田水利灌溉渠道改造工程 | [5 empty] | 第3页 共3页
序号 | 项目编码 | 项目名称 | 项目 主要特征 | 计量 单位 | 工程 数量 | 单价 (元) | 合价 (元) | 主要技术 条款编码 | 备注
| 500115004003 | 塑料管铺设 | 1. 管道材料名称：PE-100聚乙烯给水管 2. 管材规格：De110工压0.6MPa 3. 接口形式：电热熔 | m | 114 | 37.66 | 4293
|  | 合计 |  |  |  |  | 194517

## 5 施工临时工程分类分项工程量清单计价表
施工临时工程分类分项工程量清单计价表
项目及标段名称： |  | 横下农田水利灌溉渠道改造工程 |  |  |  |  | 第1页 共1页
序号 | 清单编号 | 项目名称 | 项目 主要特征 | 计量 单位 | 工程 数量 | 单价 (元) | 合价 (元) | 主要技术 条款编码 | 备注
1 |  | 临时工程 |  |  |  |  | 7781
1.1 | AB001001 | 临时工程 | 含施工导流、施工用电、施工交通、施工用房及施工过程中需要的其他临时工程 | 项 | 1 | 7780.67 | 7781
5 |  | 其他临时工程 |  |  |  |  | 1011
| 5.1001 | 其他临时工程 | 一至四项建筑安装工程投资（不包括其他临时工程、安全生产措施费）的0.5% | 项 | 1 | 1011.49 | 1011
6 |  | 安全生产措施费 |  |  |  |  | 5083
| 6.1001 | 安全生产措施费 | 按一至四项建筑安装工程投资（不包括安全生产措施费） 的 2.5%计取 | 项 | 1 | 5082.72 | 5083
|  | 合计 |  |  |  |  | 13875

## 6 其他项目清单计价表
其他项目清单计价表
项目及标段名称： | 横下农田水利灌溉渠道改造工程 |  |  | 第1页 共1页
序号 | 项目名称 | 计量单位 | 金额(元) | 备注
1 | 工程保险费 | 元 | 938
2 | 预留金 | 元 | 6252
| 合 计 |  | 7190

## 8 工程量清单单价组合表
工程量清单单价组合表
项目及标段名称： | 横下农田水利灌溉渠道改造工程 |  |  |  | 第1页 共2页
序号 | 清单编号 | 项目名称 | 计量单位 | 单价(元) | 单价组合
一 |  | 建筑工程
1 |  | 水泵建设
| 500201002001 | 水泵-水轮机设备安装 | 套 | 18000 | 18000
| 500109001001 | C25镇墩 | m3 | 743.28 | (1)
| 500109001007 | C20垫层 | m3 | 625.44 | (2)
| 500115002001 | 球墨铸铁管铺设 | m | 197.43 | (3)+(4)+(5)
| 500111002002 | 钢构件加工与安装 | t | 8419.94 | (6)
| 500115005001 | 闸阀 | 个 | 2599.44 | (7)
| 500115005002 | 止回阀 | 个 | 1116.87 | (8)
| 500115005003 | 底阀 | 个 | 3008.03 | (9)
| 500115005004 | 伸缩节 | 个 | 1550.2 | (10)
| 500115022001 | 可拆卸拦污栅 | 项 | 1200 | 1200
| 500115005005 | 法兰 | 个 | 235.43 | (11)*0.5
| 500115022002 | 穿墙套管 | 个 | 490.6 | (12)
2 |  | 管道铺设
| 500101004001 | 沟、槽土方开挖 | m3 | 3.34 | (13)
| 500103001001 | 土方填筑 | m3 | 7.17 | (14)
| 500109010001 | 混凝土凿除 | m3 | 78.72 | (15)
| 500109015001 | 路面割缝 | m | 4.49 | (16)+(17)*2
| 500103017001 | 砂石垫层 | m3 | 189.44 | (18)
| 500115006001 | C25混凝土路面 | m3 | 691.66 | (19)
| 500109001003 | C25砼外包 | m3 | 740.2 | (20)
| 500115005006 | 阀门及伸缩节 | 个 | 212.47 | (21)
| 500109001002 | C25镇墩 | m3 | 743.28 | (1)
| 500109001004 | C20砼出水口 | m3 | 732.44 | (22)
| 500109001005 | C25砼衬砌 | m3 | 747.54 | (23)
| 500109001006 | C25砼底板 | m3 | 634.31 | (24)
| 500115004001 | 塑料管铺设 | m | 98.76 | (25)
| 500115004002 | 塑料管铺设 | m | 64.68 | (26)
| 500115004003 | 塑料管铺设 | m | 37.66 | (27)
二 |  | 机电设备及安装工程
工程量清单单价组合表
项目及标段名称： | 横下农田水利灌溉渠道改造工程 |  |  |  | 第2页 共2页
序号 | 清单编号 | 项目名称 | 计量单位 | 单价(元) | 单价组合
三 |  | 金属结构设备及安装工程
四 |  | 施工临时工程
1 |  | 临时工程
1.1 | AB001001 | 临时工程 | 项 | 7780.67 | 7780.67
5 |  | 其他临时工程
| 5.1001 | 其他临时工程 | 项 | 1011.49 | 1011.49
6 |  | 安全生产措施费
| 6.1001 | 安全生产措施费 | 项 | 5082.72 | 5082.72

## 9 电、风、水、砂石基础单价汇总表
电、风、水、砂石基础单价汇总表
项目及标段名称： | 横下农田水利灌溉渠道改造工程 |  |  | 第1页 共1页
序号 | 名称 | 计量单位 | 单价（元） | 备注
1 | 碎石 | m3 | 166.5
2 | 碎石 | m3 | 142.08
3 | 电 | kWh | 0.98
4 | 风 | m3 | 0.16
5 | 水 | m3 | 0.86
6 | 中砂 | m3 | 243

## 10 混凝土(砂浆)配合比材料费表
混凝土(砂浆)配合比材料费表
项目及标段名称： |  | 横下农田水利灌溉渠道改造工程 | [9 empty] | 第1页 共1页
序号 | 混凝土 (砂浆) 强度等级 | 水泥 强度 等级 | 级配 | 水灰比 | 每m3混凝土材料预算量 | [5 empty] | 单价 (元/m3) | 补差 (元/m3) | 备注
[5 empty] | 水泥(kg) | 砂(m3) | 石(m3) | 水(m3) | 外加剂(kg) | 掺合料(kg)
[5 empty] | 42.5:0.3; | 60 | 60 | 0.86
[5 empty] | 42.5:0.032; | 183 | 106.5
1 | C20 | 42.5 | 2 | 0.62 | 271 | 0.53 | 0.77 | 0.17 |  |  | 159.44 | 187.67
2 | C25 | 42.5 | 2 | 0.55 | 306 | 0.5 | 0.78 | 0.17 |  |  | 168.74 | 184.36

## 12 主要材料用量及预算价格汇总表
主要材料用量及预算价格汇总表
项目及标段名称： | 横下农田水利灌溉渠道改造工程 |  |  |  |  | 第1页 共1页
序号 | 材料名称 | 型号规格 | 计量 单位 | 数量 | 预算价 (元) | 材料补差 (元) | 备注
1 | 人工 |  | 工日 | 144.45 | 128
2 | 型钢 | 综合 | kg | 34.1 | 3.2
3 | 铁件 |  | kg | 79.27 | 6.37
4 | 柴油 |  | kg | 81.72 | 7.07 | 4.07
5 | 汽油 |  | kg | 0.18 | 8.61
6 | 碎石 | 骨料 | m3 | 27.35 | 166.5 | 106.5
7 | 碎石 | 垫层料或回填料 | m3 | 0.19 | 142.08 | 112.08
8 | 电 |  | kWh | 989.18 | 0.98
9 | 风 |  | m3 | 2859.72 | 0.16
10 | 水 |  | m3 | 76.56 | 0.86
11 | 水泥 42.5级 |  | kg | 10633.52 | 0.33 | 0.03
12 | 中砂 |  | m3 | 17.65 | 243 | 183
13 | 中厚钢板 | 综合 | kg | 0.15 | 3.24
14 | 碳素结构钢镀锌焊接钢管 | DN50×3.8 | m | 0.06 | 17.06
15 | DN200镀锌钢管（厚5） | DN200 | m | 6 | 134.22
16 | 不锈钢伸缩节 | DN200 | 个 | 1 | 1102.08
17 | 闸阀 | Z45X-10Q | 个 | 2 | 1911
18 | 止回阀 | DH77X-16Q | 个 | 1 | 768
19 | 底阀 | H42X-6L | 个 | 1 | 2226
20 | 法兰阀门 | DN50 | 个 | 0 | 434
21 | De110PE升降截止阀 | DN100 | 个 | 10 | 91.92
22 | 平焊法兰 | 1.0MPa DN50 | 片 | 0 | 33.91
23 | 平焊法兰 | DN200 0.6MPa | 片 | 10 | 108.17

## 14 建筑安装工程单价计算表
单价计算表
单价序号 |  |  | 1
项目名称 |  |  | 镇墩~纯混凝土 C25 42.5 2
定额编号 |  |  | 40218换
施工措施
定额单位 |  |  | 100m3
编号 | 工料名称 | 单位 | 单价(元) | 工料定额 | 合价(元)
1 | 人工 | 工日 | 128 | 97.8 | 12518.4
2 | 板枋材 | m3 | 1504 | 2.8 | 4211.2
3 | 铁件 | kg | 6.37 | 274 | 1745.38
4 | 纯混凝土 C25 42.5 2 | m3 | 168.74 | 102 | 17211.48
5 | 水 | m3 | 0.86 | 90 | 77.4
6 | 振捣器 插入式 功率2.2kW | 台班 | 19.98 | 7.8 | 155.84
7 | 卷扬机 起重量5t | 台班 | 163.57 | 1 | 163.57
8 | 风（砂）水枪 耗风量 6m3/min | 台班 | 216.29 | 2.5 | 540.73
9 | 其他机材费 | % | 24105.6 | 2 | 482.11
10 | 混凝土拌制 | m3 | 26.02 | 102 | 2654.04
11 | 混凝土运输 | m3 | 17.07 | 102 | 1741.14
| 直接工程费小计 | 元 |  |  | 41501.29
| 措施费 | 元 | 3.5% |  | 1452.55
| 间接费 | 元 | 9.5% |  | 4080.61
| 利 润 | 元 | 5% |  | 2351.72
| 材料补差 | 元 |  |  | 18804.72
| 纯混凝土 C25 42.5 2 | m3 | 184.36 | 102 | 18804.72
| 装置性材料 | 元
| 税 金 | 元 | 9% |  | 6137.18
| 合 计 | 元 |  |  | 74328.07
| 单 价 | 元 |  |  | 743.28
单价计算表
单价序号 |  |  | 2
项目名称 |  |  | 素混凝土底板、基础、垫层及压顶 底板、基础、垫层≤15cm~纯混凝土 C20 42.5 2
定额编号 |  |  | 40129换
施工措施
定额单位 |  |  | 100m3
编号 | 工料名称 | 单位 | 单价(元) | 工料定额 | 合价(元)
1 | 人工 | 工日 | 128 | 73.4 | 9395.2
2 | 板枋材 | m3 | 1504 | 0.47 | 706.88
3 | 铁件 | kg | 6.37 | 50 | 318.5
4 | 纯混凝土 C20 42.5 2 | m3 | 159.44 | 102 | 16262.88
5 | 水 | m3 | 0.86 | 70 | 60.2
6 | 振捣器 平板式 功率2.2kW | 台班 | 18.25 | 5.2 | 94.9
7 | 离心式水泵 单级 功率7kW | 台班 | 106.37 | 1 | 106.37
8 | 风（砂）水枪 耗风量 6m3/min | 台班 | 216.29 | 2 | 432.58
9 | 其他机材费 | % | 17982.31 | 2 | 359.65
10 | 混凝土拌制 | m3 | 26.02 | 102 | 2654.04
11 | 混凝土运输 | m3 | 17.07 | 102 | 1741.14
| 直接工程费小计 | 元 |  |  | 32132.34
| 措施费 | 元 | 3.5% |  | 1124.63
| 间接费 | 元 | 9.5% |  | 3159.41
| 利 润 | 元 | 5% |  | 1820.82
| 材料补差 | 元 |  |  | 19142.34
| 纯混凝土 C20 42.5 2 | m3 | 187.67 | 102 | 19142.34
| 装置性材料 | 元
| 税 金 | 元 | 9% |  | 5164.16
| 合 计 | 元 |  |  | 62543.7
| 单 价 | 元 |  |  | 625.44
单价计算表
单价序号 |  |  | 3
项目名称 |  |  | 球墨铸铁管安装（胶圈接口） 公称直径（mm以内）200
定额编号 |  |  | [市政]5-56
施工措施
定额单位 |  |  | 10m
编号 | 工料名称 | 单位 | 单价(元) | 工料定额 | 合价(元)
1 | 二类人工 | 工日 | 128 | 0.99 | 126.72
2 | 橡胶圈 | 个 | 5 | 1.72 | 8.6
3 | 润滑油 | kg | 17.5 | 0.13 | 2.24
4 | 氧气 | m3 | 3 | 0.15 | 0.45
5 | 乙炔气 | m3 | 13 | 0.05 | 0.65
6 | DN200镀锌钢管（厚5） | m | 134.22 | 10 | 1342.17
| 直接工程费小计 | 元 |  |  | 1480.83
| 措施费 | 元 | 3.5% |  | 51.83
| 间接费 | 元 | 9.5% |  | 145.6
| 利 润 | 元 | 5% |  | 83.91
| 材料补差 | 元
| 装置性材料 | 元
| 税 金 | 元 | 9% |  | 158.6
| 合 计 | 元 |  |  | 1920.77
| 单 价 | 元 |  |  | 192.08
单价计算表
单价序号 |  |  | 4
项目名称 |  |  | 管道试压 公称直径（mm以内）200
定额编号 |  |  | [市政]5-156
施工措施
定额单位 |  |  | 100m
编号 | 工料名称 | 单位 | 单价(元) | 工料定额 | 合价(元)
1 | 二类人工 | 工日 | 128 | 1.51 | 193.28
2 | 中厚钢板 | kg | 3.24 | 2.46 | 7.97
3 | 石棉橡胶板 | kg | 5.26 | 0.9 | 4.73
4 | 六角带帽螺栓 | kg | 5.47 | 0.24 | 1.31
5 | 电焊条 | kg | 6.81 | 0.3 | 2.04
6 | 氧气 | m3 | 3 | 0.39 | 1.16
7 | 乙炔气 | m3 | 13 | 0.13 | 1.66
8 | 碳素结构钢镀锌焊接钢管 | m | 17.06 | 1.02 | 17.4
9 | 法兰阀门 | 个 | 434 | 0.01 | 3.04
10 | 平焊法兰 | 片 | 33.91 | 0.01 | 0.44
11 | 其他材料费 | 元 | 1.02 | 0.7 | 0.71
12 | 水 | m3 | 0.86 | 3.45 | 2.97
13 | 立式钻床 | 台班 | 6.61 | 0.03 | 0.2
14 | 试压泵 | 台班 | 24.25 | 0.2 | 4.85
15 | 直流弧焊机 | 台班 | 93.21 | 0.1 | 9.32
16 | 电焊条烘干箱 | 台班 | 19.62 | 0.01 | 0.2
| 直接工程费小计 | 元 |  |  | 251.28
| 措施费 | 元 | 3.5% |  | 8.79
| 间接费 | 元 | 9.5% |  | 24.71
| 利 润 | 元 | 5% |  | 14.24
| 材料补差 | 元
| 装置性材料 | 元
| 税 金 | 元 | 9% |  | 26.91
| 合 计 | 元 |  |  | 325.93
| 单 价 | 元 |  |  | 3.26
单价计算表
单价序号 |  |  | 5
项目名称 |  |  | 管道消毒冲洗 公称直径（mm以内）200
定额编号 |  |  | [市政]5-174
施工措施
定额单位 |  |  | 100m
编号 | 工料名称 | 单位 | 单价(元) | 工料定额 | 合价(元)
1 | 二类人工 | 工日 | 128 | 1.1 | 140.8
2 | 漂白粉 | kg | 3.88 | 0.53 | 2.06
3 | 水 | m3 | 0.86 | 22 | 18.92
| 直接工程费小计 | 元 |  |  | 161.78
| 措施费 | 元 | 3.5% |  | 5.66
| 间接费 | 元 | 9.5% |  | 15.91
| 利 润 | 元 | 5% |  | 9.17
| 材料补差 | 元
| 装置性材料 | 元
| 税 金 | 元 | 9% |  | 17.33
| 合 计 | 元 |  |  | 209.85
| 单 价 | 元 |  |  | 2.1
单价计算表
单价序号 |  |  | 6
项目名称 |  |  | 预埋铁件制作安装
定额编号 |  |  | 40338
施工措施
定额单位 |  |  | 1t
编号 | 工料名称 | 单位 | 单价(元) | 工料定额 | 合价(元)
1 | 人工 | 工日 | 128 | 17.3 | 2214.4
2 | 型钢 | kg | 3 | 543 | 1629
3 | 钢板 | kg | 3 | 486 | 1458
4 | 钢筋 | kg | 3 | 57 | 171
5 | 电焊条 | kg | 6.81 | 46 | 313.26
6 | 电焊机 交流20~25kVA | 台班 | 74.44 | 6.9 | 513.64
7 | 型钢剪断机 功率13kW | 台班 | 222.07 | 0.46 | 102.15
8 | 其他机材费 | % | 4187.05 | 2 | 83.74
| 直接工程费小计 | 元 |  |  | 6485.19
| 措施费 | 元 | 3.5% |  | 226.98
| 间接费 | 元 | 9.5% |  | 637.66
| 利 润 | 元 | 5% |  | 367.49
| 材料补差 | 元 |  |  | 7.4
| 钢筋 | kg | 0.13 | 57 | 7.39859999999999
| 装置性材料 | 元
| 税 金 | 元 | 9% |  | 695.22
| 合 计 | 元 |  |  | 8419.94
| 单 价 | 元 |  |  | 8419.94
单价计算表
单价序号 |  |  | 7
项目名称 |  |  | 法兰阀门安装（与铸铁承盘、插盘连接） 公称直径（mm以内）200
定额编号 |  |  | [市政]5-459
施工措施
定额单位 |  |  | 个
编号 | 工料名称 | 单位 | 单价(元) | 工料定额 | 合价(元)
1 | 二类人工 | 工日 | 128 | 0.48 | 60.93
2 | 石棉橡胶板 | kg | 5.26 | 0.66 | 3.47
3 | 六角带帽螺栓 | kg | 5.47 | 5.15 | 28.15
4 | 闸阀 | 个 | 1911 | 1 | 1911
5 | 其他材料费 | 元 | 1.02 | 0.5 | 0.51
| 直接工程费小计 | 元 |  |  | 2004.06
| 措施费 | 元 | 3.5% |  | 70.14
| 间接费 | 元 | 9.5% |  | 197.05
| 利 润 | 元 | 5% |  | 113.56
| 材料补差 | 元
| 装置性材料 | 元
| 税 金 | 元 | 9% |  | 214.63
| 合 计 | 元 |  |  | 2599.44
| 单 价 | 元 |  |  | 2599.44
单价计算表
单价序号 |  |  | 8
项目名称 |  |  | 法兰阀门安装（与铸铁承盘、插盘连接） 公称直径（mm以内）200
定额编号 |  |  | [市政]5-459
施工措施
定额单位 |  |  | 个
编号 | 工料名称 | 单位 | 单价(元) | 工料定额 | 合价(元)
1 | 二类人工 | 工日 | 128 | 0.48 | 60.93
2 | 石棉橡胶板 | kg | 5.26 | 0.66 | 3.47
3 | 六角带帽螺栓 | kg | 5.47 | 5.15 | 28.15
4 | 止回阀 | 个 | 768 | 1 | 768
5 | 其他材料费 | 元 | 1.02 | 0.5 | 0.51
| 直接工程费小计 | 元 |  |  | 861.06
| 措施费 | 元 | 3.5% |  | 30.14
| 间接费 | 元 | 9.5% |  | 84.66
| 利 润 | 元 | 5% |  | 48.79
| 材料补差 | 元
| 装置性材料 | 元
| 税 金 | 元 | 9% |  | 92.22
| 合 计 | 元 |  |  | 1116.87
| 单 价 | 元 |  |  | 1116.87
单价计算表
单价序号 |  |  | 9
项目名称 |  |  | 法兰阀门安装（与铸铁承盘、插盘连接） 公称直径（mm以内）200
定额编号 |  |  | [市政]5-459
施工措施
定额单位 |  |  | 个
编号 | 工料名称 | 单位 | 单价(元) | 工料定额 | 合价(元)
1 | 二类人工 | 工日 | 128 | 0.48 | 60.93
2 | 石棉橡胶板 | kg | 5.26 | 0.66 | 3.47
3 | 六角带帽螺栓 | kg | 5.47 | 5.15 | 28.15
4 | 底阀 | 个 | 2226 | 1 | 2226
5 | 其他材料费 | 元 | 1.02 | 0.5 | 0.51
| 直接工程费小计 | 元 |  |  | 2319.06
| 措施费 | 元 | 3.5% |  | 81.17
| 间接费 | 元 | 9.5% |  | 228.02
| 利 润 | 元 | 5% |  | 131.41
| 材料补差 | 元
| 装置性材料 | 元
| 税 金 | 元 | 9% |  | 248.37
| 合 计 | 元 |  |  | 3008.03
| 单 价 | 元 |  |  | 3008.03
单价计算表
单价序号 |  |  | 10
项目名称 |  |  | 法兰阀门安装（与铸铁承盘、插盘连接） 公称直径（mm以内）200
定额编号 |  |  | [市政]5-459
施工措施
定额单位 |  |  | 个
编号 | 工料名称 | 单位 | 单价(元) | 工料定额 | 合价(元)
1 | 二类人工 | 工日 | 128 | 0.48 | 60.93
2 | 石棉橡胶板 | kg | 5.26 | 0.66 | 3.47
3 | 六角带帽螺栓 | kg | 5.47 | 5.15 | 28.15
4 | 不锈钢伸缩节 | 个 | 1102.08 | 1 | 1102.08
5 | 其他材料费 | 元 | 1.02 | 0.5 | 0.51
| 直接工程费小计 | 元 |  |  | 1195.14
| 措施费 | 元 | 3.5% |  | 41.83
| 间接费 | 元 | 9.5% |  | 117.51
| 利 润 | 元 | 5% |  | 67.72
| 材料补差 | 元
| 装置性材料 | 元
| 税 金 | 元 | 9% |  | 128
| 合 计 | 元 |  |  | 1550.2
| 单 价 | 元 |  |  | 1550.2
单价计算表
单价序号 |  |  | 11
项目名称 |  |  | 平焊法兰安装 公称直径 （mm 以内）200
定额编号 |  |  | [市政]7-548
施工措施
定额单位 |  |  | 副
编号 | 工料名称 | 单位 | 单价(元) | 工料定额 | 合价(元)
1 | 二类人工 | 工日 | 128 | 0.79 | 100.86
2 | 角钢 | kg | 3.97 | 0.2 | 0.79
3 | 石棉橡胶板 | kg | 5.86 | 0.33 | 1.93
4 | 棉纱 | kg | 10.34 | 0.03 | 0.29
5 | 破布 | kg | 6.9 | 0.03 | 0.21
6 | 电焊条 | kg | 6.81 | 1.14 | 7.76
7 | 尼龙砂轮片 | 片 | 1.29 | 0.12 | 0.16
8 | 铅油 | kg | 5.6 | 0.17 | 0.95
9 | 清油 | kg | 14.22 | 0.03 | 0.43
10 | 氧气 | m3 | 3 | 0.45 | 1.34
11 | 乙炔气 | m3 | 13 | 0.15 | 1.94
12 | 平焊法兰 | 片 | 108.17 | 2 | 216.35
13 | 电 | kW·h | 0.98 | 0.3 | 0.3
14 | 交流弧焊机 | 台班 | 75.38 | 0.38 | 28.95
15 | 电焊条烘干箱 | 台班 | 19.62 | 0.04 | 0.75
| 直接工程费小计 | 元 |  |  | 363
| 措施费 | 元 | 3.5% |  | 12.71
| 间接费 | 元 | 9.5% |  | 35.69
| 利 润 | 元 | 5% |  | 20.57
| 材料补差 | 元
| 装置性材料 | 元
| 税 金 | 元 | 9% |  | 38.88
| 合 计 | 元 |  |  | 470.85
| 单 价 | 元 |  |  | 470.85
单价计算表
单价序号 |  |  | 12
项目名称 |  |  | 铸铁穿墙管安装 公称直径（mm以内）法兰DN200
定额编号 |  |  | [市政]5-431
施工措施
定额单位 |  |  | 个
编号 | 工料名称 | 单位 | 单价(元) | 工料定额 | 合价(元)
1 | 二类人工 | 工日 | 128 | 1.99 | 254.98
2 | 角钢 | kg | 3.97 | 5.05 | 20.05
3 | 石棉橡胶板 | kg | 5.26 | 0.66 | 3.47
4 | 六角带帽螺栓 | kg | 5.47 | 5.04 | 27.57
5 | 铸铁穿墙管 | 个 | 72.16 | 1 | 72.16
| 直接工程费小计 | 元 |  |  | 378.23
| 措施费 | 元 | 3.5% |  | 13.24
| 间接费 | 元 | 9.5% |  | 37.19
| 利 润 | 元 | 5% |  | 21.43
| 材料补差 | 元
| 装置性材料 | 元
| 税 金 | 元 | 9% |  | 40.51
| 合 计 | 元 |  |  | 490.6
| 单 价 | 元 |  |  | 490.6
单价计算表
单价序号 |  |  | 13
项目名称 |  |  | 挖掘机挖土方 土类级别Ⅲ~单斗挖掘机 液压 1.0m3
定额编号 |  |  | 10014
施工措施
定额单位 |  |  | 100m3
编号 | 工料名称 | 单位 | 单价(元) | 工料定额 | 合价(元)
1 | 人工 | 工日 | 128 | 0.5 | 64
2 | 单斗挖掘机 液压 斗容1m3 | 台班 | 810.59 | 0.19 | 154.01
3 | 其他机材费 | % | 154.01 | 3 | 4.62
| 直接工程费小计 | 元 |  |  | 222.63
| 措施费 | 元 | 3.5% |  | 7.79
| 间接费 | 元 | 6.5% |  | 14.98
| 利 润 | 元 | 5% |  | 12.27
| 材料补差 | 元 |  |  | 48.72
| 柴油 | kg | 4.07 | 11.97 | 48.7179
| 装置性材料 | 元
| 税 金 | 元 | 9% |  | 27.58
| 合 计 | 元 |  |  | 333.97
| 单 价 | 元 |  |  | 3.34
单价计算表
单价序号 |  |  | 14
项目名称 |  |  | 建筑物土石回填 土方回填机械夯填
定额编号 |  |  | 10563
施工措施
定额单位 |  |  | 100m3实方
编号 | 工料名称 | 单位 | 单价(元) | 工料定额 | 合价(元)
1 | 人工 | 工日 | 128 | 2 | 256
2 | 推土机 功率74kW | 台班 | 563.12 | 0.1 | 56.31
3 | 蛙式夯实机 功率2.8kW | 台班 | 149.39 | 1.5 | 224.09
4 | 其他机材费 | % | 280.4 | 5 | 14.02
| 直接工程费小计 | 元 |  |  | 550.42
| 措施费 | 元 | 3.5% |  | 19.26
| 间接费 | 元 | 6.5% |  | 37.03
| 利 润 | 元 | 5% |  | 30.34
| 材料补差 | 元 |  |  | 21.16
| 柴油 | kg | 4.07 | 5.2 | 21.164
| 装置性材料 | 元
| 税 金 | 元 | 9% |  | 59.24
| 合 计 | 元 |  |  | 717.45
| 单 价 | 元 |  |  | 7.17
单价计算表
单价序号 |  |  | 15
项目名称 |  |  | 液压岩石破碎机拆除混凝土~单斗挖掘机 液压 斗容 1.0m3
定额编号 |  |  | 30203
施工措施
定额单位 |  |  | 100m3
编号 | 工料名称 | 单位 | 单价(元) | 工料定额 | 合价(元)
1 | 人工 | 工日 | 128 | 2 | 256
2 | 单斗挖掘机 液压 斗容1m3 | 台班 | 810.59 | 5.45 | 4417.72
3 | 其他机材费 | % | 4417.72 | 5 | 220.89
| 直接工程费小计 | 元 |  |  | 4894.61
| 措施费 | 元 | 3.5% |  | 171.31
| 间接费 | 元 | 9.5% |  | 481.26
| 利 润 | 元 | 5% |  | 277.36
| 材料补差 | 元 |  |  | 1397.43
| 柴油 | kg | 4.07 | 343.35 | 1397.4345
| 装置性材料 | 元
| 税 金 | 元 | 9% |  | 649.98
| 合 计 | 元 |  |  | 7871.95
| 单 价 | 元 |  |  | 78.72
单价计算表
单价序号 |  |  | 16
项目名称 |  |  | 锯缝机切缝缝~深（cm）5
定额编号 |  |  | [市政]2-219换
施工措施
定额单位 |  |  | 100m
编号 | 工料名称 | 单位 | 单价(元) | 工料定额 | 合价(元)
1 | 二类人工 | 工日 | 128 | 1.35 | 172.8
2 | 切缝机片 | 片 | 155 | 0.44 | 68.2
3 | 其他材料费 | 元 | 1.02 | 1.01 | 1.03
4 | 水 | m3 | 0.86 | 5 | 4.3
5 | 混凝土切缝机 | 台班 | 39.02 | 0.63 | 24.39
| 直接工程费小计 | 元 |  |  | 270.72
| 措施费 | 元 | 3.5% |  | 9.48
| 间接费 | 元 | 9.5% |  | 26.62
| 利 润 | 元 | 5% |  | 15.34
| 材料补差 | 元
| 装置性材料 | 元
| 税 金 | 元 | 9% |  | 28.99
| 合 计 | 元 |  |  | 351.15
| 单 价 | 元 |  |  | 3.51
单价计算表
单价序号 |  |  | 17
项目名称 |  |  | 锯缝机切缝缝深（cm）每增减1
定额编号 |  |  | [市政]2-220
施工措施
定额单位 |  |  | 100m
编号 | 工料名称 | 单位 | 单价(元) | 工料定额 | 合价(元)
1 | 二类人工 | 工日 | 128 | 0.29 | 37.12
2 | 水 | m3 | 0.86 | 0.8 | 0.69
| 直接工程费小计 | 元 |  |  | 37.81
| 措施费 | 元 | 3.5% |  | 1.32
| 间接费 | 元 | 9.5% |  | 3.72
| 利 润 | 元 | 5% |  | 2.14
| 材料补差 | 元
| 装置性材料 | 元
| 税 金 | 元 | 9% |  | 4.05
| 合 计 | 元 |  |  | 49.04
| 单 价 | 元 |  |  | 0.49
单价计算表
单价序号 |  |  | 18
项目名称 |  |  | 机械铺筑碎石垫层 碎石垫层厚度50cm以内
定额编号 |  |  | 30007
施工措施
定额单位 |  |  | 100m3
编号 | 工料名称 | 单位 | 单价(元) | 工料定额 | 合价(元)
1 | 人工 | 工日 | 128 | 4.5 | 576
2 | 碎石 | m3 | 30 | 110 | 3300
3 | 推土机 功率74kW | 台班 | 563.12 | 0.23 | 129.52
4 | 装载机 斗容1m3 | 台班 | 375.43 | 0.23 | 86.35
5 | 其他机材费 | % | 3515.87 | 2 | 70.32
| 直接工程费小计 | 元 |  |  | 4162.19
| 措施费 | 元 | 3.5% |  | 145.68
| 间接费 | 元 | 9.5% |  | 409.25
| 利 润 | 元 | 5% |  | 235.86
| 材料补差 | 元 |  |  | 12427.09
| 碎石 | m3 | 112.08 | 110 | 12328.8
| 柴油 | kg | 4.07 | 24.15 | 98.2905
| 装置性材料 | 元
| 税 金 | 元 | 9% |  | 1564.21
| 合 计 | 元 |  |  | 18944.28
| 单 价 | 元 |  |  | 189.44
单价计算表
单价序号 |  |  | 19
项目名称 |  |  | 混凝土路面铺筑~纯混凝土 C25 42.5 2
定额编号 |  |  | 40660换
施工措施
定额单位 |  |  | 100m3
编号 | 工料名称 | 单位 | 单价(元) | 工料定额 | 合价(元)
1 | 人工 | 工日 | 128 | 95.7 | 12249.6
2 | 板枋材 | m3 | 1504 | 0.1 | 150.4
3 | 钢模板 | kg | 5.04 | 72 | 362.88
4 | 型钢 | kg | 3.2 | 155 | 495.23
5 | 卡扣件 | kg | 5.2 | 105 | 546
6 | 草垫 | m2 | 1 | 680 | 680
7 | 纯混凝土 C25 42.5 2 | m3 | 168.74 | 102 | 17211.48
8 | 水 | m3 | 0.86 | 190 | 163.4
9 | 振捣器 插入式 功率2.2kW | 台班 | 19.98 | 3.6 | 71.93
10 | 振捣器 平板式 功率2.2kW | 台班 | 18.25 | 8.2 | 149.65
11 | 载重汽车 汽油型 载重量5t | 台班 | 485.32 | 0.5 | 242.66
12 | 其他机材费 | % | 20073.62 | 4 | 802.94
13 | 混凝土拌制 | m3 | 26.02 | 102 | 2654.04
14 | 混凝土运输 | m3 | 17.07 | 102 | 1741.14
| 直接工程费小计 | 元 |  |  | 37521.35
| 措施费 | 元 | 3.5% |  | 1313.25
| 间接费 | 元 | 9.5% |  | 3689.29
| 利 润 | 元 | 5% |  | 2126.19
| 材料补差 | 元 |  |  | 18804.72
| 纯混凝土 C25 42.5 2 | m3 | 184.36 | 102 | 18804.72
| 装置性材料 | 元
| 税 金 | 元 | 9% |  | 5710.93
| 合 计 | 元 |  |  | 69165.73
| 单 价 | 元 |  |  | 691.66
单价计算表
单价序号 |  |  | 20
项目名称 |  |  | 外包混凝土 厚度≤0.5m~纯混凝土 C25 42.5 2
定额编号 |  |  | 40242换
施工措施
定额单位 |  |  | 100m3
编号 | 工料名称 | 单位 | 单价(元) | 工料定额 | 合价(元)
1 | 人工 | 工日 | 128 | 100 | 12800
2 | 板枋材 | m3 | 1504 | 0.42 | 631.68
3 | 钢模板 | kg | 5.04 | 230 | 1159.2
4 | 型钢 | kg | 3.2 | 120 | 383.4
5 | 卡扣件 | kg | 5.2 | 56 | 291.2
6 | 铁件 | kg | 6.37 | 270 | 1719.9
7 | 电焊条 | kg | 6.81 | 8 | 54.48
8 | 纯混凝土 C25 42.5 2 | m3 | 168.74 | 102 | 17211.48
9 | 水 | m3 | 0.86 | 90 | 77.4
10 | 振捣器 插入式 功率2.2kW | 台班 | 19.98 | 11 | 219.78
11 | 电焊机 交流20~25kVA | 台班 | 74.44 | 1 | 74.44
12 | 风（砂）水枪 耗风量 6m3/min | 台班 | 216.29 | 8.2 | 1773.58
13 | 其他机材费 | % | 23596.54 | 2 | 471.93
14 | 混凝土拌制 | m3 | 26.02 | 102 | 2654.04
15 | 混凝土运输 | m3 | 17.07 | 102 | 1741.14
| 直接工程费小计 | 元 |  |  | 41263.65
| 措施费 | 元 | 3.5% |  | 1444.23
| 间接费 | 元 | 9.5% |  | 4057.25
| 利 润 | 元 | 5% |  | 2338.26
| 材料补差 | 元 |  |  | 18804.72
| 纯混凝土 C25 42.5 2 | m3 | 184.36 | 102 | 18804.72
| 装置性材料 | 元
| 税 金 | 元 | 9% |  | 6111.73
| 合 计 | 元 |  |  | 74019.84
| 单 价 | 元 |  |  | 740.2
单价计算表
单价序号 |  |  | 21
项目名称 |  |  | 塑料阀门（热熔连接） 公称直径（mm以内）100
定额编号 |  |  | [安装]10-2-88
施工措施
定额单位 |  |  | 个
编号 | 工料名称 | 单位 | 单价(元) | 工料定额 | 合价(元)
1 | 二类人工 | 工日 | 128 | 0.37 | 47.87
2 | De110PE升降截止阀 | 个 | 91.92 | 1 | 91.92
3 | 其他材料费 | 元 | 1.02 | 1 | 1.02
4 | 热熔对接焊机（综合） | 台班 | 174 | 0.13 | 22.62
| 直接工程费小计 | 元 |  |  | 163.43
| 措施费 | 元 | 3.5% |  | 5.72
| 间接费 | 元 | 9.5% |  | 16.07
| 利 润 | 元 | 5% |  | 9.26
| 材料补差 | 元 |  |  | 0.45
| 装置性材料 | 元
| 税 金 | 元 | 9% |  | 17.54
| 合 计 | 元 |  |  | 212.47
| 单 价 | 元 |  |  | 212.47
单价计算表
单价序号 |  |  | 22
项目名称 |  |  | 混凝土小型结构 排水沟~纯混凝土 C20 42.5 2
定额编号 |  |  | 40248换
施工措施
定额单位 |  |  | 100m3
编号 | 工料名称 | 单位 | 单价(元) | 工料定额 | 合价(元)
1 | 人工 | 工日 | 128 | 121.5 | 15552
2 | 板枋材 | m3 | 1504 | 0.7 | 1052.8
3 | 钢模板 | kg | 5.04 | 120 | 604.8
4 | 型钢 | kg | 3.2 | 75 | 239.63
5 | 卡扣件 | kg | 5.2 | 50 | 260
6 | 铁件 | kg | 6.37 | 136 | 866.32
7 | 纯混凝土 C20 42.5 2 | m3 | 159.44 | 102 | 16262.88
8 | 水 | m3 | 0.86 | 100 | 86
9 | 振捣器 插入式 功率2.2kW | 台班 | 19.98 | 11 | 219.78
10 | 风（砂）水枪 耗风量 6m3/min | 台班 | 216.29 | 2.5 | 540.73
11 | 其他机材费 | % | 20132.93 | 1.5 | 301.99
12 | 混凝土拌制 | m3 | 26.02 | 102 | 2654.04
13 | 混凝土运输 | m3 | 17.07 | 102 | 1741.14
| 直接工程费小计 | 元 |  |  | 40382.11
| 措施费 | 元 | 3.5% |  | 1413.37
| 间接费 | 元 | 9.5% |  | 3970.57
| 利 润 | 元 | 5% |  | 2288.3
| 材料补差 | 元 |  |  | 19142.34
| 纯混凝土 C20 42.5 2 | m3 | 187.67 | 102 | 19142.34
| 装置性材料 | 元
| 税 金 | 元 | 9% |  | 6047.7
| 合 计 | 元 |  |  | 73244.39
| 单 价 | 元 |  |  | 732.44
单价计算表
单价序号 |  |  | 23
项目名称 |  |  | 明渠边坡衬砌 衬砌厚度30cm~纯混凝土 C25 42.5 2
定额编号 |  |  | 40179换
施工措施
定额单位 |  |  | 100m3
编号 | 工料名称 | 单位 | 单价(元) | 工料定额 | 合价(元)
1 | 人工 | 工日 | 128 | 108.2 | 13849.6
2 | 板枋材 | m3 | 1504 | 0.8 | 1203.2
3 | 钢模板 | kg | 5.04 | 42 | 211.68
4 | 型钢 | kg | 3.2 | 65 | 207.68
5 | 卡扣件 | kg | 5.2 | 22 | 114.4
6 | 铁件 | kg | 6.37 | 140 | 891.8
7 | 电焊条 | kg | 6.81 | 2.5 | 17.03
8 | 纯混凝土 C25 42.5 2 | m3 | 168.74 | 102 | 17211.48
9 | 水 | m3 | 0.86 | 110 | 94.6
10 | 载重汽车 汽油型 载重量5t | 台班 | 485.32 | 0.22 | 106.77
11 | 履带起重机 油动 起重量10t | 台班 | 499.39 | 0.28 | 139.83
12 | 振捣器 平板式 功率2.2kW | 台班 | 18.25 | 9.8 | 178.85
13 | 风（砂）水枪 耗风量 6m3/min | 台班 | 216.29 | 11 | 2379.19
14 | 离心式水泵 单级 功率17kW | 台班 | 165.72 | 1.86 | 308.24
15 | 电焊机 交流20~25kVA | 台班 | 74.44 | 0.3 | 22.33
16 | 其他机材费 | % | 23087.07 | 2 | 461.74
17 | 混凝土拌制 | m3 | 26.02 | 102 | 2654.04
18 | 混凝土运输 | m3 | 17.07 | 102 | 1741.14
| 直接工程费小计 | 元 |  |  | 41793.59
| 措施费 | 元 | 3.5% |  | 1462.78
| 间接费 | 元 | 9.5% |  | 4109.36
| 利 润 | 元 | 5% |  | 2368.29
| 材料补差 | 元 |  |  | 18848.02
| 纯混凝土 C25 42.5 2 | m3 | 184.36 | 102 | 18804.72
| 柴油 | kg | 4.07 | 10.64 | 43.3048
| 装置性材料 | 元
| 税 金 | 元 | 9% |  | 6172.38
| 合 计 | 元 |  |  | 74754.42
| 单 价 | 元 |  |  | 747.54
单价计算表
单价序号 |  |  | 24
项目名称 |  |  | 素混凝土底板、基础、垫层及压顶 底板、基础、垫层≤15cm~纯混凝土 C25 42.5 2
定额编号 |  |  | 40129换
施工措施
定额单位 |  |  | 100m3
编号 | 工料名称 | 单位 | 单价(元) | 工料定额 | 合价(元)
1 | 人工 | 工日 | 128 | 73.4 | 9395.2
2 | 板枋材 | m3 | 1504 | 0.47 | 706.88
3 | 铁件 | kg | 6.37 | 50 | 318.5
4 | 纯混凝土 C25 42.5 2 | m3 | 168.74 | 102 | 17211.48
5 | 水 | m3 | 0.86 | 70 | 60.2
6 | 振捣器 平板式 功率2.2kW | 台班 | 18.25 | 5.2 | 94.9
7 | 离心式水泵 单级 功率7kW | 台班 | 106.37 | 1 | 106.37
8 | 风（砂）水枪 耗风量 6m3/min | 台班 | 216.29 | 2 | 432.58
9 | 其他机材费 | % | 18930.91 | 2 | 378.62
10 | 混凝土拌制 | m3 | 26.02 | 102 | 2654.04
11 | 混凝土运输 | m3 | 17.07 | 102 | 1741.14
| 直接工程费小计 | 元 |  |  | 33099.91
| 措施费 | 元 | 3.5% |  | 1158.5
| 间接费 | 元 | 9.5% |  | 3254.55
| 利 润 | 元 | 5% |  | 1875.65
| 材料补差 | 元 |  |  | 18804.72
| 纯混凝土 C25 42.5 2 | m3 | 184.36 | 102 | 18804.72
| 装置性材料 | 元
| 税 金 | 元 | 9% |  | 5237.4
| 合 计 | 元 |  |  | 63430.73
| 单 价 | 元 |  |  | 634.31
单价计算表
单价序号 |  |  | 25
项目名称 |  |  | 塑料管铺设 公称直径0.2m
定额编号 |  |  | 40617*j1.33+40618*j-0.33
施工措施
定额单位 |  |  | 100延长米
编号 | 工料名称 | 单位 | 单价(元) | 工料定额 | 合价(元)
1 | 人工 | 工日 | 128 | 6.84 | 875.14
2 | 铁纱布0#-2# | 张 | 1.03 | -0.45 | -0.46
3 | 三氯乙烯 | kg | 10.09 | 0.02 | 0.24
4 | De200工压0.6MPa | m | 18.79 | 100 | 1879
5 | 水 | m3 | 0.86 | 0.08 | 0.07
6 | 电熔焊接机 型号DRH-160A | 台班 | 13.85 | 2.59 | 35.8
7 | 离心式水泵 单级 功率7kW | 台班 | 106.37 | 0.97 | 102.86
8 | 试压泵 2.5MPa | 台班 | 120.15 | 0.17 | 20.83
9 | 汽车起重机 柴油型 起重量8t | 台班 | 480.38 | -0.13 | -63.41
10 | 其他机材费 | % | 1974.92 | 2 | 39.5
| 直接工程费小计 | 元 |  |  | 2889.57
| 措施费 | 元 | 3.5% |  | 101.13
| 间接费 | 元 | 9.5% |  | 284.12
| 利 润 | 元 | 5% |  | 163.74
| 材料补差 | 元 |  |  | 5621.96
| De200工压0.6MPa | m | 56.37 | 100 | 5637
| 柴油 | kg | 4.07 | -3.696 | -15.04272
| 装置性材料 | 元
| 税 金 | 元 | 9% |  | 815.45
| 合 计 | 元 |  |  | 9875.97
| 单 价 | 元 |  |  | 98.76
单价计算表
单价序号 |  |  | 26
项目名称 |  |  | 塑料管铺设 公称直径0.16m
定额编号 |  |  | 40617*j1.47+40618*j-0.47
施工措施
定额单位 |  |  | 100延长米
编号 | 工料名称 | 单位 | 单价(元) | 工料定额 | 合价(元)
1 | 人工 | 工日 | 128 | 5.28 | 676.22
2 | 铁纱布0#-2# | 张 | 1.03 | -1.11 | -1.14
3 | 三氯乙烯 | kg | 10.09 | 0.02 | 0.21
4 | De160工压0.6MPa | m | 12.07 | 100 | 1207
5 | 水 | m3 | 0.86 | -3.2 | -2.75
6 | 电熔焊接机 型号DRH-160A | 台班 | 13.85 | 1.82 | 25.14
7 | 离心式水泵 单级 功率7kW | 台班 | 106.37 | 0.95 | 101.37
8 | 试压泵 2.5MPa | 台班 | 120.15 | 0.17 | 20.5
9 | 汽车起重机 柴油型 起重量8t | 台班 | 480.38 | -0.19 | -90.31
10 | 其他机材费 | % | 1260.01 | 2 | 25.2
| 直接工程费小计 | 元 |  |  | 1961.43
| 措施费 | 元 | 3.5% |  | 68.65
| 间接费 | 元 | 9.5% |  | 192.86
| 利 润 | 元 | 5% |  | 111.15
| 材料补差 | 元 |  |  | 3599.58
| De160工压0.6MPa | m | 36.21 | 100 | 3621
| 柴油 | kg | 4.07 | -5.264 | -21.42448
| 装置性材料 | 元
| 税 金 | 元 | 9% |  | 534.03
| 合 计 | 元 |  |  | 6467.7
| 单 价 | 元 |  |  | 64.68
单价计算表
单价序号 |  |  | 27
项目名称 |  |  | 塑料管铺设 公称直径0.11m
定额编号 |  |  | 40617*j1.63+40618*j-0.63
施工措施
定额单位 |  |  | 100延长米
编号 | 工料名称 | 单位 | 单价(元) | 工料定额 | 合价(元)
1 | 人工 | 工日 | 128 | 3.51 | 448.9
2 | 铁纱布0#-2# | 张 | 1.03 | -1.86 | -1.92
3 | 三氯乙烯 | kg | 10.09 | 0.02 | 0.18
4 | De110工压0.6MPa | m | 6.99 | 100 | 699
5 | 水 | m3 | 0.86 | -6.94 | -5.97
6 | 电熔焊接机 型号DRH-160A | 台班 | 13.85 | 0.94 | 12.95
7 | 离心式水泵 单级 功率7kW | 台班 | 106.37 | 0.94 | 99.67
8 | 试压泵 2.5MPa | 台班 | 120.15 | 0.17 | 20.11
9 | 汽车起重机 柴油型 起重量8t | 台班 | 480.38 | -0.25 | -121.06
10 | 其他机材费 | % | 702.96 | 2 | 14.06
| 直接工程费小计 | 元 |  |  | 1165.93
| 措施费 | 元 | 3.5% |  | 40.81
| 间接费 | 元 | 9.5% |  | 114.64
| 利 润 | 元 | 5% |  | 66.07
| 材料补差 | 元 |  |  | 2067.28
| De110工压0.6MPa | m | 20.96 | 100 | 2096
| 柴油 | kg | 4.07 | -7.056 | -28.71792
| 装置性材料 | 元
| 税 金 | 元 | 9% |  | 310.93
| 合 计 | 元 |  |  | 3765.66
| 单 价 | 元 |  |  | 37.66