## 1 招标预算汇总表
招标预算汇总表
项目及标段名称： | 嵊州市金庭镇华堂村观下渠道修复工程 | 第1页 共1页
序号 | 工程项目名称 | 金额（元）
一 | 建筑工程 | 253494
二 | 机电设备及安装工程
三 | 金属结构设备及安装工程
四 | 施工临时工程 | 17001
五 | 其他项目 | 13218
| 合计 | 283713
其中： 暂估价
| 预留金 | 12000

## 2 建筑工程分类分项工程量清单计价表
建筑工程分类分项工程量清单计价表
项目及标段名称： |  | 嵊州市金庭镇华堂村观下渠道修复工程 | [5 empty] | 第1页 共1页
序号 | 项目编码 | 项目名称 | 项目 主要特征 | 计量 单位 | 工程 数量 | 单价 (元) | 合价 (元) | 主要技术 条款编码 | 备注
1 |  | 渠道修复 |  |  |  |  | 253494
1.1 | 500101002001 | 一般土方开挖 | 1. 土类分级：综合，含清基土方 2. 运距：自行考虑 | m3 | 682.75 | 16.7 | 11402
1.2 | 500103023001 | 砂砾石回填 | 1. 土类分级：砂砾石 2. 运距：自行考虑 | m3 | 40.93 | 210.83 | 8629
1.3 | 500105015001 | C20砼灌砌块石大方脚 | 1. 材质及规格：块石 2. 砼强度等级及配合比：C20（2）42.5 | m3 | 68.85 | 511.55 | 35220
1.4 | 500102013001 | 防震孔、插筋孔 | 1. 岩石级别：综合 2. 钻孔深度、角度：深入岩基1m | m | 58 | 18.68 | 1083
1.5 | 500111003001 | 锚筋制作与埋设 | 1. 工程部位：大方脚 2. 锚孔方向及孔深：垂直深入岩基1m 3. 锚筋长度及直径：φ22，长1.6m | 根 | 58 | 46.61 | 2703
1.6 | 500105002001 | M10浆砌块石护坡 | 1. 材质及规格：块石 2. 砂浆强度等级：M10水泥砂浆 | m3 | 349.14 | 499.63 | 174441
1.7 | 500109001001 | C25砼底板 | 1. 部位及类型：底板 2. 设计龄期、强度等级及配合比：C25（2）42.5 | m3 | 4.97 | 655.65 | 3259
1.8 | 500109001002 | C25砼渠壁 | 1. 部位及类型：渠壁 2. 设计龄期、强度等级及配合比：C25（2）42.5 | m3 | 7.94 | 836.58 | 6642
1.9 | 500111001001 | 钢筋加工与安装 | 1.钢筋加工与安装 | t | 1.38 | 5482.85 | 7566
1.10 | 500105017001 | 塑料排水管 | 1. 材质及规格：DN75 PVC管 2. 有无反滤包：有反滤包 | m | 97.92 | 26.02 | 2548
|  | 合计 |  |  |  |  | 253494

## 5 施工临时工程分类分项工程量清单计价表
施工临时工程分类分项工程量清单计价表
项目及标段名称： |  | 嵊州市金庭镇华堂村观下渠道修复工程 |  |  |  |  | 第1页 共1页
序号 | 清单编号 | 项目名称 | 项目 主要特征 | 计量 单位 | 工程 数量 | 单价 (元) | 合价 (元) | 主要技术 条款编码 | 备注
1 |  | 施工临时工程 |  |  |  |  | 10404
1.1 | AB001 | 施工临时工程 | 1.施工临时工程 | 项 | 1 | 10403.67 | 10404
2 |  | 安全生产措施费 |  |  |  |  | 6597
2.1 | AB002 | 安全生产措施费 | 1.安全生产措施费 | 项 | 1 | 6597.45 | 6597
|  | 合计 |  |  |  |  | 17001

## 6 其他项目清单计价表
其他项目清单计价表
项目及标段名称： | 嵊州市金庭镇华堂村观下渠道修复工程 |  |  | 第1页 共1页
序号 | 项目名称 | 计量单位 | 金额(元) | 备注
1 | 工程保险费 | 元 | 1218
2 | 预留金 | 元 | 12000
| 合 计 |  | 13218

## 9 电、风、水、砂石基础单价汇总表
电、风、水、砂石基础单价汇总表
项目及标段名称： | 嵊州市金庭镇华堂村观下渠道修复工程 |  |  | 第1页 共1页
序号 | 名称 | 计量单位 | 单价（元） | 备注
1 | 电 | kWh | 0.88
2 | 风 | m3 | 0.15
3 | 水 | m3 | 0.78
4 | 混凝土拌制 | m3 | 25.83
5 | 混凝土运输 | m3 | 17.07

## 10 混凝土(砂浆)配合比材料费表
混凝土(砂浆)配合比材料费表
项目及标段名称： |  | 嵊州市金庭镇华堂村观下渠道修复工程 | [9 empty] | 第1页 共1页
序号 | 混凝土 (砂浆) 强度等级 | 水泥 强度 等级 | 级配 | 水灰比 | 每m3混凝土材料预算量 | [5 empty] | 单价 (元/m3) | 补差 (元/m3) | 备注
[5 empty] | 水泥(kg) | 砂(m3) | 石(m3) | 水(m3) | 外加剂(kg) | 掺合料(kg)
[5 empty] | 42.5:0.3; | 60 | 60 | 0.78
[5 empty] | 42.5:0.032; | 183 | 117.6
1 | C20 | 42.5 | 2 | 0.62 | 271 | 0.53 | 0.77 | 0.17 |  |  | 159.43 | 196.21
2 | C25 | 42.5 | 2 | 0.55 | 306 | 0.5 | 0.78 | 0.17 |  |  | 168.73 | 193.02
3 | M10 | 42.5 |  |  | 244 | 1.06 |  | 0.28 |  |  | 137.02 | 201.79

## 12 主要材料用量及预算价格汇总表
主要材料用量及预算价格汇总表
项目及标段名称： | 嵊州市金庭镇华堂村观下渠道修复工程 |  |  |  |  | 第1页 共1页
序号 | 材料名称 | 型号规格 | 计量 单位 | 数量 | 预算价 (元) | 材料补差 (元) | 备注
1 | 钢筋 | 综合 | t | 1.77 | 3129.8 | 129.8
2 | 碎石 | 骨料 | m3 | 38.1 | 177.6 | 117.6
3 | 块石 |  | m3 | 452.57 | 155.14 | 95.14
4 | 水泥 42.5级 |  | kg | 43977.9 | 0.33 | 0.03
5 | 中砂 |  | m3 | 156.73 | 243 | 183

## 13 施工机械台班费汇总表
施工机械台班费汇总表
项目及标段名称： |  | 嵊州市金庭镇华堂村观下渠道修复工程 | [9 empty] | 第1页 共2页
序号 | 机械名称 |  | 型号规格 | 一类 费用 | 二类费用 | [6 empty] | 合计 | 补差
[5 empty] | 人工 (工日) | 汽油 (kg) | 柴油 (kg) | 电 (kwh) | 风 (m3) | 水 (t) | 小计
[5 empty] | 128 | 8.61 | 3 | 0.88 | 0.15 | 0.78
1010 | 单斗挖掘机 液压 斗容1m3 |  |  | 429.59 | 192 |  | 189 |  |  |  | 381 | 810.59 | 256.41
1029 | 推土机 功率59kW |  |  | 121.64 | 192 |  | 123 |  |  |  | 315 | 436.64 | 166.87
1030 | 推土机 功率74kW |  |  | 215.12 | 192 |  | 156 |  |  |  | 348 | 563.12 | 211.64
1080 | 蛙式夯实机 功率2.8kW |  |  | 6.69 | 128 |  |  | 13.2 |  |  | 141.2 | 147.89
1081 | 风钻 手持式 |  |  | 10.52 |  |  |  |  | 113.4 | 1.01 | 114.41 | 124.93
1108 | 双胶轮车 |  |  | 4.14 | [7 empty] | 4.14
2065 | 砂浆搅拌机 |  |  | 18.17 | 102.4 |  |  | 29.92 |  |  | 132.32 | 150.49
4014 | 混凝土搅拌机 出料0.4m3 |  |  | 41.85 | 128 |  |  | 45.76 |  |  | 173.76 | 215.61
4040 | 振捣器 插入式 功率2.2kW |  |  | 10.18 |  |  |  | 8.8 |  |  | 8.8 | 18.98
4054 | 风（砂）水枪 耗风量 6m3/min |  |  | 3.65 |  |  |  |  | 180 | 18.72 | 198.72 | 202.37
5003 | 载重汽车 汽油型 载重量5t |  |  | 81.8 | 128 | 275.52 |  |  |  |  | 403.52 | 485.32
5012 | 自卸汽车 柴油型 载重量10t |  |  | 232.79 | 192 |  | 129 |  |  |  | 321 | 553.79 | 175.01
6048 | 履带起重机 油动 起重量10t |  |  | 193.39 | 192 |  | 114 |  |  |  | 306 | 499.39 | 154.66
6057 | 汽车起重机 柴油型 起重量8t |  |  | 204.38 | 192 |  | 84 |  |  |  | 276 | 480.38 | 113.96
8033 | 离心式水泵 单级 功率7kW |  |  | 8.07 | 64 |  |  | 30.8 |  |  | 94.8 | 102.87
9001 | 电焊机 交流20~25kVA |  |  | 3.88 |  |  |  | 63.36 |  |  | 63.36 | 67.24
9014 | 对焊机 电弧型150kVA |  |  | 24.1 | 102.4 |  |  | 348.48 | 5.7 | 10.14 | 466.72 | 490.82
9021 | 钢筋弯曲机 Φ6~40 |  |  | 16.88 | 102.4 |  |  | 11.44 |  |  | 113.84 | 130.72
施工机械台班费汇总表
项目及标段名称： |  | 嵊州市金庭镇华堂村观下渠道修复工程 | [9 empty] | 第2页 共2页
序号 | 机械名称 |  | 型号规格 | 一类 费用 | 二类费用 | [6 empty] | 合计 | 补差
[5 empty] | 人工 (工日) | 汽油 (kg) | 柴油 (kg) | 电 (kwh) | 风 (m3) | 水 (t) | 小计
[5 empty] | 128 | 8.61 | 3 | 0.88 | 0.15 | 0.78
9026 | 钢筋切断机 功率20kW |  |  | 15.41 | 102.4 |  |  | 79.2 |  |  | 181.6 | 197.01
9027 | 钢筋调直机 功率4~14kW |  |  | 28.56 | 102.4 |  |  | 10.56 |  |  | 112.96 | 141.52