## 表10_2_2-12 招标控制价费用表
【表10.2.2-12】
招标控制价费用表
工程名称:2026年嵊州市长乐镇农村公益事业建设项目--沃基村红色越韵驿站建设项目二期 |  |  |  |  | 第1页 共1页
序号 | 工程名称 | 金额(元) | 其中：（元） |  |  |  | 备注
|  |  | 暂估价 | 安全文明 施工基本费 | 规费 | 税金
1 | 单项工程 | 2037552.00 | 6000.00 | 25923.27 | 117797.39 | 168238.19
1.1 | 装修 | 1583360.00 |  | 18971.69 | 89023.48 | 130736.11
1.2 | 安装 | 454192.00 | 6000.00 | 6951.58 | 28773.91 | 37502.08
合计 |  | 2037552 | 6000.00 | 25923.27 | 117797.39 | 168238.19

## 0_1_表10_2_2-13 【不含单列】单位(专业)工
【表10.2.2-13】
单位（专业）工程招标控制价费用表
工程名称:单项工程-装修 |  |  | 标段: | 第1页 共1页
序号 | 费用名称 |  | 计算公式 | 金额 (元) | 备注
1 | 分部分项工程费 |  | ∑(分部分项工程量×综合单价） | 1234194.28 | 见表10.2.2-16
1.1 | 其中 | 人工费+机械费 | ∑分部分项（定额人工费+定额机械费） | 294920.54
2 | 措施项目费 |  | （2.1+2.2） | 60233.14
2.1 | 施工技术措施项目费 |  | ∑(技措项目工程量×综合单价） | 41261.45 | 见表10.2.2-16
2.1.1 | 其中 | 人工费+机械费 | ∑技措项目（定额人工费+定额机械费） | 23931.46
2.2 | 施工组织措施项目费 |  | (1.1+2.1.1)×5.95% | 18971.69 | 见表10.2.2-20
2.2.1 | 其中 | 安全文明施工基本费 | (1.1+2.1.1)×5.95% | 18971.69 | 见表10.2.2-20
3 | 其他项目费 |  | （3.1+3.2+3.3+3.4） | 69172.55
3.1 | 暂列金额 |  | 3.1.1+3.1.2+3.1.3 | 69172.55 | 见表10.2.2-21
3.1.1 | 其中 | 标化工地增加费 | 按招标文件规定额度列计 |  | 见表10.2.2-22
3.1.2 |  | 优质工程增加费 | 按招标文件规定额度列计 |  | 见表10.2.2-22
3.1.3 |  | 其他暂列金额 | 按招标文件规定额度列计 | 69172.55 | 见表10.2.2-22
3.2 | 暂估价 |  | 3.2.1+3.2.2+3.2.3 |  | 见表10.2.2-21
3.2.1 | 其中 | 材料（工程设备）暂估价 | 按招标文件规定额度列计 (或计入综合单价) |  | 见表10.2.2-23
3.2.2 |  | 专业工程暂估价 | 按招标文件规定额度列计 |  | 见表10.2.2-24
3.2.3 |  | 专项技术措施暂估价 | 按招标文件规定额度列计 |  | 见表10.2.2-25
3.3 | 计日工 |  | ∑计日工(暂估数量×综合单价） |  | 见表10.2.2-21
3.4 | 施工总承包服务费 |  | 3.4.1+3.4.2 |  | 见表10.2.2-21
3.4.1 | 其中 | 专业发包工程管理费 | ∑专业发包工程（暂估金额×费率） |  | 见表10.2.2-27
3.4.2 |  | 甲供材料设备管理费 | 甲供材料暂估金额×费率+甲供设备暂估金额×费率 |  | 见表10.2.2-27
4 | 规费 |  | (1.1+2.1.1)×27.92% | 89023.48
5 | 税金 |  | (1+2+3+4)×9% | 130736.11
招标控制价合计 |  |  | 1+2+3+4+5 | 1583360.00

## 0_1_表10_2_2-16 分部分项工程清单与计价表
【表10.2.2-16】
分部分项工程清单与计价表
单位(专业)工程名称:单项工程-装修 | [5 empty] | 标段: |  |  | 第1页 共49页
序号 | 项目编码 | 项目名称 | 项目特征 | 计量 单位 | 工程量 | 金 额 (元) |  |  |  |  | 备注
[6 empty] | 综合单价 | 合价 | 其中
[8 empty] | 人工费 | 机械费 | 暂估价
|  | 1层 |  |  |  |  | 376023.01 | 96937.95 | 1375.90
|  | 拆除 |  |  |  |  | 1134.36 | 199.22 | 751.22
1 | 011601001001 | 砖砌体拆除 | 1.原砌块墙拆除 2.建筑垃圾外运，运距自行考虑 | m3 | 12.97 | 87.46 | 1134.36 | 199.22 | 751.22
|  | 隔墙 |  |  |  |  | 34912.11 | 9004.82 | 162.90
2 | 010402001001 | 砌块墙 | 150mm厚以内 1.B06A5.0蒸压加气混凝土砌块，水泥砂浆砌筑 2.墙体底部按设计规范要求的混凝土实心砖或烧结砖等砖导墙及墙体配砖相应费用由投标人自行在综合单价中考虑，不另计取 3.墙顶与混凝土梁或楼板间缝隙嵌缝费用由投标人在综合单价中考虑，不另计取 | m3 | 63.53 | 403.07 | 25607.04 | 7194.14 | 48.28
3 | 010503004001 | 圈梁/过梁 | 1.现浇混凝土 圈梁、过梁、翻边^非泵送商品砼C25 | m3 | 0.54 | 486.33 | 262.62 | 59.45 | 0.37
4 | 010502002001 | 构造柱 | 1.现浇混凝土 构造柱^非泵送商品砼C25 | m3 | 5.08 | 544.49 | 2766.01 | 833.58 | 3.51
5 | 010515001001 | 现浇构件钢筋 | 1.箍筋 带肋钢筋 HRB400以内 直径（mm以内）6盘 | t | 0.160 | 5221.44 | 835.43 | 194.80 | 9.58
6 | 010515001002 | 现浇构件钢筋 | 1.现浇构件带肋钢筋 HRB400以内 直径8mm | t | 0.010 | 4114.20 | 41.14 | 6.12 | 0.25
本页小计 | [6 empty] | 30646.60 | 8487.31 | 813.21
【表10.2.2-16】
分部分项工程清单与计价表
单位(专业)工程名称:单项工程-装修 | [5 empty] | 标段: |  |  | 第2页 共49页
序号 | 项目编码 | 项目名称 | 项目特征 | 计量 单位 | 工程量 | 金 额 (元) |  |  |  |  | 备注
[6 empty] | 综合单价 | 合价 | 其中
[8 empty] | 人工费 | 机械费 | 暂估价
7 | 010515001003 | 现浇构件钢筋 | 1.现浇构件带肋钢筋 HRB400以内 直径12mm | t | 1.360 | 3970.49 | 5399.87 | 716.73 | 100.91
|  | 门 |  |  |  |  | 28363.54 | 1741.02
8 | 010801002001 | 木质门带套 | 1.门代号及洞口尺寸：M0922含门楣 2.镶嵌玻璃品种、厚度：成品实木免漆门（含门套、门套基层、线条、油漆、门锁、合页五金配件） | 樘 | 2 | 1066.14 | 2132.28 | 121.28
9 | 010801002002 | 木质门带套 | 1.门代号及洞口尺寸：M0923含门楣 2.镶嵌玻璃品种、厚度：成品实木免漆门（含门套、门套基层、线条、油漆、门锁、合页五金配件） | 樘 | 8 | 1108.63 | 8869.04 | 498.08
10 | 010801002003 | 木质门带套 | 1.门代号及洞口尺寸：M1124含门楣 2.镶嵌玻璃品种、厚度：成品实木免漆门（含门套、门套基层、线条、油漆、门锁、合页五金配件） | 樘 | 10 | 1377.84 | 13778.40 | 725.60
11 | 010801004001 | 木质防火门 | 1.门代号及洞口尺寸：FM乙0922 2.镶嵌玻璃品种、厚度：乙级木制隔热防火门（包含门框、防火合页、防火门锁、防烟条、拉手、油漆和所有五金配件） | 樘 | 2 | 760.10 | 1520.20 | 161.46
12 | 010801004002 | 木质防火门 | 1.门代号及洞口尺寸：FM乙0920 2.镶嵌玻璃品种、厚度：乙级木制隔热防火门（包含门框、防火合页、防火门锁、防烟条、拉手、油漆和所有五金配件） | 樘 | 1 | 692.48 | 692.48 | 74.62
本页小计 | [6 empty] | 32392.27 | 2297.77 | 100.91
【表10.2.2-16】
分部分项工程清单与计价表
单位(专业)工程名称:单项工程-装修 | [5 empty] | 标段: |  |  | 第3页 共49页
序号 | 项目编码 | 项目名称 | 项目特征 | 计量 单位 | 工程量 | 金 额 (元) |  |  |  |  | 备注
[6 empty] | 综合单价 | 合价 | 其中
[8 empty] | 人工费 | 机械费 | 暂估价
13 | 010801004003 | 木质防火门 | 1.门代号及洞口尺寸：FM乙1622 2.镶嵌玻璃品种、厚度：乙级木制隔热防火门（包含门框、防火合页、防火门锁、顺位器、防烟条、拉手、油漆和所有五金配件） | 樘 | 1 | 1371.14 | 1371.14 | 159.98
|  | 标准间/单人间/无障碍客房 |  |  |  |  | 104672.02 | 32897.77 | 114.07
|  | 地面 |  |  |  |  | 30361.75 | 4287.87 | 16.34
14 | 011104002001 | 竹、木（复合）地板 | 1.15厚实木复合地板满铺 2.专用防潮垫满铺 3.35mmC25素混凝土找平 | m2 | 129.21 | 191.48 | 24741.13 | 3022.22 | 5.17
15 | 011102003001 | 块料楼地面 | 1.800*800防滑地砖密缝满铺，10mm粘结剂粘贴 2.30mm1:3水泥砂浆找平,并往最低处找坡 | m2 | 34.92 | 149.89 | 5234.16 | 1241.06 | 11.17
16 | 011101002001 | T型铜分隔条 | 1.20mmT型铜条 | m | 16.73 | 23.10 | 386.46 | 24.59
|  | 天棚 |  |  |  |  | 34263.63 | 13325.80
17 | 011302001001 | 吊顶天棚 | 1.50系列轻钢龙骨 2.双层9.5mm石膏板，板接缝处贴嵌缝带、点锈 3.满批腻子三度，无机涂料三度 | m2 | 157.02 | 169.41 | 26600.76 | 10773.14
本页小计 | [6 empty] | 58333.65 | 15220.99 | 16.34
【表10.2.2-16】
分部分项工程清单与计价表
单位(专业)工程名称:单项工程-装修 | [5 empty] | 标段: |  |  | 第4页 共49页
序号 | 项目编码 | 项目名称 | 项目特征 | 计量 单位 | 工程量 | 金 额 (元) |  |  |  |  | 备注
[6 empty] | 综合单价 | 合价 | 其中
[8 empty] | 人工费 | 机械费 | 暂估价
18 | 011302001002 | 吊顶天棚 | 1.12mm低密度灰硅基层板 2.双层9.5mm石膏板，板接缝处贴嵌缝带、点锈 3.满批腻子三度，无机涂料三度 | m2 | 29.22 | 180.15 | 5263.98 | 1508.63
19 | 010810002001 | 木窗帘盒 | 木窗帘盒： 1.U50轻钢龙骨 2.9.5mm厚纸面石膏板，板缝贴胶带、点锈3.满批腻子三度，无机涂料三度 | m | 33.51 | 55.11 | 1846.74 | 794.19
20 | 011304001001 | 灯带（槽） | 灯带： 1.满批腻子三度，无机涂料三度 2.9.5mm双层石膏板，板缝贴胶带、点锈 具体详图纸 | m | 62.46 | 8.84 | 552.15 | 249.84
|  | 墙面 |  |  |  |  | 40046.64 | 15284.10 | 97.73
21 | 011407001001 | 墙面喷刷涂料 | 1.乳胶漆饰面（颜色、肌理效果选样） 2.内墙腻子三遍 | m2 | 374.24 | 40.88 | 15298.93 | 7892.72
22 | 011201001001 | 墙面一般抹灰 | 原有墙面 1.压入耐碱玻璃纤维网格布 2.专用界面剂一遍 3.涂刷一遍抗碱封闭涂料 | m2 | 99.95 | 18.97 | 1896.05 | 698.65 | 42.98
本页小计 | [6 empty] | 24857.85 | 11144.03 | 42.98
【表10.2.2-16】
分部分项工程清单与计价表
单位(专业)工程名称:单项工程-装修 | [5 empty] | 标段: |  |  | 第5页 共49页
序号 | 项目编码 | 项目名称 | 项目特征 | 计量 单位 | 工程量 | 金 额 (元) |  |  |  |  | 备注
[6 empty] | 综合单价 | 合价 | 其中
[8 empty] | 人工费 | 机械费 | 暂估价
23 | 011201001002 | 墙面一般抹灰 | 新建砌块墙面 1.压入耐碱玻璃纤维网格布 2.15厚砂浆粉刷批刮 3.涂刷一遍抗碱封闭涂料 | m2 | 322.06 | 33.82 | 10892.07 | 4863.11 | 54.75
24 | 011207001001 | 墙面装饰板 | 床背景 1.10mm成品木饰面（橡木） 2.15mm阻燃板 3.30*40木龙骨@300 4.防火涂料三遍 | m2 | 35.03 | 341.41 | 11959.59 | 1829.62
|  | 布草间 |  |  |  |  | 4269.03 | 1569.34 | 8.33
|  | 地面 |  |  |  |  | 1468.68 | 298.54 | 1.95
25 | 011102003002 | 块料楼地面 | 1.600*600防滑地砖密缝满铺，10mm粘结剂粘贴 2.30mm1:3水泥砂浆找平,并往最低处找坡 3.2厚JS防水涂料两遍（另计） | m2 | 6.09 | 136.28 | 829.95 | 206.76 | 1.95
26 | 010904002001 | 楼（地）面涂膜防水 | 1.2厚JS防水涂料两遍，上翻300mm | m2 | 9.06 | 70.50 | 638.73 | 91.78
|  | 天棚 |  |  |  |  | 953.82 | 384.22
本页小计 | [6 empty] | 24320.34 | 6991.27 | 56.70
【表10.2.2-16】
分部分项工程清单与计价表
单位(专业)工程名称:单项工程-装修 | [5 empty] | 标段: |  |  | 第6页 共49页
序号 | 项目编码 | 项目名称 | 项目特征 | 计量 单位 | 工程量 | 金 额 (元) |  |  |  |  | 备注
[6 empty] | 综合单价 | 合价 | 其中
[8 empty] | 人工费 | 机械费 | 暂估价
27 | 011302001003 | 吊顶天棚 | 1.50系列轻钢龙骨 2.双层9.5mm石膏板，板接缝处贴嵌缝带、点锈 3.满批腻子三度，无机涂料三度 | m2 | 6.09 | 156.62 | 953.82 | 384.22
|  | 墙面 |  |  |  |  | 1846.53 | 886.58 | 6.38
28 | 011407001002 | 墙面喷刷涂料 | 1.乳胶漆饰面（颜色、肌理效果选样） 2.内墙腻子三遍 | m2 | 25.56 | 40.88 | 1044.89 | 539.06
29 | 011201001003 | 墙面一般抹灰 | 原有墙面 1.压入耐碱玻璃纤维网格布 2.专用界面剂一遍 3.涂刷一遍抗碱封闭涂料 | m2 | 7.03 | 18.97 | 133.36 | 49.14 | 3.02
30 | 011201001004 | 墙面一般抹灰 | 新建砌块墙面 1.压入耐碱玻璃纤维网格布 2.15厚砂浆粉刷批刮 3.涂刷一遍抗碱封闭涂料 | m2 | 19.76 | 33.82 | 668.28 | 298.38 | 3.36
|  | 洗衣间 |  |  |  |  | 4574.44 | 1657.08 | 8.62
|  | 地面 |  |  |  |  | 1648.86 | 336.07 | 2.21
本页小计 | [6 empty] | 2800.35 | 1270.80 | 6.38
【表10.2.2-16】
分部分项工程清单与计价表
单位(专业)工程名称:单项工程-装修 | [5 empty] | 标段: |  |  | 第7页 共49页
序号 | 项目编码 | 项目名称 | 项目特征 | 计量 单位 | 工程量 | 金 额 (元) |  |  |  |  | 备注
[6 empty] | 综合单价 | 合价 | 其中
[8 empty] | 人工费 | 机械费 | 暂估价
31 | 011102003003 | 块料楼地面 | 1.600*600防滑地砖密缝满铺，10mm粘结剂粘贴 2.30mm1:3水泥砂浆找平,并往最低处找坡 3.2厚JS防水涂料两遍（另计） | m2 | 6.90 | 136.28 | 940.33 | 234.26 | 2.21
32 | 010904002002 | 楼（地）面涂膜防水 | 1.2厚JS防水涂料两遍，上翻300mm | m2 | 10.05 | 70.50 | 708.53 | 101.81
|  | 天棚 |  |  |  |  | 1080.68 | 435.32
33 | 011302001004 | 吊顶天棚 | 1.50系列轻钢龙骨 2.双层9.5mm石膏板，板接缝处贴嵌缝带、点锈 3.满批腻子三度，无机涂料三度 | m2 | 6.90 | 156.62 | 1080.68 | 435.32
|  | 墙面 |  |  |  |  | 1844.90 | 885.69 | 6.41
34 | 011407001003 | 墙面喷刷涂料 | 1.乳胶漆饰面（颜色、肌理效果选样） 2.内墙腻子三遍 | m2 | 25.56 | 40.88 | 1044.89 | 539.06
35 | 011201001005 | 墙面一般抹灰 | 原有墙面 1.压入耐碱玻璃纤维网格布 2.专用界面剂一遍 3.涂刷一遍抗碱封闭涂料 | m2 | 7.14 | 18.97 | 135.45 | 49.91 | 3.07
本页小计 | [6 empty] | 3909.88 | 1360.36 | 5.28
【表10.2.2-16】
分部分项工程清单与计价表
单位(专业)工程名称:单项工程-装修 | [5 empty] | 标段: |  |  | 第8页 共49页
序号 | 项目编码 | 项目名称 | 项目特征 | 计量 单位 | 工程量 | 金 额 (元) |  |  |  |  | 备注
[6 empty] | 综合单价 | 合价 | 其中
[8 empty] | 人工费 | 机械费 | 暂估价
36 | 011201001006 | 墙面一般抹灰 | 新建砌块墙面 1.压入耐碱玻璃纤维网格布 2.15厚砂浆粉刷批刮 3.涂刷一遍抗碱封闭涂料 | m2 | 19.65 | 33.82 | 664.56 | 296.72 | 3.34
|  | 卫生间 |  |  |  |  | 96417.56 | 22462.32 | 163.58
|  | 地面 |  |  |  |  | 17940.90 | 2897.89 | 19.82
37 | 011102003004 | 块料楼地面 | 1.600*600防滑地砖密缝满铺，10mm粘结剂粘贴 2.30mm1:3水泥砂浆找平,并往最低处找坡 3.2厚JS防水涂料两遍（另计） | m2 | 52.14 | 136.28 | 7105.64 | 1770.15 | 16.68
38 | 011102001001 | 石材楼地面 | 1.20mm意大利灰大理石，10mm粘结剂粘贴 2.30mm1:3水泥砂浆找平,并往最低处找坡 3.2厚JS防水涂料两遍（另计） | m2 | 9.80 | 561.16 | 5499.37 | 362.40 | 3.14
39 | 010904002003 | 楼（地）面涂膜防水 | 1.2厚JS防水涂料两遍 | m2 | 61.94 | 70.50 | 4366.77 | 627.45
40 | 01B001 | 挡水条 | 1.成品大理石挡水条 | m | 9.80 | 98.89 | 969.12 | 137.89
|  | 天棚 |  |  |  |  | 9879.06 | 3113.31
本页小计 | [6 empty] | 18605.46 | 3194.61 | 23.16
【表10.2.2-16】
分部分项工程清单与计价表
单位(专业)工程名称:单项工程-装修 | [5 empty] | 标段: |  |  | 第9页 共49页
序号 | 项目编码 | 项目名称 | 项目特征 | 计量 单位 | 工程量 | 金 额 (元) |  |  |  |  | 备注
[6 empty] | 综合单价 | 合价 | 其中
[8 empty] | 人工费 | 机械费 | 暂估价
41 | 011302001005 | 吊顶天棚 | 1.50系列轻钢龙骨 2.双层9.5mm防水石膏板，板接缝处贴嵌缝带、点锈 3.满批防水腻子三度，防霉无机涂料三度 | m2 | 31.54 | 191.09 | 6026.98 | 2146.93
42 | 011302001006 | 吊顶天棚 | 1、600*600铝扣板 | m2 | 30.58 | 123.05 | 3762.87 | 925.96
43 | 011304001002 | 灯带（槽） | 灯带： 1.满批腻子三度，无机涂料三度 2.9.5mm双层石膏板，板缝贴胶带、点锈 具体详图纸 | m | 10.08 | 8.85 | 89.21 | 40.42
|  | 墙面 |  |  |  |  | 68597.60 | 16451.12 | 143.76
44 | 011204003001 | 块料墙面 | 1.600*1200墙面砖满铺，密缝铺贴 2.2厚JS防水涂料四周上翻到吊顶，涂刷两遍（另计） 3.专用界面剂一遍 4.15厚砂浆粉刷批刮 | m2 | 239.60 | 207.18 | 49640.33 | 13942.32 | 143.76
45 | 010903002001 | 墙面涂膜防水 | 1、2厚JS防水涂料四周上翻到吊顶，涂刷两遍 | m2 | 239.60 | 39.23 | 9399.51 | 1552.61
46 | 011210003001 | 玻璃隔断 | 1.卫生间门 2.8mm钢化玻璃，不锈钢边框移门 | m2 | 21.56 | 443.31 | 9557.76 | 956.19
本页小计 | [6 empty] | 78476.66 | 19564.43 | 143.76
【表10.2.2-16】
分部分项工程清单与计价表
单位(专业)工程名称:单项工程-装修 | [5 empty] | 标段: |  |  | 第10页 共49页
序号 | 项目编码 | 项目名称 | 项目特征 | 计量 单位 | 工程量 | 金 额 (元) |  |  |  |  | 备注
[6 empty] | 综合单价 | 合价 | 其中
[8 empty] | 人工费 | 机械费 | 暂估价
|  | 楼梯间 |  |  |  |  | 20237.39 | 6973.44 | 57.17
|  | 地面 |  |  |  |  | 13397.71 | 3568.02 | 18.08
47 | 011102003005 | 块料楼地面 | 1.900*1800防滑地砖加工铺贴，10mm粘结剂粘贴，美缝剂填缝 2.30mm1:3水泥砂浆找平,并往最低处找坡 | m2 | 31.45 | 188.15 | 5917.32 | 1117.73 | 10.06
48 | 011106002001 | 块料楼梯面层 | 1.900*1800防滑地砖加工铺贴，10mm粘结剂粘贴，做防滑槽 2.20mm1:3水泥砂浆找平,并往最低处找坡 | m2 | 23.59 | 317.10 | 7480.39 | 2450.29 | 8.02
|  | 天棚 |  |  |  |  | 1352.71 | 828.91
49 | 011407002001 | 天棚喷刷涂料 | 1.满批腻子三度，无机涂料三度 | m2 | 34.99 | 38.66 | 1352.71 | 828.91
|  | 墙面 |  |  |  |  | 5486.97 | 2576.51 | 39.09
50 | 011407001004 | 墙面喷刷涂料 | 1.乳胶漆饰面（颜色、肌理效果选样） 2.内墙腻子三遍 | m2 | 92.04 | 40.88 | 3762.60 | 1941.12
本页小计 | [6 empty] | 18513.02 | 6338.05 | 18.08
【表10.2.2-16】
分部分项工程清单与计价表
单位(专业)工程名称:单项工程-装修 | [5 empty] | 标段: |  |  | 第11页 共49页
序号 | 项目编码 | 项目名称 | 项目特征 | 计量 单位 | 工程量 | 金 额 (元) |  |  |  |  | 备注
[6 empty] | 综合单价 | 合价 | 其中
[8 empty] | 人工费 | 机械费 | 暂估价
51 | 011201001007 | 墙面一般抹灰 | 原有墙面 1.压入耐碱玻璃纤维网格布 2.专用界面剂一遍 3.涂刷一遍抗碱封闭涂料 | m2 | 90.90 | 18.97 | 1724.37 | 635.39 | 39.09
|  | 公共走道 |  |  |  |  | 46579.34 | 16324.12 | 62.24
|  | 地面 |  |  |  |  | 16267.50 | 3829.59 | 13.01
52 | 011104001001 | 地毯楼地面 | 1.成品地毯满铺 2.5mm水泥基自流平 3.30mmC25素混凝土找平 | m2 | 86.76 | 187.50 | 16267.50 | 3829.59 | 13.01
|  | 天棚 |  |  |  |  | 13588.35 | 5473.69
53 | 011302001007 | 吊顶天棚 | 1.50系列轻钢龙骨 2.双层9.5mm石膏板，板接缝处贴嵌缝带、点锈 3.满批腻子三度，无机涂料三度 | m2 | 86.76 | 156.62 | 13588.35 | 5473.69
|  | 墙面 |  |  |  |  | 16723.49 | 7020.84 | 49.23
54 | 011407001005 | 墙面喷刷涂料 | 1.乳胶漆饰面（颜色、肌理效果选样） 2.内墙腻子三遍 | m2 | 186.23 | 40.88 | 7613.08 | 3927.59
本页小计 | [6 empty] | 39193.30 | 13866.26 | 52.10
【表10.2.2-16】
分部分项工程清单与计价表
单位(专业)工程名称:单项工程-装修 | [5 empty] | 标段: |  |  | 第12页 共49页
序号 | 项目编码 | 项目名称 | 项目特征 | 计量 单位 | 工程量 | 金 额 (元) |  |  |  |  | 备注
[6 empty] | 综合单价 | 合价 | 其中
[8 empty] | 人工费 | 机械费 | 暂估价
55 | 011201001008 | 墙面一般抹灰 | 原有墙面 1.压入耐碱玻璃纤维网格布 2.专用界面剂一遍 3.涂刷一遍抗碱封闭涂料 | m2 | 46.50 | 18.97 | 882.11 | 325.04 | 20.00
56 | 011201001009 | 墙面一般抹灰 | 新建砌块墙面 1.压入耐碱玻璃纤维网格布 2.15厚砂浆粉刷批刮 3.涂刷一遍抗碱封闭涂料 | m2 | 171.97 | 33.82 | 5816.03 | 2596.75 | 29.23
57 | 011207001002 | 墙面装饰板 | 1.20mm厚成品木作 | m2 | 9.52 | 253.39 | 2412.27 | 171.46
|  | 其他 |  |  |  |  | 34863.22 | 4108.82 | 47.77
58 | 011108001001 | 石材零星项目（门樘板） | 1.20mm深灰色大理石，10mm粘结剂粘贴2.30mm1:3水泥砂浆找平,并往最低处找坡 | m2 | 3.98 | 590.15 | 2348.80 | 301.29 | 1.27
59 | 011503001001 | 金属扶手、栏杆、栏板 | 1.不锈钢管栏杆钢化玻璃栏板（带扶手），8+1.14+8mm厚夹胶钢化清玻璃，具体详见图纸 | m | 9.66 | 480.83 | 4644.82 | 462.52 | 43.86
60 | 011105006001 | 金属踢脚线 | 1.50mm高1.5mm不锈钢踢脚线 2.15mm阻燃板基层 | m | 235.68 | 22.44 | 5288.66 | 558.56
本页小计 | [6 empty] | 21392.69 | 4415.62 | 94.36
【表10.2.2-16】
分部分项工程清单与计价表
单位(专业)工程名称:单项工程-装修 | [5 empty] | 标段: |  |  | 第13页 共49页
序号 | 项目编码 | 项目名称 | 项目特征 | 计量 单位 | 工程量 | 金 额 (元) |  |  |  |  | 备注
[6 empty] | 综合单价 | 合价 | 其中
[8 empty] | 人工费 | 机械费 | 暂估价
61 | 010810001001 | 窗帘（杆） | 1.阻燃布艺窗帘，褶皱系数暂按1.8考虑，结算按实，含各配件 | m2 | 186.99 | 45.00 | 8414.55
62 | 011210002001 | 包管 | 干区： 1.75型轻钢龙骨 2.12mm水泥板 3.满刮2厚柔性耐水腻子找平 4.封闭底涂料一道 5.无机涂料两遍 6.PVC圆弧阳角条 具体详图纸，含成品检修口 | m2 | 6.71 | 132.25 | 887.40 | 351.47
63 | 010809004001 | 石材窗台板 | 1.20mm厚人造石英石（白色），专业粘结剂结合层 2.石材磨小圆边 | m2 | 4.03 | 613.86 | 2473.86 | 596.80
64 | 011505010001 | 镜面玻璃 | 1.带金属框镜面玻璃安装，具体详图纸 | m2 | 1.34 | 256.40 | 343.58 | 54.99
65 | 011501001001 | 卫生间洗漱台 | 1.20mm厚白色人造石台面，200高免漆板挡板，具体详图纸 | m | 2.10 | 1200.00 | 2520.00
66 | 01B002 | 地砖面层大便坑 | 1.地砖面层大便坑 | 只 | 6 | 277.07 | 1662.42 | 675.60 | 2.64
67 | 011210005001 | 成品隔断 | 1.成品卫生间隔断 | m2 | 24.24 | 251.53 | 6097.09 | 1022.93
68 | 011302001008 | 吊顶天棚 | 1.天棚成品检修孔安装 2.工程量暂估 | 个 | 6 | 30.34 | 182.04 | 84.66
本页小计 | [6 empty] | 22580.94 | 2786.45 | 2.64
【表10.2.2-16】
分部分项工程清单与计价表
单位(专业)工程名称:单项工程-装修 | [5 empty] | 标段: |  |  | 第14页 共49页
序号 | 项目编码 | 项目名称 | 项目特征 | 计量 单位 | 工程量 | 金 额 (元) |  |  |  |  | 备注
[6 empty] | 综合单价 | 合价 | 其中
[8 empty] | 人工费 | 机械费 | 暂估价
|  | 2层 |  |  |  |  | 421363.92 | 109610.07 | 1720.43
|  | 拆除 |  |  |  |  | 1605.77 | 282.01 | 1063.41
69 | 011601001002 | 砖砌体拆除 | 1.原砌块墙拆除 2.建筑垃圾外运，运距自行考虑 | m3 | 18.36 | 87.46 | 1605.77 | 282.01 | 1063.41
|  | 隔墙 |  |  |  |  | 40875.67 | 10591.90 | 184.02
70 | 010402001002 | 砌块墙 | 150mm厚以内 1.B06A5.0蒸压加气混凝土砌块，水泥砂浆砌筑 2.墙体底部按设计规范要求的混凝土实心砖或烧结砖等砖导墙及墙体配砖相应费用由投标人自行在综合单价中考虑，不另计取 3.墙顶与混凝土梁或楼板间缝隙嵌缝费用由投标人在综合单价中考虑，不另计取 | m3 | 76.21 | 403.07 | 30717.96 | 8630.02 | 57.92
71 | 010503004002 | 圈梁/过梁 | 1.现浇混凝土 圈梁、过梁、翻边^非泵送商品砼C25 | m3 | 0.60 | 486.33 | 291.80 | 66.06 | 0.41
72 | 010502002002 | 构造柱 | 1.现浇混凝土 构造柱^非泵送商品砼C25 | m3 | 5.40 | 544.49 | 2940.25 | 886.09 | 3.73
73 | 010515001004 | 现浇构件钢筋 | 1.箍筋 带肋钢筋 HRB400以内 直径（mm以内）6盘 | t | 0.170 | 5221.44 | 887.64 | 206.97 | 10.17
74 | 010515001005 | 现浇构件钢筋 | 1.现浇构件带肋钢筋 HRB400以内 直径8mm | t | 0.020 | 4114.20 | 82.28 | 12.24 | 0.49
本页小计 | [6 empty] | 36525.70 | 10083.39 | 1136.13
【表10.2.2-16】
分部分项工程清单与计价表
单位(专业)工程名称:单项工程-装修 | [5 empty] | 标段: |  |  | 第15页 共49页
序号 | 项目编码 | 项目名称 | 项目特征 | 计量 单位 | 工程量 | 金 额 (元) |  |  |  |  | 备注
[6 empty] | 综合单价 | 合价 | 其中
[8 empty] | 人工费 | 机械费 | 暂估价
75 | 010515001006 | 现浇构件钢筋 | 1.现浇构件带肋钢筋 HRB400以内 直径12mm | t | 1.500 | 3970.49 | 5955.74 | 790.52 | 111.30
|  | 门 |  |  |  |  | 29403.09 | 1752.50
76 | 010801002004 | 木质门带套 | 1.门代号及洞口尺寸：M0923含门楣 2.镶嵌玻璃品种、厚度：成品实木免漆门（含门套、门套基层、线条、油漆、门锁、合页五金配件） | 樘 | 9 | 1108.63 | 9977.67 | 560.34
77 | 010801002005 | 木质门带套 | 1.门代号及洞口尺寸：M1124含门楣 2.镶嵌玻璃品种、厚度：成品实木免漆门（含门套、门套基层、线条、油漆、门锁、合页五金配件） | 樘 | 12 | 1377.84 | 16534.08 | 870.72
78 | 010801004004 | 木质防火门 | 1.门代号及洞口尺寸：FM乙0922 2.镶嵌玻璃品种、厚度：乙级木制隔热防火门（包含门框、防火合页、防火门锁、防烟条、拉手、油漆和所有五金配件） | 樘 | 2 | 760.10 | 1520.20 | 161.46
79 | 010801004005 | 木质防火门 | 1.门代号及洞口尺寸：FM乙1622 2.镶嵌玻璃品种、厚度：乙级木制隔热防火门（包含门框、防火合页、防火门锁、顺位器、防烟条、拉手、油漆和所有五金配件） | 樘 | 1 | 1371.14 | 1371.14 | 159.98
|  | 标准间/单人间 |  |  |  |  | 65147.59 | 20006.53 | 68.29
|  | 地面 |  |  |  |  | 19912.79 | 2775.42 | 10.09
本页小计 | [6 empty] | 35358.83 | 2543.02 | 111.30
【表10.2.2-16】
分部分项工程清单与计价表
单位(专业)工程名称:单项工程-装修 | [5 empty] | 标段: |  |  | 第16页 共49页
序号 | 项目编码 | 项目名称 | 项目特征 | 计量 单位 | 工程量 | 金 额 (元) |  |  |  |  | 备注
[6 empty] | 综合单价 | 合价 | 其中
[8 empty] | 人工费 | 机械费 | 暂估价
80 | 011104002002 | 竹、木（复合）地板 | 1.15厚实木复合地板满铺 2.专用防潮垫满铺 3.35mmC25素混凝土找平 | m2 | 86.50 | 191.48 | 16563.02 | 2023.24 | 3.46
81 | 011102003006 | 块料楼地面 | 1.800*800防滑地砖密缝满铺，10mm粘结剂粘贴 2.30mm1:3水泥砂浆找平,并往最低处找坡 | m2 | 20.73 | 149.89 | 3107.22 | 736.74 | 6.63
82 | 011101002002 | T型铜分隔条 | 1.20mmT型铜条 | m | 10.50 | 23.10 | 242.55 | 15.44
|  | 天棚 |  |  |  |  | 19756.38 | 7633.26
83 | 011302001009 | 吊顶天棚 | 1.50系列轻钢龙骨 2.双层9.5mm石膏板，板接缝处贴嵌缝带、点锈 3.满批腻子三度，无机涂料三度 | m2 | 86.76 | 170.36 | 14780.43 | 5988.18
84 | 011302001010 | 吊顶天棚 | 1.12mm低密度灰硅基层板 2.双层9.5mm石膏板，板接缝处贴嵌缝带、点锈 3.满批腻子三度，无机涂料三度 | m2 | 19.44 | 180.15 | 3502.12 | 1003.69
85 | 010810002002 | 木窗帘盒 | 木窗帘盒： 1.U50轻钢龙骨 2.9.5mm厚纸面石膏板，板缝贴胶带、点锈3.满批腻子三度，无机涂料三度 | m | 20.82 | 55.08 | 1146.77 | 493.23
本页小计 | [6 empty] | 39342.11 | 10260.52 | 10.09
【表10.2.2-16】
分部分项工程清单与计价表
单位(专业)工程名称:单项工程-装修 | [5 empty] | 标段: |  |  | 第17页 共49页
序号 | 项目编码 | 项目名称 | 项目特征 | 计量 单位 | 工程量 | 金 额 (元) |  |  |  |  | 备注
[6 empty] | 综合单价 | 合价 | 其中
[8 empty] | 人工费 | 机械费 | 暂估价
86 | 011304001003 | 灯带（槽） | 灯带： 1.满批腻子三度，无机涂料三度 2.9.5mm双层石膏板，板缝贴胶带、点锈 具体详图纸 | m | 37.04 | 8.83 | 327.06 | 148.16
|  | 墙面 |  |  |  |  | 25478.42 | 9597.85 | 58.20
87 | 011407001006 | 墙面喷刷涂料 | 1.乳胶漆饰面（颜色、肌理效果选样） 2.内墙腻子三遍 | m2 | 230.20 | 40.88 | 9410.58 | 4854.92
88 | 011201001010 | 墙面一般抹灰 | 原有墙面 1.压入耐碱玻璃纤维网格布 2.专用界面剂一遍 3.涂刷一遍抗碱封闭涂料 | m2 | 52.98 | 18.97 | 1005.03 | 370.33 | 22.78
89 | 011201001011 | 墙面一般抹灰 | 新建砌块墙面 1.压入耐碱玻璃纤维网格布 2.15厚砂浆粉刷批刮 3.涂刷一遍抗碱封闭涂料 | m2 | 208.36 | 33.82 | 7046.74 | 3146.24 | 35.42
本页小计 | [6 empty] | 17789.41 | 8519.65 | 58.20
【表10.2.2-16】
分部分项工程清单与计价表
单位(专业)工程名称:单项工程-装修 | [5 empty] | 标段: |  |  | 第18页 共49页
序号 | 项目编码 | 项目名称 | 项目特征 | 计量 单位 | 工程量 | 金 额 (元) |  |  |  |  | 备注
[6 empty] | 综合单价 | 合价 | 其中
[8 empty] | 人工费 | 机械费 | 暂估价
90 | 011207001003 | 墙面装饰板 | 床背景 1.10mm成品木饰面（橡木） 2.15mm阻燃板 3.30*40木龙骨@300 4.防火涂料三遍 | m2 | 23.48 | 341.40 | 8016.07 | 1226.36
|  | 商务标准间 |  |  |  |  | 29518.75 | 8859.32 | 28.69
|  | 地面 |  |  |  |  | 9012.19 | 1227.15 | 4.07
91 | 011104002003 | 竹、木（复合）地板 | 1.15厚实木复合地板满铺 2.专用防潮垫满铺 3.35mmC25素混凝土找平 | m2 | 40.63 | 191.48 | 7779.83 | 950.34 | 1.63
92 | 011102003007 | 块料楼地面 | 1.800*800防滑地砖密缝满铺，10mm粘结剂粘贴 2.30mm1:3水泥砂浆找平,并往最低处找坡 | m2 | 7.63 | 149.89 | 1143.66 | 271.17 | 2.44
93 | 011101002003 | T型铜分隔条 | 1.20mmT型铜条 | m | 3.84 | 23.10 | 88.70 | 5.64
|  | 天棚 |  |  |  |  | 10430.98 | 4046.01
94 | 011302001011 | 吊顶天棚 | 1.50系列轻钢龙骨 2.双层9.5mm石膏板，板接缝处贴嵌缝带、点锈 3.满批腻子三度，无机涂料三度 | m2 | 48.34 | 168.87 | 8163.18 | 3305.01
本页小计 | [6 empty] | 25191.44 | 5758.52 | 4.07
【表10.2.2-16】
分部分项工程清单与计价表
单位(专业)工程名称:单项工程-装修 | [5 empty] | 标段: |  |  | 第19页 共49页
序号 | 项目编码 | 项目名称 | 项目特征 | 计量 单位 | 工程量 | 金 额 (元) |  |  |  |  | 备注
[6 empty] | 综合单价 | 合价 | 其中
[8 empty] | 人工费 | 机械费 | 暂估价
95 | 011302001012 | 吊顶天棚 | 1.12mm低密度灰硅基层板 2.双层9.5mm石膏板，板接缝处贴嵌缝带、点锈 3.满批腻子三度，无机涂料三度 | m2 | 9.21 | 180.15 | 1659.18 | 475.51
96 | 010810002003 | 木窗帘盒 | 木窗帘盒： 1.U50轻钢龙骨 2.9.5mm厚纸面石膏板，板缝贴胶带、点锈3.满批腻子三度，无机涂料三度 | m | 8.10 | 55.08 | 446.15 | 191.89
97 | 011304001004 | 灯带（槽） | 灯带： 1.满批腻子三度，无机涂料三度 2.9.5mm双层石膏板，板缝贴胶带、点锈 具体详图纸 | m | 18.40 | 8.83 | 162.47 | 73.60
|  | 墙面 |  |  |  |  | 10075.58 | 3586.16 | 24.62
98 | 011407001007 | 墙面喷刷涂料 | 1.乳胶漆饰面（颜色、肌理效果选样） 2.内墙腻子三遍 | m2 | 84.17 | 40.88 | 3440.87 | 1775.15
99 | 011201001012 | 墙面一般抹灰 | 原有墙面 1.压入耐碱玻璃纤维网格布 2.专用界面剂一遍 3.涂刷一遍抗碱封闭涂料 | m2 | 30.52 | 18.97 | 578.96 | 213.33 | 13.12
本页小计 | [6 empty] | 6287.63 | 2729.48 | 13.12
【表10.2.2-16】
分部分项工程清单与计价表
单位(专业)工程名称:单项工程-装修 | [5 empty] | 标段: |  |  | 第20页 共49页
序号 | 项目编码 | 项目名称 | 项目特征 | 计量 单位 | 工程量 | 金 额 (元) |  |  |  |  | 备注
[6 empty] | 综合单价 | 合价 | 其中
[8 empty] | 人工费 | 机械费 | 暂估价
100 | 011201001013 | 墙面一般抹灰 | 新建砌块墙面 1.压入耐碱玻璃纤维网格布 2.15厚砂浆粉刷批刮 3.涂刷一遍抗碱封闭涂料 | m2 | 67.62 | 33.82 | 2286.91 | 1021.06 | 11.50
101 | 011207001004 | 墙面装饰板 | 床背景 1.10mm成品木饰面（橡木） 2.15mm阻燃板 3.30*40木龙骨@300 4.防火涂料三遍 | m2 | 11.04 | 341.38 | 3768.84 | 576.62
|  | 豪华标准间 |  |  |  |  | 42290.86 | 12566.74 | 37.43
|  | 地面 |  |  |  |  | 12200.33 | 1616.59 | 4.73
102 | 011104002004 | 竹、木（复合）地板 | 1.15厚实木复合地板满铺 2.专用防潮垫满铺 3.35mmC25素混凝土找平 | m2 | 57.28 | 191.48 | 10967.97 | 1339.78 | 2.29
103 | 011102003008 | 块料楼地面 | 1.800*800防滑地砖密缝满铺，10mm粘结剂粘贴 2.30mm1:3水泥砂浆找平,并往最低处找坡 | m2 | 7.63 | 149.89 | 1143.66 | 271.17 | 2.44
104 | 011101002004 | T型铜分隔条 | 1.20mmT型铜条 | m | 3.84 | 23.10 | 88.70 | 5.64
|  | 天棚 |  |  |  |  | 14463.27 | 5633.38
本页小计 | [6 empty] | 18256.08 | 3214.27 | 16.23
【表10.2.2-16】
分部分项工程清单与计价表
单位(专业)工程名称:单项工程-装修 | [5 empty] | 标段: |  |  | 第21页 共49页
序号 | 项目编码 | 项目名称 | 项目特征 | 计量 单位 | 工程量 | 金 额 (元) |  |  |  |  | 备注
[6 empty] | 综合单价 | 合价 | 其中
[8 empty] | 人工费 | 机械费 | 暂估价
105 | 011302001013 | 吊顶天棚 | 1.50系列轻钢龙骨 2.双层9.5mm石膏板，板接缝处贴嵌缝带、点锈 3.满批腻子三度，无机涂料三度 | m2 | 64.99 | 176.08 | 11443.44 | 4646.14
106 | 011302001014 | 吊顶天棚 | 1.12mm低密度灰硅基层板 2.双层9.5mm石膏板，板接缝处贴嵌缝带、点锈 3.满批腻子三度，无机涂料三度 | m2 | 12.36 | 180.15 | 2226.65 | 638.15
107 | 010810002004 | 木窗帘盒 | 木窗帘盒： 1.U50轻钢龙骨 2.9.5mm厚纸面石膏板，板缝贴胶带、点锈3.满批腻子三度，无机涂料三度 | m | 8.09 | 55.15 | 446.16 | 191.89
108 | 011304001005 | 灯带（槽） | 灯带： 1.满批腻子三度，无机涂料三度 2.9.5mm双层石膏板，板缝贴胶带、点锈 具体详图纸 | m | 39.30 | 8.83 | 347.02 | 157.20
|  | 墙面 |  |  |  |  | 15627.26 | 5316.77 | 32.70
109 | 011407001008 | 墙面喷刷涂料 | 1.乳胶漆饰面（颜色、肌理效果选样） 2.内墙腻子三遍 | m2 | 111.26 | 40.88 | 4548.31 | 2346.47
本页小计 | [6 empty] | 19011.58 | 7979.85
【表10.2.2-16】
分部分项工程清单与计价表
单位(专业)工程名称:单项工程-装修 | [5 empty] | 标段: |  |  | 第22页 共49页
序号 | 项目编码 | 项目名称 | 项目特征 | 计量 单位 | 工程量 | 金 额 (元) |  |  |  |  | 备注
[6 empty] | 综合单价 | 合价 | 其中
[8 empty] | 人工费 | 机械费 | 暂估价
110 | 011201001014 | 墙面一般抹灰 | 原有墙面 1.压入耐碱玻璃纤维网格布 2.专用界面剂一遍 3.涂刷一遍抗碱封闭涂料 | m2 | 36.15 | 18.97 | 685.77 | 252.69 | 15.54
111 | 011201001015 | 墙面一般抹灰 | 新建砌块墙面 1.压入耐碱玻璃纤维网格布 2.15厚砂浆粉刷批刮 3.涂刷一遍抗碱封闭涂料 | m2 | 100.97 | 33.82 | 3414.81 | 1524.65 | 17.16
112 | 011207001005 | 墙面装饰板 | 床背景 1.10mm成品木饰面（橡木） 2.15mm阻燃板 3.30*40木龙骨@300 4.防火涂料三遍 | m2 | 15.77 | 341.45 | 5384.67 | 823.82
113 | 011207001006 | 墙面装饰板 | 1.米色布艺硬包 2.15mm阻燃板 3.30*40木龙骨@300 4.防火涂料三遍 | m2 | 5.40 | 295.13 | 1593.70 | 369.14
|  | 起居室 |  |  |  |  | 49134.58 | 15264.54 | 64.65
|  | 地面 |  |  |  |  | 12115.61 | 2536.78 | 24.81
本页小计 | [6 empty] | 11078.95 | 2970.30 | 32.70
【表10.2.2-16】
分部分项工程清单与计价表
单位(专业)工程名称:单项工程-装修 | [5 empty] | 标段: |  |  | 第23页 共49页
序号 | 项目编码 | 项目名称 | 项目特征 | 计量 单位 | 工程量 | 金 额 (元) |  |  |  |  | 备注
[6 empty] | 综合单价 | 合价 | 其中
[8 empty] | 人工费 | 机械费 | 暂估价
114 | 011102003009 | 块料楼地面 | 1.200*1000木纹地板砖密缝满铺，10mm粘结剂粘贴 2.30mm1:3水泥砂浆找平 | m2 | 77.53 | 156.27 | 12115.61 | 2536.78 | 24.81
|  | 天棚 |  |  |  |  | 14543.80 | 5936.33
115 | 011302001015 | 吊顶天棚 | 1.50系列轻钢龙骨 2.双层9.5mm石膏板，板接缝处贴嵌缝带、点锈 3.满批腻子三度，无机涂料三度 | m2 | 77.53 | 176.00 | 13645.28 | 5539.52
116 | 011304001006 | 灯带（槽） | 灯带： 1.满批腻子三度，无机涂料三度 2.9.5mm双层石膏板，板缝贴胶带、点锈 具体详图纸 | m | 51.23 | 8.83 | 452.36 | 204.92
117 | 010810002005 | 木窗帘盒 | 木窗帘盒： 1.U50轻钢龙骨 2.9.5mm厚纸面石膏板，板缝贴胶带、点锈3.满批腻子三度，无机涂料三度 | m | 8.09 | 55.15 | 446.16 | 191.89
|  | 墙面 |  |  |  |  | 22475.17 | 6791.43 | 39.84
118 | 011407001009 | 墙面喷刷涂料 | 1.乳胶漆饰面（颜色、肌理效果选样） 2.内墙腻子三遍 | m2 | 126.07 | 40.88 | 5153.74 | 2658.82
本页小计 | [6 empty] | 31813.15 | 11131.93 | 24.81
【表10.2.2-16】
分部分项工程清单与计价表
单位(专业)工程名称:单项工程-装修 | [5 empty] | 标段: |  |  | 第24页 共49页
序号 | 项目编码 | 项目名称 | 项目特征 | 计量 单位 | 工程量 | 金 额 (元) |  |  |  |  | 备注
[6 empty] | 综合单价 | 合价 | 其中
[8 empty] | 人工费 | 机械费 | 暂估价
119 | 011201001016 | 墙面一般抹灰 | 原有墙面 1.压入耐碱玻璃纤维网格布 2.专用界面剂一遍 3.涂刷一遍抗碱封闭涂料 | m2 | 42.21 | 18.97 | 800.72 | 295.05 | 18.15
120 | 011201001017 | 墙面一般抹灰 | 新建砌块墙面 1.压入耐碱玻璃纤维网格布 2.15厚砂浆粉刷批刮 3.涂刷一遍抗碱封闭涂料 | m2 | 127.56 | 33.82 | 4314.08 | 1926.16 | 21.69
121 | 011207001007 | 墙面装饰板 | 1.10mm成品木饰面（橡木） 2.15mm阻燃板 3.30*40木龙骨@600 4.防火涂料三遍 | m2 | 37.53 | 325.25 | 12206.63 | 1911.40
|  | 洗衣间 |  |  |  |  | 6973.06 | 2698.20 | 15.62
|  | 地面 |  |  |  |  | 1993.54 | 472.68 | 4.26
122 | 011102003010 | 块料楼地面 | 1.800*800防滑地砖密缝满铺，10mm粘结剂粘贴 2.30mm1:3水泥砂浆找平,并往最低处找坡 | m2 | 13.30 | 149.89 | 1993.54 | 472.68 | 4.26
|  | 天棚 |  |  |  |  | 2083.05 | 839.10
本页小计 | [6 empty] | 19314.97 | 4605.29 | 44.10
【表10.2.2-16】
分部分项工程清单与计价表
单位(专业)工程名称:单项工程-装修 | [5 empty] | 标段: |  |  | 第25页 共49页
序号 | 项目编码 | 项目名称 | 项目特征 | 计量 单位 | 工程量 | 金 额 (元) |  |  |  |  | 备注
[6 empty] | 综合单价 | 合价 | 其中
[8 empty] | 人工费 | 机械费 | 暂估价
123 | 011302001016 | 吊顶天棚 | 1.50系列轻钢龙骨 2.双层9.5mm石膏板，板接缝处贴嵌缝带、点锈 3.满批腻子三度，无机涂料三度 | m2 | 13.30 | 156.62 | 2083.05 | 839.10
|  | 墙面 |  |  |  |  | 2896.47 | 1386.42 | 11.36
124 | 011407001010 | 墙面喷刷涂料 | 1.乳胶漆饰面（颜色、肌理效果选样） 2.内墙腻子三遍 | m2 | 40.96 | 40.88 | 1674.44 | 863.85
125 | 011201001018 | 墙面一般抹灰 | 原有墙面 1.压入耐碱玻璃纤维网格布 2.专用界面剂一遍 3.涂刷一遍抗碱封闭涂料 | m2 | 15.57 | 18.97 | 295.36 | 108.83 | 6.70
126 | 011201001019 | 墙面一般抹灰 | 新建砌块墙面 1.压入耐碱玻璃纤维网格布 2.15厚砂浆粉刷批刮 3.涂刷一遍抗碱封闭涂料 | m2 | 27.40 | 33.82 | 926.67 | 413.74 | 4.66
|  | 卫生间 |  |  |  |  | 75432.10 | 16539.25 | 115.73
|  | 地面 |  |  |  |  | 13593.22 | 1687.07 | 10.68
本页小计 | [6 empty] | 4979.52 | 2225.52 | 11.36
【表10.2.2-16】
分部分项工程清单与计价表
单位(专业)工程名称:单项工程-装修 | [5 empty] | 标段: |  |  | 第26页 共49页
序号 | 项目编码 | 项目名称 | 项目特征 | 计量 单位 | 工程量 | 金 额 (元) |  |  |  |  | 备注
[6 empty] | 综合单价 | 合价 | 其中
[8 empty] | 人工费 | 机械费 | 暂估价
127 | 011102003011 | 块料楼地面 | 1.600*600防滑地砖密缝满铺，10mm粘结剂粘贴 2.30mm1:3水泥砂浆找平,并往最低处找坡 3.2厚JS防水涂料两遍（另计） | m2 | 20.55 | 136.28 | 2800.55 | 697.67 | 6.58
128 | 011102001002 | 石材楼地面 | 1.20mm意大利灰大理石，10mm粘结剂粘贴2.30mm1:3水泥砂浆找平,并往最低处找坡 3.2厚JS防水涂料两遍（另计） | m2 | 12.82 | 561.16 | 7194.07 | 474.08 | 4.10
129 | 010904002004 | 楼（地）面涂膜防水 | 1.2厚JS防水涂料两遍 | m2 | 33.37 | 70.50 | 2352.59 | 338.04
130 | 01B003 | 挡水条 | 1.成品大理石挡水条 | m | 12.60 | 98.89 | 1246.01 | 177.28
|  | 天棚 |  |  |  |  | 6408.87 | 2300.37
131 | 011302001017 | 吊顶天棚 | 1.50系列轻钢龙骨 2.双层9.5mm防水石膏板，板接缝处贴嵌缝带、点锈 3.满批防水腻子三度，防霉无机涂料三度 | m2 | 33.37 | 189.17 | 6312.60 | 2256.81
本页小计 | [6 empty] | 19905.82 | 3943.88 | 10.68
【表10.2.2-16】
分部分项工程清单与计价表
单位(专业)工程名称:单项工程-装修 | [5 empty] | 标段: |  |  | 第27页 共49页
序号 | 项目编码 | 项目名称 | 项目特征 | 计量 单位 | 工程量 | 金 额 (元) |  |  |  |  | 备注
[6 empty] | 综合单价 | 合价 | 其中
[8 empty] | 人工费 | 机械费 | 暂估价
132 | 011304001007 | 灯带（槽） | 灯带： 1.满批腻子三度，无机涂料三度 2.9.5mm双层石膏板，板缝贴胶带、点锈 具体详图纸 | m | 10.89 | 8.84 | 96.27 | 43.56
|  | 墙面 |  |  |  |  | 55430.01 | 12551.81 | 105.05
133 | 011204003002 | 块料墙面 | 1.600*1200墙面砖满铺，密缝铺贴 2.2厚JS防水涂料四周上翻到吊顶，涂刷两遍（另计） 3.专用界面剂一遍 4.15厚砂浆粉刷批刮 | m2 | 175.08 | 207.18 | 36273.07 | 10187.91 | 105.05
134 | 010903002002 | 墙面涂膜防水 | 1、2厚JS防水涂料四周上翻到吊顶，涂刷两遍 | m2 | 175.08 | 39.23 | 6868.39 | 1134.52
135 | 011210003002 | 玻璃隔断 | 1.卫生间门 2.8mm钢化玻璃，不锈钢边框移门 | m2 | 27.72 | 443.31 | 12288.55 | 1229.38
|  | 楼梯间 |  |  |  |  | 15914.52 | 6187.10 | 50.79
|  | 地面 |  |  |  |  | 8959.25 | 2729.63 | 10.54
本页小计 | [6 empty] | 55526.28 | 12595.37 | 105.05
【表10.2.2-16】
分部分项工程清单与计价表
单位(专业)工程名称:单项工程-装修 | [5 empty] | 标段: |  |  | 第28页 共49页
序号 | 项目编码 | 项目名称 | 项目特征 | 计量 单位 | 工程量 | 金 额 (元) |  |  |  |  | 备注
[6 empty] | 综合单价 | 合价 | 其中
[8 empty] | 人工费 | 机械费 | 暂估价
136 | 011102003012 | 块料楼地面 | 1.900*1800防滑地砖加工铺贴，10mm粘结剂粘贴，美缝剂填缝 2.30mm1:3水泥砂浆找平,并往最低处找坡 | m2 | 7.86 | 188.15 | 1478.86 | 279.34 | 2.52
137 | 011106002002 | 块料楼梯面层 | 1.900*1800防滑地砖加工铺贴，10mm粘结剂粘贴，做防滑槽 2.20mm1:3水泥砂浆找平,并往最低处找坡 | m2 | 23.59 | 317.10 | 7480.39 | 2450.29 | 8.02
|  | 天棚 |  |  |  |  | 1352.71 | 828.91
138 | 011407002002 | 天棚喷刷涂料 | 1.满批腻子三度，无机涂料三度 | m2 | 34.99 | 38.66 | 1352.71 | 828.91
|  | 墙面 |  |  |  |  | 5602.56 | 2628.56 | 40.25
139 | 011407001011 | 墙面喷刷涂料 | 1.乳胶漆饰面（颜色、肌理效果选样） 2.内墙腻子三遍 | m2 | 93.61 | 40.88 | 3826.78 | 1974.23
140 | 011201001020 | 墙面一般抹灰 | 原有墙面 1.压入耐碱玻璃纤维网格布 2.专用界面剂一遍 3.涂刷一遍抗碱封闭涂料 | m2 | 93.61 | 18.97 | 1775.78 | 654.33 | 40.25
|  | 公共走道 |  |  |  |  | 34877.27 | 12142.11 | 46.75
本页小计 | [6 empty] | 15914.52 | 6187.10 | 50.79
【表10.2.2-16】
分部分项工程清单与计价表
单位(专业)工程名称:单项工程-装修 | [5 empty] | 标段: |  |  | 第29页 共49页
序号 | 项目编码 | 项目名称 | 项目特征 | 计量 单位 | 工程量 | 金 额 (元) |  |  |  |  | 备注
[6 empty] | 综合单价 | 合价 | 其中
[8 empty] | 人工费 | 机械费 | 暂估价
|  | 地面 |  |  |  |  | 12279.38 | 2890.73 | 9.82
141 | 011104001002 | 地毯楼地面 | 1.成品地毯满铺 2.5mm水泥基自流平 3.30mmC25素混凝土找平 | m2 | 65.49 | 187.50 | 12279.38 | 2890.73 | 9.82
|  | 天棚 |  |  |  |  | 10257.04 | 4131.76
142 | 011302001018 | 吊顶天棚 | 1.50系列轻钢龙骨 2.双层9.5mm石膏板，板接缝处贴嵌缝带、点锈 3.满批腻子三度，无机涂料三度 | m2 | 65.49 | 156.62 | 10257.04 | 4131.76
|  | 墙面 |  |  |  |  | 12340.85 | 5119.62 | 36.93
143 | 011407001012 | 墙面喷刷涂料 | 1.乳胶漆饰面（颜色、肌理效果选样） 2.内墙腻子三遍 | m2 | 138.10 | 40.88 | 5645.53 | 2912.53
144 | 011201001021 | 墙面一般抹灰 | 原有墙面 1.压入耐碱玻璃纤维网格布 2.专用界面剂一遍 3.涂刷一遍抗碱封闭涂料 | m2 | 38.79 | 18.97 | 735.85 | 271.14 | 16.68
本页小计 | [6 empty] | 28917.80 | 10206.16 | 26.50
【表10.2.2-16】
分部分项工程清单与计价表
单位(专业)工程名称:单项工程-装修 | [5 empty] | 标段: |  |  | 第30页 共49页
序号 | 项目编码 | 项目名称 | 项目特征 | 计量 单位 | 工程量 | 金 额 (元) |  |  |  |  | 备注
[6 empty] | 综合单价 | 合价 | 其中
[8 empty] | 人工费 | 机械费 | 暂估价
145 | 011201001022 | 墙面一般抹灰 | 新建砌块墙面 1.压入耐碱玻璃纤维网格布 2.15厚砂浆粉刷批刮 3.涂刷一遍抗碱封闭涂料 | m2 | 119.12 | 33.82 | 4028.64 | 1798.71 | 20.25
146 | 011207001008 | 墙面装饰板 | 1.20mm厚成品木作 | m2 | 7.62 | 253.39 | 1930.83 | 137.24
|  | 其他 |  |  |  |  | 30190.66 | 2719.87 | 45.05
147 | 011503001002 | 金属扶手、栏杆、栏板 | 1.不锈钢管栏杆钢化玻璃栏板（带扶手），8+1.14+8mm厚夹胶钢化清玻璃，具体详见图纸 | m | 9.66 | 480.83 | 4644.82 | 462.52 | 43.86
148 | 011108001002 | 石材零星项目（门樘板） | 1.20mm深灰色大理石，10mm粘结剂粘贴2.30mm1:3水泥砂浆找平,并往最低处找坡 | m2 | 3.71 | 590.15 | 2189.46 | 280.85 | 1.19
149 | 011105006002 | 金属踢脚线 | 1.50mm高1.5mm不锈钢踢脚线 2.15mm阻燃板基层 | m | 316.92 | 22.45 | 7114.85 | 751.10
150 | 010810001002 | 窗帘（杆） | 1.阻燃布艺窗帘，褶皱系数暂按1.8考虑，结算按实，含各配件 | m2 | 251.78 | 45.00 | 11330.10
本页小计 | [6 empty] | 31238.70 | 3430.42 | 65.30
【表10.2.2-16】
分部分项工程清单与计价表
单位(专业)工程名称:单项工程-装修 | [5 empty] | 标段: |  |  | 第31页 共49页
序号 | 项目编码 | 项目名称 | 项目特征 | 计量 单位 | 工程量 | 金 额 (元) |  |  |  |  | 备注
[6 empty] | 综合单价 | 合价 | 其中
[8 empty] | 人工费 | 机械费 | 暂估价
151 | 011210002002 | 包管 | 干区： 1.75型轻钢龙骨 2.12mm水泥板 3.满刮2厚柔性耐水腻子找平 4.封闭底涂料一道 5.无机涂料两遍 6.PVC圆弧阳角条 具体详图纸，含成品检修口 | m2 | 5.90 | 132.25 | 780.28 | 309.04
152 | 010809004002 | 石材窗台板 | 1.20mm厚人造石英石（白色），专业粘结剂结合层 2.石材磨小圆边 | m2 | 5.62 | 613.72 | 3449.11 | 831.70
153 | 01B004 | 成品木门套 | 1.成品木门套安装（含门楣） | 项 | 1 | 500.00 | 500.00
154 | 011302001019 | 吊顶天棚 | 1.天棚成品检修孔安装 2.工程量暂估 | 个 | 6 | 30.34 | 182.04 | 84.66
|  | 3层 |  |  |  |  | 436807.35 | 114266.60 | 1821.70
|  | 拆除 |  |  |  |  | 1605.77 | 282.01 | 1063.41
155 | 011601001003 | 砖砌体拆除 | 1.原砌块墙拆除 2.建筑垃圾外运，运距自行考虑 | m3 | 18.36 | 87.46 | 1605.77 | 282.01 | 1063.41
|  | 隔墙 |  |  |  |  | 42012.78 | 10895.15 | 188.13
本页小计 | [6 empty] | 6517.20 | 1507.41 | 1063.41
【表10.2.2-16】
分部分项工程清单与计价表
单位(专业)工程名称:单项工程-装修 | [5 empty] | 标段: |  |  | 第32页 共49页
序号 | 项目编码 | 项目名称 | 项目特征 | 计量 单位 | 工程量 | 金 额 (元) |  |  |  |  | 备注
[6 empty] | 综合单价 | 合价 | 其中
[8 empty] | 人工费 | 机械费 | 暂估价
156 | 010402001003 | 砌块墙 | 150mm厚以内 1.B06A5.0蒸压加气混凝土砌块，水泥砂浆砌筑 2.墙体底部按设计规范要求的混凝土实心砖或烧结砖等砖导墙及墙体配砖相应费用由投标人自行在综合单价中考虑，不另计取 3.墙顶与混凝土梁或楼板间缝隙嵌缝费用由投标人在综合单价中考虑，不另计取 | m3 | 78.56 | 403.07 | 31665.18 | 8896.13 | 59.71
157 | 010503004003 | 圈梁/过梁 | 1.现浇混凝土 圈梁、过梁、翻边^非泵送商品砼C25 | m3 | 0.60 | 486.33 | 291.80 | 66.06 | 0.41
158 | 010502002003 | 构造柱 | 1.现浇混凝土 构造柱^非泵送商品砼C25 | m3 | 5.53 | 544.49 | 3011.03 | 907.42 | 3.82
159 | 010515001007 | 现浇构件钢筋 | 1.箍筋 带肋钢筋 HRB400以内 直径（mm以内）6盘 | t | 0.170 | 5221.44 | 887.64 | 206.97 | 10.17
160 | 010515001008 | 现浇构件钢筋 | 1.现浇构件带肋钢筋 HRB400以内 直径8mm | t | 0.020 | 4114.20 | 82.28 | 12.24 | 0.49
161 | 010515001009 | 现浇构件钢筋 | 1.现浇构件带肋钢筋 HRB400以内 直径12mm | t | 1.530 | 3970.49 | 6074.85 | 806.33 | 113.53
|  | 门 |  |  |  |  | 29577.96 | 1759.25
本页小计 | [6 empty] | 42012.78 | 10895.15 | 188.13
【表10.2.2-16】
分部分项工程清单与计价表
单位(专业)工程名称:单项工程-装修 | [5 empty] | 标段: |  |  | 第33页 共49页
序号 | 项目编码 | 项目名称 | 项目特征 | 计量 单位 | 工程量 | 金 额 (元) |  |  |  |  | 备注
[6 empty] | 综合单价 | 合价 | 其中
[8 empty] | 人工费 | 机械费 | 暂估价
162 | 010801002006 | 木质门带套 | 1.门代号及洞口尺寸：M0923含门楣 2.镶嵌玻璃品种、厚度：成品实木免漆门（含门套、门套基层、线条、油漆、门锁、合页五金配件） | 樘 | 9 | 1128.06 | 10152.54 | 567.09
163 | 010801002007 | 木质门带套 | 1.门代号及洞口尺寸：M1124含门楣 2.镶嵌玻璃品种、厚度：成品实木免漆门（含门套、门套基层、线条、油漆、门锁、合页五金配件） | 樘 | 12 | 1377.84 | 16534.08 | 870.72
164 | 010801004006 | 木质防火门 | 1.门代号及洞口尺寸：FM乙0922 2.镶嵌玻璃品种、厚度：乙级木制隔热防火门（包含门框、防火合页、防火门锁、防烟条、拉手、油漆和所有五金配件） | 樘 | 2 | 760.10 | 1520.20 | 161.46
165 | 010801004007 | 木质防火门 | 1.门代号及洞口尺寸：FM乙1622 2.镶嵌玻璃品种、厚度：乙级木制隔热防火门（包含门框、防火合页、防火门锁、顺位器、防烟条、拉手、油漆和所有五金配件） | 樘 | 1 | 1371.14 | 1371.14 | 159.98
|  | 标准间/单人间 |  |  |  |  | 65147.59 | 20006.53 | 68.29
|  | 地面 |  |  |  |  | 19912.79 | 2775.42 | 10.09
166 | 011104002005 | 竹、木（复合）地板 | 1.15厚实木复合地板满铺 2.专用防潮垫满铺 3.35mmC25素混凝土找平 | m2 | 86.50 | 191.48 | 16563.02 | 2023.24 | 3.46
本页小计 | [6 empty] | 46140.98 | 3782.49 | 3.46
【表10.2.2-16】
分部分项工程清单与计价表
单位(专业)工程名称:单项工程-装修 | [5 empty] | 标段: |  |  | 第34页 共49页
序号 | 项目编码 | 项目名称 | 项目特征 | 计量 单位 | 工程量 | 金 额 (元) |  |  |  |  | 备注
[6 empty] | 综合单价 | 合价 | 其中
[8 empty] | 人工费 | 机械费 | 暂估价
167 | 011102003013 | 块料楼地面 | 1.800*800防滑地砖密缝满铺，10mm粘结剂粘贴 2.30mm1:3水泥砂浆找平,并往最低处找坡 | m2 | 20.73 | 149.89 | 3107.22 | 736.74 | 6.63
168 | 011101002005 | T型铜分隔条 | 1.20mmT型铜条 | m | 10.50 | 23.10 | 242.55 | 15.44
|  | 天棚 |  |  |  |  | 19756.38 | 7633.26
169 | 011302001020 | 吊顶天棚 | 1.50系列轻钢龙骨 2.双层9.5mm石膏板，板接缝处贴嵌缝带、点锈 3.满批腻子三度，无机涂料三度 | m2 | 86.76 | 170.36 | 14780.43 | 5988.18
170 | 011302001021 | 吊顶天棚 | 1.12mm低密度灰硅基层板 2.双层9.5mm石膏板，板接缝处贴嵌缝带、点锈 3.满批腻子三度，无机涂料三度 | m2 | 19.44 | 180.15 | 3502.12 | 1003.69
171 | 010810002006 | 木窗帘盒 | 木窗帘盒： 1.U50轻钢龙骨 2.9.5mm厚纸面石膏板，板缝贴胶带、点锈3.满批腻子三度，无机涂料三度 | m | 20.82 | 55.08 | 1146.77 | 493.23
本页小计 | [6 empty] | 22779.09 | 8237.28 | 6.63
【表10.2.2-16】
分部分项工程清单与计价表
单位(专业)工程名称:单项工程-装修 | [5 empty] | 标段: |  |  | 第35页 共49页
序号 | 项目编码 | 项目名称 | 项目特征 | 计量 单位 | 工程量 | 金 额 (元) |  |  |  |  | 备注
[6 empty] | 综合单价 | 合价 | 其中
[8 empty] | 人工费 | 机械费 | 暂估价
172 | 011304001008 | 灯带（槽） | 灯带： 1.满批腻子三度，无机涂料三度 2.9.5mm双层石膏板，板缝贴胶带、点锈 具体详图纸 | m | 37.04 | 8.83 | 327.06 | 148.16
|  | 墙面 |  |  |  |  | 25478.42 | 9597.85 | 58.20
173 | 011407001013 | 墙面喷刷涂料 | 1.乳胶漆饰面（颜色、肌理效果选样） 2.内墙腻子三遍 | m2 | 230.20 | 40.88 | 9410.58 | 4854.92
174 | 011201001023 | 墙面一般抹灰 | 原有墙面 1.压入耐碱玻璃纤维网格布 2.专用界面剂一遍 3.涂刷一遍抗碱封闭涂料 | m2 | 52.98 | 18.97 | 1005.03 | 370.33 | 22.78
175 | 011201001024 | 墙面一般抹灰 | 新建砌块墙面 1.压入耐碱玻璃纤维网格布 2.15厚砂浆粉刷批刮 3.涂刷一遍抗碱封闭涂料 | m2 | 208.36 | 33.82 | 7046.74 | 3146.24 | 35.42
本页小计 | [6 empty] | 17789.41 | 8519.65 | 58.20
【表10.2.2-16】
分部分项工程清单与计价表
单位(专业)工程名称:单项工程-装修 | [5 empty] | 标段: |  |  | 第36页 共49页
序号 | 项目编码 | 项目名称 | 项目特征 | 计量 单位 | 工程量 | 金 额 (元) |  |  |  |  | 备注
[6 empty] | 综合单价 | 合价 | 其中
[8 empty] | 人工费 | 机械费 | 暂估价
176 | 011207001009 | 墙面装饰板 | 床背景 1.10mm成品木饰面（橡木） 2.15mm阻燃板 3.30*40木龙骨@300 4.防火涂料三遍 | m2 | 23.48 | 341.40 | 8016.07 | 1226.36
|  | 商务标准间 |  |  |  |  | 29518.75 | 8859.32 | 28.69
|  | 地面 |  |  |  |  | 9012.19 | 1227.15 | 4.07
177 | 011104002006 | 竹、木（复合）地板 | 1.15厚实木复合地板满铺 2.专用防潮垫满铺 3.35mmC25素混凝土找平 | m2 | 40.63 | 191.48 | 7779.83 | 950.34 | 1.63
178 | 011102003014 | 块料楼地面 | 1.800*800防滑地砖密缝满铺，10mm粘结剂粘贴 2.30mm1:3水泥砂浆找平,并往最低处找坡 | m2 | 7.63 | 149.89 | 1143.66 | 271.17 | 2.44
179 | 011101002006 | T型铜分隔条 | 1.20mmT型铜条 | m | 3.84 | 23.10 | 88.70 | 5.64
|  | 天棚 |  |  |  |  | 10430.98 | 4046.01
180 | 011302001022 | 吊顶天棚 | 1.50系列轻钢龙骨 2.双层9.5mm石膏板，板接缝处贴嵌缝带、点锈 3.满批腻子三度，无机涂料三度 | m2 | 48.34 | 168.87 | 8163.18 | 3305.01
本页小计 | [6 empty] | 25191.44 | 5758.52 | 4.07
【表10.2.2-16】
分部分项工程清单与计价表
单位(专业)工程名称:单项工程-装修 | [5 empty] | 标段: |  |  | 第37页 共49页
序号 | 项目编码 | 项目名称 | 项目特征 | 计量 单位 | 工程量 | 金 额 (元) |  |  |  |  | 备注
[6 empty] | 综合单价 | 合价 | 其中
[8 empty] | 人工费 | 机械费 | 暂估价
181 | 011302001023 | 吊顶天棚 | 1.12mm低密度灰硅基层板 2.双层9.5mm石膏板，板接缝处贴嵌缝带、点锈 3.满批腻子三度，无机涂料三度 | m2 | 9.21 | 180.15 | 1659.18 | 475.51
182 | 010810002007 | 木窗帘盒 | 木窗帘盒： 1.U50轻钢龙骨 2.9.5mm厚纸面石膏板，板缝贴胶带、点锈3.满批腻子三度，无机涂料三度 | m | 8.10 | 55.08 | 446.15 | 191.89
183 | 011304001009 | 灯带（槽） | 灯带： 1.满批腻子三度，无机涂料三度 2.9.5mm双层石膏板，板缝贴胶带、点锈 具体详图纸 | m | 18.40 | 8.83 | 162.47 | 73.60
|  | 墙面 |  |  |  |  | 10075.58 | 3586.16 | 24.62
184 | 011407001014 | 墙面喷刷涂料 | 1.乳胶漆饰面（颜色、肌理效果选样） 2.内墙腻子三遍 | m2 | 84.17 | 40.88 | 3440.87 | 1775.15
185 | 011201001025 | 墙面一般抹灰 | 原有墙面 1.压入耐碱玻璃纤维网格布 2.专用界面剂一遍 3.涂刷一遍抗碱封闭涂料 | m2 | 30.52 | 18.97 | 578.96 | 213.33 | 13.12
本页小计 | [6 empty] | 6287.63 | 2729.48 | 13.12
【表10.2.2-16】
分部分项工程清单与计价表
单位(专业)工程名称:单项工程-装修 | [5 empty] | 标段: |  |  | 第38页 共49页
序号 | 项目编码 | 项目名称 | 项目特征 | 计量 单位 | 工程量 | 金 额 (元) |  |  |  |  | 备注
[6 empty] | 综合单价 | 合价 | 其中
[8 empty] | 人工费 | 机械费 | 暂估价
186 | 011201001026 | 墙面一般抹灰 | 新建砌块墙面 1.压入耐碱玻璃纤维网格布 2.15厚砂浆粉刷批刮 3.涂刷一遍抗碱封闭涂料 | m2 | 67.62 | 33.82 | 2286.91 | 1021.06 | 11.50
187 | 011207001010 | 墙面装饰板 | 床背景 1.10mm成品木饰面（橡木） 2.15mm阻燃板 3.30*40木龙骨@300 4.防火涂料三遍 | m2 | 11.04 | 341.38 | 3768.84 | 576.62
|  | 豪华标准间 |  |  |  |  | 42290.86 | 12566.74 | 37.43
|  | 地面 |  |  |  |  | 12200.33 | 1616.59 | 4.73
188 | 011104002007 | 竹、木（复合）地板 | 1.15厚实木复合地板满铺 2.专用防潮垫满铺 3.35mmC25素混凝土找平 | m2 | 57.28 | 191.48 | 10967.97 | 1339.78 | 2.29
189 | 011102003015 | 块料楼地面 | 1.800*800防滑地砖密缝满铺，10mm粘结剂粘贴 2.30mm1:3水泥砂浆找平,并往最低处找坡 | m2 | 7.63 | 149.89 | 1143.66 | 271.17 | 2.44
190 | 011101002007 | T型铜分隔条 | 1.20mmT型铜条 | m | 3.84 | 23.10 | 88.70 | 5.64
|  | 天棚 |  |  |  |  | 14463.27 | 5633.38
本页小计 | [6 empty] | 18256.08 | 3214.27 | 16.23
【表10.2.2-16】
分部分项工程清单与计价表
单位(专业)工程名称:单项工程-装修 | [5 empty] | 标段: |  |  | 第39页 共49页
序号 | 项目编码 | 项目名称 | 项目特征 | 计量 单位 | 工程量 | 金 额 (元) |  |  |  |  | 备注
[6 empty] | 综合单价 | 合价 | 其中
[8 empty] | 人工费 | 机械费 | 暂估价
191 | 011302001024 | 吊顶天棚 | 1.50系列轻钢龙骨 2.双层9.5mm石膏板，板接缝处贴嵌缝带、点锈 3.满批腻子三度，无机涂料三度 | m2 | 64.99 | 176.08 | 11443.44 | 4646.14
192 | 011302001025 | 吊顶天棚 | 1.12mm低密度灰硅基层板 2.双层9.5mm石膏板，板接缝处贴嵌缝带、点锈 3.满批腻子三度，无机涂料三度 | m2 | 12.36 | 180.15 | 2226.65 | 638.15
193 | 010810002008 | 木窗帘盒 | 木窗帘盒： 1.U50轻钢龙骨 2.9.5mm厚纸面石膏板，板缝贴胶带、点锈3.满批腻子三度，无机涂料三度 | m | 8.09 | 55.15 | 446.16 | 191.89
194 | 011304001010 | 灯带（槽） | 灯带： 1.满批腻子三度，无机涂料三度 2.9.5mm双层石膏板，板缝贴胶带、点锈 具体详图纸 | m | 39.30 | 8.83 | 347.02 | 157.20
|  | 墙面 |  |  |  |  | 15627.26 | 5316.77 | 32.70
195 | 011407001015 | 墙面喷刷涂料 | 1.乳胶漆饰面（颜色、肌理效果选样） 2.内墙腻子三遍 | m2 | 111.26 | 40.88 | 4548.31 | 2346.47
本页小计 | [6 empty] | 19011.58 | 7979.85
【表10.2.2-16】
分部分项工程清单与计价表
单位(专业)工程名称:单项工程-装修 | [5 empty] | 标段: |  |  | 第40页 共49页
序号 | 项目编码 | 项目名称 | 项目特征 | 计量 单位 | 工程量 | 金 额 (元) |  |  |  |  | 备注
[6 empty] | 综合单价 | 合价 | 其中
[8 empty] | 人工费 | 机械费 | 暂估价
196 | 011201001027 | 墙面一般抹灰 | 原有墙面 1.压入耐碱玻璃纤维网格布 2.专用界面剂一遍 3.涂刷一遍抗碱封闭涂料 | m2 | 36.15 | 18.97 | 685.77 | 252.69 | 15.54
197 | 011201001028 | 墙面一般抹灰 | 新建砌块墙面 1.压入耐碱玻璃纤维网格布 2.15厚砂浆粉刷批刮 3.涂刷一遍抗碱封闭涂料 | m2 | 100.97 | 33.82 | 3414.81 | 1524.65 | 17.16
198 | 011207001011 | 墙面装饰板 | 床背景 1.10mm成品木饰面（橡木） 2.15mm阻燃板 3.30*40木龙骨@300 4.防火涂料三遍 | m2 | 15.77 | 341.45 | 5384.67 | 823.82
199 | 011207001012 | 墙面装饰板 | 1.米色布艺硬包 2.15mm阻燃板 3.30*40木龙骨@300 4.防火涂料三遍 | m2 | 5.40 | 295.13 | 1593.70 | 369.14
|  | 起居室 |  |  |  |  | 49134.58 | 15264.54 | 64.65
|  | 地面 |  |  |  |  | 12115.61 | 2536.78 | 24.81
本页小计 | [6 empty] | 11078.95 | 2970.30 | 32.70
【表10.2.2-16】
分部分项工程清单与计价表
单位(专业)工程名称:单项工程-装修 | [5 empty] | 标段: |  |  | 第41页 共49页
序号 | 项目编码 | 项目名称 | 项目特征 | 计量 单位 | 工程量 | 金 额 (元) |  |  |  |  | 备注
[6 empty] | 综合单价 | 合价 | 其中
[8 empty] | 人工费 | 机械费 | 暂估价
200 | 011102003016 | 块料楼地面 | 1.200*1000木纹地板砖密缝满铺，10mm粘结剂粘贴 2.30mm1:3水泥砂浆找平 | m2 | 77.53 | 156.27 | 12115.61 | 2536.78 | 24.81
|  | 天棚 |  |  |  |  | 14543.80 | 5936.33
201 | 011302001026 | 吊顶天棚 | 1.50系列轻钢龙骨 2.双层9.5mm石膏板，板接缝处贴嵌缝带、点锈 3.满批腻子三度，无机涂料三度 | m2 | 77.53 | 176.00 | 13645.28 | 5539.52
202 | 011304001011 | 灯带（槽） | 灯带： 1.满批腻子三度，无机涂料三度 2.9.5mm双层石膏板，板缝贴胶带、点锈 具体详图纸 | m | 51.23 | 8.83 | 452.36 | 204.92
203 | 010810002009 | 木窗帘盒 | 木窗帘盒： 1.U50轻钢龙骨 2.9.5mm厚纸面石膏板，板缝贴胶带、点锈3.满批腻子三度，无机涂料三度 | m | 8.09 | 55.15 | 446.16 | 191.89
|  | 墙面 |  |  |  |  | 22475.17 | 6791.43 | 39.84
204 | 011407001016 | 墙面喷刷涂料 | 1.乳胶漆饰面（颜色、肌理效果选样） 2.内墙腻子三遍 | m2 | 126.07 | 40.88 | 5153.74 | 2658.82
本页小计 | [6 empty] | 31813.15 | 11131.93 | 24.81
【表10.2.2-16】
分部分项工程清单与计价表
单位(专业)工程名称:单项工程-装修 | [5 empty] | 标段: |  |  | 第42页 共49页
序号 | 项目编码 | 项目名称 | 项目特征 | 计量 单位 | 工程量 | 金 额 (元) |  |  |  |  | 备注
[6 empty] | 综合单价 | 合价 | 其中
[8 empty] | 人工费 | 机械费 | 暂估价
205 | 011201001029 | 墙面一般抹灰 | 原有墙面 1.压入耐碱玻璃纤维网格布 2.专用界面剂一遍 3.涂刷一遍抗碱封闭涂料 | m2 | 42.21 | 18.97 | 800.72 | 295.05 | 18.15
206 | 011201001030 | 墙面一般抹灰 | 新建砌块墙面 1.压入耐碱玻璃纤维网格布 2.15厚砂浆粉刷批刮 3.涂刷一遍抗碱封闭涂料 | m2 | 127.56 | 33.82 | 4314.08 | 1926.16 | 21.69
207 | 011207001013 | 墙面装饰板 | 1.10mm成品木饰面（橡木） 2.15mm阻燃板 3.30*40木龙骨@600 4.防火涂料三遍 | m2 | 37.53 | 325.25 | 12206.63 | 1911.40
|  | 洗衣间 |  |  |  |  | 6973.06 | 2698.20 | 15.62
|  | 地面 |  |  |  |  | 1993.54 | 472.68 | 4.26
208 | 011102003017 | 块料楼地面 | 1.800*800防滑地砖密缝满铺，10mm粘结剂粘贴 2.30mm1:3水泥砂浆找平,并往最低处找坡 | m2 | 13.30 | 149.89 | 1993.54 | 472.68 | 4.26
|  | 天棚 |  |  |  |  | 2083.05 | 839.10
本页小计 | [6 empty] | 19314.97 | 4605.29 | 44.10
【表10.2.2-16】
分部分项工程清单与计价表
单位(专业)工程名称:单项工程-装修 | [5 empty] | 标段: |  |  | 第43页 共49页
序号 | 项目编码 | 项目名称 | 项目特征 | 计量 单位 | 工程量 | 金 额 (元) |  |  |  |  | 备注
[6 empty] | 综合单价 | 合价 | 其中
[8 empty] | 人工费 | 机械费 | 暂估价
209 | 011302001027 | 吊顶天棚 | 1.50系列轻钢龙骨 2.双层9.5mm石膏板，板接缝处贴嵌缝带、点锈 3.满批腻子三度，无机涂料三度 | m2 | 13.30 | 156.62 | 2083.05 | 839.10
|  | 墙面 |  |  |  |  | 2896.47 | 1386.42 | 11.36
210 | 011407001017 | 墙面喷刷涂料 | 1.乳胶漆饰面（颜色、肌理效果选样） 2.内墙腻子三遍 | m2 | 40.96 | 40.88 | 1674.44 | 863.85
211 | 011201001031 | 墙面一般抹灰 | 原有墙面 1.压入耐碱玻璃纤维网格布 2.专用界面剂一遍 3.涂刷一遍抗碱封闭涂料 | m2 | 15.57 | 18.97 | 295.36 | 108.83 | 6.70
212 | 011201001032 | 墙面一般抹灰 | 新建砌块墙面 1.压入耐碱玻璃纤维网格布 2.15厚砂浆粉刷批刮 3.涂刷一遍抗碱封闭涂料 | m2 | 27.40 | 33.82 | 926.67 | 413.74 | 4.66
|  | 卫生间 |  |  |  |  | 75432.10 | 16539.25 | 115.73
|  | 地面 |  |  |  |  | 13593.22 | 1687.07 | 10.68
本页小计 | [6 empty] | 4979.52 | 2225.52 | 11.36
【表10.2.2-16】
分部分项工程清单与计价表
单位(专业)工程名称:单项工程-装修 | [5 empty] | 标段: |  |  | 第44页 共49页
序号 | 项目编码 | 项目名称 | 项目特征 | 计量 单位 | 工程量 | 金 额 (元) |  |  |  |  | 备注
[6 empty] | 综合单价 | 合价 | 其中
[8 empty] | 人工费 | 机械费 | 暂估价
213 | 011102003018 | 块料楼地面 | 1.600*600防滑地砖密缝满铺，10mm粘结剂粘贴 2.30mm1:3水泥砂浆找平,并往最低处找坡 3.2厚JS防水涂料两遍（另计） | m2 | 20.55 | 136.28 | 2800.55 | 697.67 | 6.58
214 | 011102001003 | 石材楼地面 | 1.20mm意大利灰大理石，10mm粘结剂粘贴2.30mm1:3水泥砂浆找平,并往最低处找坡 3.2厚JS防水涂料两遍（另计） | m2 | 12.82 | 561.16 | 7194.07 | 474.08 | 4.10
215 | 010904002005 | 楼（地）面涂膜防水 | 1.2厚JS防水涂料两遍 | m2 | 33.37 | 70.50 | 2352.59 | 338.04
216 | 01B005 | 挡水条 | 1.成品大理石挡水条 | m | 12.60 | 98.89 | 1246.01 | 177.28
|  | 天棚 |  |  |  |  | 6408.87 | 2300.37
217 | 011302001028 | 吊顶天棚 | 1.50系列轻钢龙骨 2.双层9.5mm防水石膏板，板接缝处贴嵌缝带、点锈 3.满批防水腻子三度，防霉无机涂料三度 | m2 | 33.37 | 189.17 | 6312.60 | 2256.81
本页小计 | [6 empty] | 19905.82 | 3943.88 | 10.68
【表10.2.2-16】
分部分项工程清单与计价表
单位(专业)工程名称:单项工程-装修 | [5 empty] | 标段: |  |  | 第45页 共49页
序号 | 项目编码 | 项目名称 | 项目特征 | 计量 单位 | 工程量 | 金 额 (元) |  |  |  |  | 备注
[6 empty] | 综合单价 | 合价 | 其中
[8 empty] | 人工费 | 机械费 | 暂估价
218 | 011304001012 | 灯带（槽） | 灯带： 1.满批腻子三度，无机涂料三度 2.9.5mm双层石膏板，板缝贴胶带、点锈 具体详图纸 | m | 10.89 | 8.84 | 96.27 | 43.56
|  | 墙面 |  |  |  |  | 55430.01 | 12551.81 | 105.05
219 | 011204003003 | 块料墙面 | 1.600*1200墙面砖满铺，密缝铺贴 2.2厚JS防水涂料四周上翻到吊顶，涂刷两遍（另计） 3.专用界面剂一遍 4.15厚砂浆粉刷批刮 | m2 | 175.08 | 207.18 | 36273.07 | 10187.91 | 105.05
220 | 010903002003 | 墙面涂膜防水 | 1、2厚JS防水涂料四周上翻到吊顶，涂刷两遍 | m2 | 175.08 | 39.23 | 6868.39 | 1134.52
221 | 011210003003 | 玻璃隔断 | 1.卫生间门 2.8mm钢化玻璃，不锈钢边框移门 | m2 | 27.72 | 443.31 | 12288.55 | 1229.38
|  | 楼梯间 |  |  |  |  | 24516.43 | 9983.01 | 95.74
|  | 地面 |  |  |  |  | 10438.11 | 3008.98 | 13.05
本页小计 | [6 empty] | 55526.28 | 12595.37 | 105.05
【表10.2.2-16】
分部分项工程清单与计价表
单位(专业)工程名称:单项工程-装修 | [5 empty] | 标段: |  |  | 第46页 共49页
序号 | 项目编码 | 项目名称 | 项目特征 | 计量 单位 | 工程量 | 金 额 (元) |  |  |  |  | 备注
[6 empty] | 综合单价 | 合价 | 其中
[8 empty] | 人工费 | 机械费 | 暂估价
222 | 011102003019 | 块料楼地面 | 1.900*1800防滑地砖加工铺贴，10mm粘结剂粘贴，美缝剂填缝 2.30mm1:3水泥砂浆找平,并往最低处找坡 | m2 | 15.72 | 188.15 | 2957.72 | 558.69 | 5.03
223 | 011106002003 | 块料楼梯面层 | 1.900*1800防滑地砖加工铺贴，10mm粘结剂粘贴，做防滑槽 2.20mm1:3水泥砂浆找平,并往最低处找坡 | m2 | 23.59 | 317.10 | 7480.39 | 2450.29 | 8.02
|  | 天棚 |  |  |  |  | 2568.57 | 1573.96
224 | 011407002003 | 天棚喷刷涂料 | 1.满批腻子三度，无机涂料三度 | m2 | 66.44 | 38.66 | 2568.57 | 1573.96
|  | 墙面 |  |  |  |  | 11509.75 | 5400.07 | 82.69
225 | 011407001018 | 墙面喷刷涂料 | 1.乳胶漆饰面（颜色、肌理效果选样） 2.内墙腻子三遍 | m2 | 192.31 | 40.88 | 7861.63 | 4055.82
226 | 011201001033 | 墙面一般抹灰 | 原有墙面 1.压入耐碱玻璃纤维网格布 2.专用界面剂一遍 3.涂刷一遍抗碱封闭涂料 | m2 | 192.31 | 18.97 | 3648.12 | 1344.25 | 82.69
|  | 公共走道 |  |  |  |  | 34877.27 | 12142.11 | 46.75
本页小计 | [6 empty] | 24516.43 | 9983.01 | 95.74
【表10.2.2-16】
分部分项工程清单与计价表
单位(专业)工程名称:单项工程-装修 | [5 empty] | 标段: |  |  | 第47页 共49页
序号 | 项目编码 | 项目名称 | 项目特征 | 计量 单位 | 工程量 | 金 额 (元) |  |  |  |  | 备注
[6 empty] | 综合单价 | 合价 | 其中
[8 empty] | 人工费 | 机械费 | 暂估价
|  | 地面 |  |  |  |  | 12279.38 | 2890.73 | 9.82
227 | 011104001003 | 地毯楼地面 | 1.成品地毯满铺 2.5mm水泥基自流平 3.30mmC25素混凝土找平 | m2 | 65.49 | 187.50 | 12279.38 | 2890.73 | 9.82
|  | 天棚 |  |  |  |  | 10257.04 | 4131.76
228 | 011302001029 | 吊顶天棚 | 1.50系列轻钢龙骨 2.双层9.5mm石膏板，板接缝处贴嵌缝带、点锈 3.满批腻子三度，无机涂料三度 | m2 | 65.49 | 156.62 | 10257.04 | 4131.76
|  | 墙面 |  |  |  |  | 12340.85 | 5119.62 | 36.93
229 | 011407001019 | 墙面喷刷涂料 | 1.乳胶漆饰面（颜色、肌理效果选样） 2.内墙腻子三遍 | m2 | 138.10 | 40.88 | 5645.53 | 2912.53
230 | 011201001034 | 墙面一般抹灰 | 原有墙面 1.压入耐碱玻璃纤维网格布 2.专用界面剂一遍 3.涂刷一遍抗碱封闭涂料 | m2 | 38.79 | 18.97 | 735.85 | 271.14 | 16.68
本页小计 | [6 empty] | 28917.80 | 10206.16 | 26.50
【表10.2.2-16】
分部分项工程清单与计价表
单位(专业)工程名称:单项工程-装修 | [5 empty] | 标段: |  |  | 第48页 共49页
序号 | 项目编码 | 项目名称 | 项目特征 | 计量 单位 | 工程量 | 金 额 (元) |  |  |  |  | 备注
[6 empty] | 综合单价 | 合价 | 其中
[8 empty] | 人工费 | 机械费 | 暂估价
231 | 011201001035 | 墙面一般抹灰 | 新建砌块墙面 1.压入耐碱玻璃纤维网格布 2.15厚砂浆粉刷批刮 3.涂刷一遍抗碱封闭涂料 | m2 | 119.12 | 33.82 | 4028.64 | 1798.71 | 20.25
232 | 011207001014 | 墙面装饰板 | 1.20mm厚成品木作 | m2 | 7.62 | 253.39 | 1930.83 | 137.24
|  | 其他 |  |  |  |  | 35720.20 | 3270.49 | 97.26
233 | 011503001003 | 金属扶手、栏杆、栏板 | 1.1.1m高不锈钢管栏杆钢化玻璃栏板（带扶手），8+1.14+8mm厚夹胶钢化清玻璃，具体详见图纸 | m | 21.16 | 480.83 | 10174.36 | 1013.14 | 96.07
234 | 011108001003 | 石材零星项目（门樘板） | 1.20mm深灰色大理石，10mm粘结剂粘贴2.30mm1:3水泥砂浆找平,并往最低处找坡 | m2 | 3.71 | 590.15 | 2189.46 | 280.85 | 1.19
235 | 011105006003 | 金属踢脚线 | 1.50mm高1.5mm不锈钢踢脚线 2.15mm阻燃板基层 | m | 316.92 | 22.45 | 7114.85 | 751.10
236 | 010810001003 | 窗帘（杆） | 1.阻燃布艺窗帘，褶皱系数暂按1.8考虑，结算按实，含各配件 | m2 | 251.78 | 45.00 | 11330.10
本页小计 | [6 empty] | 36768.24 | 3981.04 | 117.51
【表10.2.2-16】
分部分项工程清单与计价表
单位(专业)工程名称:单项工程-装修 | [5 empty] | 标段: |  |  | 第49页 共49页
序号 | 项目编码 | 项目名称 | 项目特征 | 计量 单位 | 工程量 | 金 额 (元) |  |  |  |  | 备注
[6 empty] | 综合单价 | 合价 | 其中
[8 empty] | 人工费 | 机械费 | 暂估价
237 | 011210002003 | 包管 | 干区： 1.75型轻钢龙骨 2.12mm水泥板 3.满刮2厚柔性耐水腻子找平 4.封闭底涂料一道 5.无机涂料两遍 6.PVC圆弧阳角条 具体详图纸，含成品检修口 | m2 | 5.90 | 132.25 | 780.28 | 309.04
238 | 010809004003 | 石材窗台板 | 1.20mm厚人造石英石（白色），专业粘结剂结合层 2.石材磨小圆边 | m2 | 5.62 | 613.72 | 3449.11 | 831.70
239 | 01B006 | 成品木门套 | 1.成品木门套安装（含门楣） | 项 | 1 | 500.00 | 500.00
240 | 011302001030 | 吊顶天棚 | 1.天棚成品检修孔安装 2.工程量暂估 | 个 | 6 | 30.34 | 182.04 | 84.66
本页小计 | [6 empty] | 4911.43 | 1225.40
合计 | [6 empty] | 1234194.28 | 320814.62 | 4918.03

## 0_1_表10_2_2-16 施工技术措施项目清单与计价
【表10.2.2-16】
施工技术措施项目清单与计价表
单位(专业)工程名称:单项工程-装修 | [5 empty] | 标段: |  |  | 第1页 共2页
序号 | 项目编码 | 项目名称 | 项目特征 | 计量 单位 | 工程量 | 金 额 (元) |  |  |  |  | 备注
[6 empty] | 综合单价 | 合价 | 其中
[8 empty] | 人工费 | 机械费 | 暂估价
|  | 1层 |  |  | 0 |  | 12062.84 | 7360.74 | 355.43
1 | 011701003001 | 里脚手架 | 1.内墙脚手架 高度3.6m以上`内墙砌筑脚手架 | m2 | 503.39 | 7.71 | 3881.14 | 2521.98 | 130.88
2 | 011701006001 | 满堂脚手架 | 1.满堂脚手架 ~基本层3.6m～5.2m | m2 | 358.25 | 12.86 | 4607.10 | 3188.43 | 164.80
3 | 011702009001 | 过梁/圈梁/翻边 | 1.现浇混凝土 直形圈过梁翻边 复合木模 | m2 | 11.65 | 56.16 | 654.26 | 390.62 | 8.27
4 | 011702003001 | 构造柱 | 1.现浇混凝土 构造柱 | m2 | 54.77 | 53.32 | 2920.34 | 1259.71 | 51.48
|  | 2层 |  |  | 0 |  | 14296.63 | 8826.14 | 429.31
5 | 011701003002 | 里脚手架 | 1.内墙脚手架 高度3.6m以上`内墙砌筑脚手架 | m2 | 625.50 | 7.71 | 4822.61 | 3133.76 | 162.63
6 | 011701006002 | 满堂脚手架 | 1.满堂脚手架 ~基本层3.6m～5.2m | m2 | 442.81 | 12.86 | 5694.54 | 3941.01 | 203.69
7 | 011702009002 | 过梁/圈梁/翻边 | 1.现浇混凝土 直形圈过梁翻边 复合木模 | m2 | 13.01 | 56.16 | 730.64 | 436.23 | 9.24
8 | 011702003002 | 构造柱 | 1.现浇混凝土 构造柱 | m2 | 57.18 | 53.32 | 3048.84 | 1315.14 | 53.75
|  | 3层 |  |  | 0 |  | 14901.98 | 9221.21 | 449.42
9 | 011701003003 | 里脚手架 | 1.内墙脚手架 高度3.6m以上`内墙砌筑脚手架 | m2 | 642.43 | 7.71 | 4953.14 | 3218.57 | 167.03
10 | 011701006003 | 满堂脚手架 | 1.满堂脚手架 ~基本层3.6m～5.2m | m2 | 474.26 | 12.86 | 6098.98 | 4220.91 | 218.16
本页小计 | [6 empty] | 37411.59 | 23626.36 | 1169.93
【表10.2.2-16】
施工技术措施项目清单与计价表
单位(专业)工程名称:单项工程-装修 | [5 empty] | 标段: |  |  | 第2页 共2页
序号 | 项目编码 | 项目名称 | 项目特征 | 计量 单位 | 工程量 | 金 额 (元) |  |  |  |  | 备注
[6 empty] | 综合单价 | 合价 | 其中
[8 empty] | 人工费 | 机械费 | 暂估价
11 | 011702009003 | 过梁/圈梁/翻边 | 1.现浇混凝土 直形圈过梁翻边 复合木模 | m2 | 13.01 | 56.16 | 730.64 | 436.23 | 9.24
12 | 011702003003 | 构造柱 | 1.现浇混凝土 构造柱 | m2 | 58.50 | 53.32 | 3119.22 | 1345.50 | 54.99
本页小计 | [6 empty] | 3849.86 | 1781.73 | 64.23
合计 | [6 empty] | 41261.45 | 25408.09 | 1234.16

## 0_1_表10_2_2-22 暂列金额明细表
【表10.2.2-22】
暂列金额明细表
工程名称:装修 |  |  | 标段: | 第1页 共1页
序号 | 项 目 名 称 | 计量单位 | 暂定金额(元) | 备注
1 | 标化工地增加费 | 项
2 | 优质工程增加费 | 项
3 | 其他暂列金额 | 项 | 69172.55 | 估算比例一般不高于5%
3.1 | 其他暂列金额 | 项 | 69172.55
合计 |  |  | 69172.55 | -

## 0_1_表10_2_2-29 主要工日一览表
【表10.2.2-29】
主要工日一览表
工程名称:装修 |  |  | 标段: |  | 第1页 共1页
序号 | 工日名称（类别） | 单位 | 数 量 | 单价(元) | 合价（元） | 备注
1 | 一类人工 | 工日 | 0.328 | 138.00 | 45.24
2 | 二类人工 | 工日 | 420.160 | 149.00 | 62603.80
3 | 三类人工 | 工日 | 1658.128 | 171.00 | 283539.87

## 0_1_表10_2_2-31 主要材料和工程设备一览表
【表10.2.2-31】
主要材料和工程设备一览表
工程名称:装修 |  |  |  | 标段: |  | 第1页 共3页
序号 | 名称、规格、型号 | 单位 | 数量 | 单价(元) | 合价（元） | 备注
1 | 热轧带肋钢筋HRB400φ8 | t | 0.051 | 3257.00 | 166.11
2 | 热轧带肋钢筋HRB400φ6盘 | t | 0.510 | 3566.00 | 1818.66
3 | 热轧带肋钢筋HRB400φ12 | t | 4.500 | 3106.00 | 13976.38
4 | 镀锌铁丝φ0.7-1.0 | kg | 21.324 | 4.25 | 90.63
5 | 铜条T型20mm | m | 56.275 | 20.00 | 1125.51
6 | 铝合金型材综合 | kg | 0.907 | 25.22 | 22.88
7 | 圆钉 | kg | 22.496 | 4.25 | 95.61
8 | 单开执手锁 | 把 | 62.620 | 100.00 | 6262.00
9 | 镀锌铁丝18# | kg | 69.222 | 4.25 | 294.20
10 | 镀锌铁丝22# | kg | 0.068 | 4.25 | 0.29
11 | 复合硅酸盐水泥PC 32.5R综合 | kg | 1.130 | 0.24 | 0.27
12 | 普通硅酸盐水泥PO 42.5综合 | kg | 1443.235 | 0.34 | 492.14
13 | 白色硅酸盐水泥425#、二级白度 | kg | 125.020 | 0.63 | 78.51
14 | 黄砂净砂 | t | 0.003 | 160.00 | 0.46
15 | 黄砂净砂(细砂) | t | 1.139 | 146.00 | 166.24
16 | 混凝土实心砖240×115×53 MU10 | 千块 | 0.090 | 407.10 | 36.64
17 | 蒸压砂加气混凝土砌块B06 A5.0 | m3 | 212.188 | 248.00 | 52622.52
18 | 非泵送商品混凝土C15 | m3 | 0.486 | 316.00 | 153.58
19 | 非泵送商品混凝土C25 | m3 | 42.130 | 341.00 | 14366.43
20 | 干混地面砂浆DS M15.0 | kg | 29748.702 | 0.20 | 5949.74
21 | 干混地面砂浆DS M20.0 | kg | 360.060 | 0.21 | 74.53
22 | 干混抹灰砂浆DP M15.0 | kg | 64167.042 | 0.22 | 14309.25
23 | 干混抹灰砂浆DP M20.0 | kg | 516.508 | 0.23 | 119.31
24 | 干混砌筑砂浆DM M7.5 | kg | 25573.845 | 0.18 | 4705.59
25 | 低密度灰硅基层板δ12 | m2 | 122.364 | 64.00 | 7831.30
26 | 低密度灰硅基层板δ12 | m2 | 1.407 | 100.00 | 140.70
27 | 阻燃板δ15 | m2 | 45.654 | 41.62 | 1900.12
28 | 阻燃板δ15 | m2 | 233.730 | 41.62 | 9727.84
【表10.2.2-31】
主要材料和工程设备一览表
工程名称:装修 |  |  |  | 标段: |  | 第2页 共3页
序号 | 名称、规格、型号 | 单位 | 数量 | 单价(元) | 合价（元） | 备注
29 | 镜面玻璃δ6 | m2 | 1.581 | 63.72 | 100.75
30 | 瓷砖600×1200 | m2 | 607.453 | 112.00 | 68034.71
31 | 地砖600×600 | m2 | 6.420 | 64.60 | 414.73
32 | 木纹地板砖200×1000 | m2 | 159.712 | 100.00 | 15971.18
33 | 防滑地砖600×600 | m2 | 109.417 | 64.60 | 7068.33
34 | 防滑地砖900×1800 | m2 | 57.231 | 112.00 | 6409.89
35 | 防滑地砖800×800 | m2 | 138.840 | 75.22 | 10443.54
36 | 防滑地砖900×1800 | m2 | 102.397 | 112.00 | 11468.49
37 | 15厚实木复合地板 | m2 | 522.932 | 129.00 | 67458.16
38 | 织物地毯 | m2 | 228.627 | 100.00 | 22862.70
39 | 人造石英石窗台板20mm厚 | m2 | 15.423 | 275.00 | 4241.24
40 | 意大利灰大理石20mm | m2 | 36.149 | 486.00 | 17568.32
41 | 深灰色大理石20mm | m2 | 12.084 | 450.00 | 5437.80
42 | 纸面石膏板1200×2400×9.5 | m2 | 2597.703 | 12.39 | 32185.54
43 | 防水纸面石膏板1200×2400×9.5 | m2 | 226.134 | 21.24 | 4803.08
44 | 水泥板12厚 | m2 | 19.621 | 22.80 | 447.35
45 | 成品木作20mm | m2 | 25.008 | 220.00 | 5501.67
46 | 木饰面（橡木）δ10 | m2 | 218.221 | 180.00 | 39279.71
47 | 铝合金方板(配套)0.8mm | m2 | 31.497 | 59.12 | 1862.25
48 | 米色布艺硬包 | m2 | 12.744 | 125.00 | 1593.00
49 | 不锈钢钢化玻璃隔断8mm钢化 | m2 | 77.770 | 350.00 | 27219.50
50 | 轻型龙骨U50 | m2 | 1229.861 | 35.40 | 43537.09
51 | 铝合金龙骨不上人型（平面）600×600 | m2 | 31.497 | 22.12 | 696.72
52 | 木质防火门乙级 | m2 | 23.816 | 335.00 | 7978.29
53 | 成品金属踢脚板50mm高，1.5mm不锈钢 | m2 | 44.350 | 330.00 | 14635.37
54 | 成品大理石挡水条 | m | 35.350 | 80.00 | 2828.00
55 | PVC圆弧阳角线 | m | 65.413 | 2.50 | 163.53
56 | 不锈钢管栏杆8+1.14+8mm厚夹胶钢化清玻璃（带扶手） | m | 40.885 | 400.00 | 16353.92
【表10.2.2-31】
主要材料和工程设备一览表
工程名称:装修 |  |  |  | 标段: |  | 第3页 共3页
序号 | 名称、规格、型号 | 单位 | 数量 | 单价(元) | 合价（元） | 备注
57 | 乳胶漆 | kg | 706.889 | 4.51 | 3188.07
58 | 耐水腻子 | kg | 55.530 | 1.06 | 58.86
59 | 防水腻子 | kg | 392.475 | 1.06 | 416.02
60 | 无机涂料 | kg | 747.007 | 10.62 | 7933.22
61 | 防霉无机涂料 | kg | 56.077 | 12.62 | 707.69
62 | 聚合物水泥基复合防水涂料JS I型 | kg | 3814.214 | 7.08 | 27004.64
63 | 界面剂 | kg | 622.734 | 0.46 | 288.95
64 | 硅酮结构胶 | 支 | 180.043 | 31.22 | 5620.93
65 | 耐碱玻璃纤维网格布 | m2 | 2945.649 | 1.30 | 3829.34
66 | 钢支撑 | kg | 77.529 | 4.69 | 363.61
67 | 电 | kW·h | 310.360 | 0.88 | 273.12
68 | 水 | m3 | 77.502 | 5.73 | 444.08
69 | 复合模板综合 | m2 | 50.254 | 42.48 | 2134.80
70 | 木模板 | m3 | 1.049 | 1903.00 | 1996.63
71 | 脚手架钢管 | kg | 467.286 | 4.51 | 2108.86
72 | 竹脚手片 | m2 | 114.780 | 8.50 | 975.63

## 0_2_表10_2_2-13 【不含单列】单位(专业)工
【表10.2.2-13】
单位（专业）工程招标控制价费用表
工程名称:单项工程-安装 |  |  | 标段: | 第1页 共1页
序号 | 费用名称 |  | 计算公式 | 金额 (元) | 备注
1 | 分部分项工程费 |  | ∑(分部分项工程量×综合单价） | 351088.49 | 见表10.2.2-16
1.1 | 其中 | 人工费+机械费 | ∑分部分项（定额人工费+定额机械费） | 92945.61
2 | 措施项目费 |  | （2.1+2.2） | 10985.02
2.1 | 施工技术措施项目费 |  | ∑(技措项目工程量×综合单价） | 4033.44 | 见表10.2.2-16
2.1.1 | 其中 | 人工费+机械费 | ∑技措项目（定额人工费+定额机械费） | 994.69
2.2 | 施工组织措施项目费 |  | (1.1+2.1.1)×7.4% | 6951.58 | 见表10.2.2-20
2.2.1 | 其中 | 安全文明施工基本费 | (1.1+2.1.1)×7.4% | 6951.58 | 见表10.2.2-20
3 | 其他项目费 |  | （3.1+3.2+3.3+3.4） | 25842.37
3.1 | 暂列金额 |  | 3.1.1+3.1.2+3.1.3 | 19842.37 | 见表10.2.2-21
3.1.1 | 其中 | 标化工地增加费 | 按招标文件规定额度列计 |  | 见表10.2.2-22
3.1.2 |  | 优质工程增加费 | 按招标文件规定额度列计 |  | 见表10.2.2-22
3.1.3 |  | 其他暂列金额 | 按招标文件规定额度列计 | 19842.37 | 见表10.2.2-22
3.2 | 暂估价 |  | 3.2.1+3.2.2+3.2.3 | 6000.00 | 见表10.2.2-21
3.2.1 | 其中 | 材料（工程设备）暂估价 | 按招标文件规定额度列计 (或计入综合单价) |  | 见表10.2.2-23
3.2.2 |  | 专业工程暂估价 | 按招标文件规定额度列计 | 6000.00 | 见表10.2.2-24
3.2.3 |  | 专项技术措施暂估价 | 按招标文件规定额度列计 |  | 见表10.2.2-25
3.3 | 计日工 |  | ∑计日工(暂估数量×综合单价） |  | 见表10.2.2-21
3.4 | 施工总承包服务费 |  | 3.4.1+3.4.2 |  | 见表10.2.2-21
3.4.1 | 其中 | 专业发包工程管理费 | ∑专业发包工程（暂估金额×费率） |  | 见表10.2.2-27
3.4.2 |  | 甲供材料设备管理费 | 甲供材料暂估金额×费率+甲供设备暂估金额×费率 |  | 见表10.2.2-27
4 | 规费 |  | (1.1+2.1.1)×30.63% | 28773.91
5 | 税金 |  | (1+2+3+4)×9% | 37502.08
招标控制价合计 |  |  | 1+2+3+4+5 | 454192.00

## 0_2_表10_2_2-16 分部分项工程清单与计价表
【表10.2.2-16】
分部分项工程清单与计价表
单位(专业)工程名称:单项工程-安装 | [5 empty] | 标段: |  |  | 第1页 共13页
序号 | 项目编码 | 项目名称 | 项目特征 | 计量 单位 | 工程量 | 金 额 (元) |  |  |  |  | 备注
[6 empty] | 综合单价 | 合价 | 其中
[8 empty] | 人工费 | 机械费 | 暂估价
|  | 电气工程 |  |  |  |  | 179788.31 | 57003.07 | 570.75
1 | 030411001001 | 配管 | 1.名称：JDG管 2.规格：DN25 3.配置形式：砖、混凝土结构明配 | m | 63.63 | 16.13 | 1026.35 | 464.50
2 | 030411001002 | 配管 | 1.名称：JDG管 2.规格：DN20 3.配置形式：砖、混凝土结构明配 | m | 1468.19 | 14.35 | 21068.53 | 10115.83
3 | 030411001003 | 配管 | 1.名称：JDG管 2.规格：DN25 3.配置形式：砖、混凝土结构暗配 | m | 90.10 | 14.35 | 1292.94 | 515.37 | 6.31
4 | 030411001004 | 配管 | 1.名称：JDG管 2.规格：DN20 3.配置形式：砖、混凝土结构暗配 | m | 1085.45 | 10.55 | 11451.50 | 4515.47 | 54.27
5 | 030411001005 | 配管 | 1.名称：刚性阻燃管 2.规格：PC20 3.配置形式：砖、混凝土结构暗配 | m | 857.12 | 7.39 | 6334.12 | 3702.76
6 | 030411001006 | 配管 | 1.名称：金属软管 2.配置形式：吊棚内敷设 | m | 402.80 | 15.23 | 6134.64 | 2694.73
7 | 030413002001 | 凿（压）槽 | 1.名 称：混凝土刨光沟槽及修复 | m | 505.12 | 17.39 | 8784.04 | 5859.39 | 186.89
8 | 030413002002 | 凿（压）槽 | 1.名 称：凿槽 2.类 型：二次精装修工程，在原粉刷层上进行砖墙开凿 3.填充(恢复)方式：水泥砂浆 | m | 7.80 | 6.60 | 51.48 | 31.90 | 0.55
本页小计 | [6 empty] | 56143.60 | 27899.95 | 248.02
【表10.2.2-16】
分部分项工程清单与计价表
单位(专业)工程名称:单项工程-安装 | [5 empty] | 标段: |  |  | 第2页 共13页
序号 | 项目编码 | 项目名称 | 项目特征 | 计量 单位 | 工程量 | 金 额 (元) |  |  |  |  | 备注
[6 empty] | 综合单价 | 合价 | 其中
[8 empty] | 人工费 | 机械费 | 暂估价
9 | 030413003001 | 打洞（孔） | 1.名 称：开孔 2.类 型：砖墙及砌体墙钻孔 | 个 | 4 | 6.65 | 26.60 | 16.44
10 | 030413001001 | 铁构件 | 1.名 称：一般铁构件制作、安装 | kg | 182.29 | 15.95 | 2907.53 | 1491.13 | 167.71
11 | 031201003001 | 金属结构刷油 | 1.除锈级别：微锈 2.油漆品种：红丹防锈漆、调和漆 3.涂刷遍数、漆膜厚度：各2遍 | kg | 182.29 | 1.73 | 315.36 | 134.89 | 40.10
12 | 030411004001 | 配线 | 1.配线形式：管内穿线 2.规 格：WDZB-BYJ-2.5 3.配线材质：铜 | m | 9805.00 | 4.02 | 39416.10 | 6569.35
13 | 030411004002 | 配线 | 1.配线形式：管内穿线 2.规 格：WDZB-BYJR-2.5 3.配线材质：铜 | m | 2110.65 | 4.32 | 9118.01 | 1414.14
14 | 030411004003 | 配线 | 1.配线形式：管内穿线 2.规 格：WDZB-BYJ-4 3.配线材质：铜 | m | 330.15 | 5.53 | 1825.73 | 204.69
15 | 030411004004 | 配线 | 1.配线形式：管内穿线 2.规 格：WDZB-BYJR-4 3.配线材质：铜 | m | 165.08 | 5.95 | 982.23 | 102.35
16 | 030411004005 | 配线 | 1.配线形式：管内穿线 2.规 格：WDZB-BYJ-6 3.配线材质：铜 | m | 381.86 | 7.59 | 2898.32 | 236.75
本页小计 | [6 empty] | 57489.88 | 10169.74 | 207.81
【表10.2.2-16】
分部分项工程清单与计价表
单位(专业)工程名称:单项工程-安装 | [5 empty] | 标段: |  |  | 第3页 共13页
序号 | 项目编码 | 项目名称 | 项目特征 | 计量 单位 | 工程量 | 金 额 (元) |  |  |  |  | 备注
[6 empty] | 综合单价 | 合价 | 其中
[8 empty] | 人工费 | 机械费 | 暂估价
17 | 030411004006 | 配线 | 1.配线形式：管内穿线 2.规 格：WDZB-BYJR-6 3.配线材质：铜 | m | 190.93 | 8.26 | 1577.08 | 118.38
18 | 030411004007 | 配线 | 1.配线形式：线槽配线 2.规 格：WDZB-BYJ-2.5 3.配线材质：铜 | m | 90.23 | 3.88 | 350.09 | 69.48
19 | 030411004008 | 配线 | 1.配线形式：线槽配线 2.规 格：WDZB-BYJR-2.5 3.配线材质：铜 | m | 45.12 | 4.15 | 187.25 | 34.74
20 | 030412004001 | 装饰灯 | 1.装饰灯名称：95筒灯 2.装饰灯型号：12W 3.安装形式：嵌入式 | 套 | 232 | 67.36 | 15627.52 | 4677.12
21 | 030412005001 | 荧光灯 | 1.荧光灯名称：平板灯 2.荧光灯型号：36W | 套 | 4 | 154.01 | 616.04 | 93.32
22 | 030412004002 | 装饰灯 | 1.装饰灯名称：棋牌室吸烟灯（主材暂估价） 2.安装形式：吊管式 | 套 | 2 | 1390.11 | 2780.22 | 269.98
23 | 030412004003 | 装饰灯 | 1.装饰灯名称：LED线型灯条 2.装饰灯型号：10W/m 3.安装形式：嵌入式 | m | 586.41 | 30.57 | 17926.55 | 4081.41
24 | 030412001001 | 普通灯具 | 1.灯具名称：LED床头灯 2.型 号：装修选型确定 | 套 | 69 | 73.87 | 5097.03 | 1156.44
本页小计 | [6 empty] | 44161.78 | 10500.87
【表10.2.2-16】
分部分项工程清单与计价表
单位(专业)工程名称:单项工程-安装 | [5 empty] | 标段: |  |  | 第4页 共13页
序号 | 项目编码 | 项目名称 | 项目特征 | 计量 单位 | 工程量 | 金 额 (元) |  |  |  |  | 备注
[6 empty] | 综合单价 | 合价 | 其中
[8 empty] | 人工费 | 机械费 | 暂估价
25 | 030404034001 | 照明开关 | 1.名 称：双联单控开关 2.安装方式：暗装 | 个 | 1 | 19.29 | 19.29 | 7.30
26 | 030404034002 | 照明开关 | 1.名 称：三联单控开关 2.安装方式：暗装 | 个 | 19 | 22.36 | 424.84 | 138.70
27 | 030404034003 | 照明开关 | 1.名 称：四联单控开关 2.安装方式：暗装 | 个 | 9 | 26.12 | 235.08 | 67.05
28 | 030404034004 | 照明开关 | 1.名 称：双联双控开关 2.安装方式：暗装 | 个 | 12 | 21.30 | 255.60 | 89.40
29 | 030404034005 | 照明开关 | 1.名 称：四联双控开关 2.安装方式：暗装 | 个 | 52 | 28.65 | 1489.80 | 395.20
30 | 030404034006 | 照明开关 | 1.名 称：双联单控防水开关 2.安装方式：暗装 | 个 | 2 | 19.29 | 38.58 | 14.60
31 | 030404034007 | 照明开关 | 1.名 称：三联单控防水开关 2.安装方式：暗装 | 个 | 1 | 22.36 | 22.36 | 7.30
32 | 030404034008 | 照明开关 | 1.名 称：钥匙开关 2.安装方式：暗装 | 个 | 24 | 145.73 | 3497.52 | 189.60
33 | 030404035001 | 插座 | 1.名 称：二三极单相带保护门插座 2.安装方式：暗装 | 个 | 23 | 20.70 | 476.10 | 198.03
34 | 030404035002 | 插座 | 1.名 称：床头电源带保护门插座 2.安装方式：暗装 | 个 | 61 | 20.70 | 1262.70 | 525.21
35 | 030404035003 | 插座 | 1.名 称：电视机电源带保护门插座 2.安装方式：暗装 | 个 | 30 | 20.70 | 621.00 | 258.30
本页小计 | [6 empty] | 8342.87 | 1890.69
【表10.2.2-16】
分部分项工程清单与计价表
单位(专业)工程名称:单项工程-安装 | [5 empty] | 标段: |  |  | 第5页 共13页
序号 | 项目编码 | 项目名称 | 项目特征 | 计量 单位 | 工程量 | 金 额 (元) |  |  |  |  | 备注
[6 empty] | 综合单价 | 合价 | 其中
[8 empty] | 人工费 | 机械费 | 暂估价
36 | 030404035004 | 插座 | 1.名 称：马桶电源带保护门插座 IP54 2.安装方式：暗装 | 个 | 26 | 31.47 | 818.22 | 223.86
37 | 030404035005 | 插座 | 1.名 称：书桌电源带保护门插座 2.安装方式：暗装 | 个 | 26 | 20.70 | 538.20 | 223.86
38 | 030404035006 | 插座 | 1.名 称：洗脸盆旁带保护门插座 IP54 2.安装方式：暗装 | 个 | 26 | 31.47 | 818.22 | 223.86
39 | 030404035007 | 插座 | 1.名 称：地面插座 2.安装方式：地面安装 | 个 | 2 | 154.28 | 308.56 | 22.40
40 | 030411006001 | 接线盒 | 1.名 称：灯头盒 2.材 质：钢制 | 个 | 238 | 7.79 | 1854.02 | 730.66
41 | 030411006002 | 接线盒 | 1.名 称：预留感应小便器接线盒 2.材 质：钢制 | 个 | 2 | 7.79 | 15.58 | 6.14
42 | 030411006003 | 接线盒 | 1.名 称：开关盒 2.材 质：钢制 | 个 | 154 | 7.52 | 1158.08 | 497.42
43 | 030411006004 | 接线盒 | 1.名 称：插座盒 2.材 质：塑料 | 个 | 194 | 5.96 | 1156.24 | 626.62
44 | 030411006005 | 接线盒 | 1.名 称：地插盒 2.材 质：钢制 | 个 | 2 | 7.79 | 15.58 | 6.14
45 | 030411006006 | 接线盒 | 1.名 称：局部等电位端子箱LEB 2.安装形式：含接地跨接 | 个 | 26 | 267.98 | 6967.48 | 3980.86 | 114.92
本页小计 | [6 empty] | 13650.18 | 6541.82 | 114.92
【表10.2.2-16】
分部分项工程清单与计价表
单位(专业)工程名称:单项工程-安装 | [5 empty] | 标段: |  |  | 第6页 共13页
序号 | 项目编码 | 项目名称 | 项目特征 | 计量 单位 | 工程量 | 金 额 (元) |  |  |  |  | 备注
[6 empty] | 综合单价 | 合价 | 其中
[8 empty] | 人工费 | 机械费 | 暂估价
|  | 给排水工程 |  |  |  |  | 147005.23 | 36779.79 | 2615.77
46 | 031001006001 | 塑料管 | 1.安装部位：室内给水 2.介质：给水 3.材质、规格：PP-R给水管 DN15(De20*2.3) 4.连接形式：热熔连接(含管件) 5.压力试验及吹、洗设计要求：管道消毒、水压试验及水冲洗 | m | 365.73 | 15.10 | 5522.52 | 2636.91 | 40.23
47 | 031001006002 | 塑料管 | 1.安装部位：室内给水 2.介质：给水 3.材质、规格：PP-R给水管 DN20(De25*2.8) 4.连接形式：热熔连接(含管件) 5.压力试验及吹、洗设计要求：管道消毒、水压试验及水冲洗 | m | 59.33 | 18.02 | 1069.13 | 478.20 | 6.53
48 | 031001006003 | 塑料管 | 1.安装部位：室内给水 2.介质：给水 3.材质、规格：PP-R给水管 DN25(De32*3.6) 4.连接形式：热熔连接(含管件) 5.压力试验及吹、洗设计要求：管道消毒、水压试验及水冲洗 | m | 32.72 | 23.49 | 768.59 | 291.86 | 3.60
本页小计 | [6 empty] | 7360.24 | 3406.97 | 50.36
【表10.2.2-16】
分部分项工程清单与计价表
单位(专业)工程名称:单项工程-安装 | [5 empty] | 标段: |  |  | 第7页 共13页
序号 | 项目编码 | 项目名称 | 项目特征 | 计量 单位 | 工程量 | 金 额 (元) |  |  |  |  | 备注
[6 empty] | 综合单价 | 合价 | 其中
[8 empty] | 人工费 | 机械费 | 暂估价
49 | 031001006004 | 塑料管 | 1.安装部位：室内给水 2.介质：给水 3.材质、规格：PP-R给水管 DN40(De50*5.6) 4.连接形式：热熔连接(含管件) 5.压力试验及吹、洗设计要求：管道消毒、水压试验及水冲洗 | m | 4.90 | 42.75 | 209.48 | 63.46 | 0.54
50 | 031001006005 | 塑料管 | 1.安装部位：室内给水 2.介质：热水 3.材质、规格：PP-R给水管 DN15(De20*2.8) 4.连接形式：热熔连接(含管件) 5.压力试验及吹、洗设计要求：管道消毒、水压试验及水冲洗 | m | 280.38 | 15.79 | 4427.20 | 2021.54 | 30.84
51 | 031001006006 | 塑料管 | 1.安装部位：室内给水 2.介质：给水 3.材质、规格：PP-R给水管 DN20(De25*3.5) 4.连接形式：热熔连接(含管件) 5.压力试验及吹、洗设计要求：管道消毒、水压试验及水冲洗 | m | 12.18 | 19.94 | 242.87 | 98.17 | 1.34
本页小计 | [6 empty] | 4879.55 | 2183.17 | 32.72
【表10.2.2-16】
分部分项工程清单与计价表
单位(专业)工程名称:单项工程-安装 | [5 empty] | 标段: |  |  | 第8页 共13页
序号 | 项目编码 | 项目名称 | 项目特征 | 计量 单位 | 工程量 | 金 额 (元) |  |  |  |  | 备注
[6 empty] | 综合单价 | 合价 | 其中
[8 empty] | 人工费 | 机械费 | 暂估价
52 | 031001006007 | 塑料管 | 1.安装部位：室内 2.介质：排水 3.材质、规格：硬聚氯乙烯(PVC-U)排水管 dn50×2.0 4.连接形式：承插粘接 5.压力试验及吹、洗设计要求：灌水试验 | m | 171.94 | 20.02 | 3442.24 | 1562.93
53 | 031001006008 | 塑料管 | 1.安装部位：室内 2.介质：排水 3.材质、规格：硬聚氯乙烯(PVC-U)排水管 dn75×2.3 4.连接形式：承插粘接 5.压力试验及吹、洗设计要求：灌水试验 | m | 16.28 | 28.85 | 469.68 | 180.55
54 | 031001006009 | 塑料管 | 1.安装部位：室内 2.介质：排水 3.材质、规格：硬聚氯乙烯(PVC-U)排水管 dn110×3.2 4.连接形式：承插粘接 5.压力试验及吹、洗设计要求：灌水试验 6.其它：阻火圈安装 | m | 404.94 | 46.87 | 18979.54 | 5725.85
55 | 030413001002 | 铁构件 | 1.名 称：一般铁构件制作、安装 | kg | 22.50 | 15.95 | 358.88 | 184.05 | 20.70
56 | 031201003002 | 金属结构刷油 | 1.除锈级别：微锈 2.油漆品种：红丹防锈漆、调和漆 3.涂刷遍数、漆膜厚度：各2遍 | kg | 22.50 | 1.73 | 38.93 | 16.65 | 4.95
本页小计 | [6 empty] | 23289.27 | 7670.03 | 25.65
【表10.2.2-16】
分部分项工程清单与计价表
单位(专业)工程名称:单项工程-安装 | [5 empty] | 标段: |  |  | 第9页 共13页
序号 | 项目编码 | 项目名称 | 项目特征 | 计量 单位 | 工程量 | 金 额 (元) |  |  |  |  | 备注
[6 empty] | 综合单价 | 合价 | 其中
[8 empty] | 人工费 | 机械费 | 暂估价
57 | 031208002001 | 管道绝热 | 1.绝热材料品种：橡塑 2.管道外径：DN50以下 | m3 | 1.47 | 2059.97 | 3028.16 | 643.73
58 | 031208007001 | 防潮层、保护层 | 1.材料：铝合金薄板保护层 2.厚度：0.5 | m2 | 83.48 | 70.22 | 5861.97 | 1395.79 | 409.89
59 | 031002003001 | 套管 | 1.名称、类型：一般穿墙钢套管制作安装 2.规 格：DN32 | 个 | 27 | 19.71 | 532.17 | 201.15 | 28.89
60 | 031002003002 | 套管 | 1.名称、类型：一般穿墙钢套管制作安装 2.规 格：DN40 | 个 | 27 | 23.11 | 623.97 | 261.63 | 28.89
61 | 031002003003 | 套管 | 1.名称、类型：一般穿墙钢套管制作安装 2.规 格：DN65 | 个 | 4 | 58.46 | 233.84 | 108.48 | 4.28
62 | 031002003004 | 套管 | 1.名称、类型：一般穿楼板钢套管制作安装 2.规 格：DN150 | 个 | 2 | 104.68 | 209.36 | 104.60 | 2.14
63 | 031002003005 | 套管 | 1.名称、类型：穿楼板刚性防水套管制作、安装（对应卫生洁具） 2.规 格：DN50 | 个 | 94 | 65.13 | 6122.22 | 2621.66 | 529.22
64 | 031002003006 | 套管 | 1.名称、类型：穿楼板刚性防水套管制作、安装 （对应卫生洁具） 2.规 格：DN75 | 个 | 2 | 131.92 | 263.84 | 133.52 | 13.82
本页小计 | [6 empty] | 16875.53 | 5470.56 | 1017.13
【表10.2.2-16】
分部分项工程清单与计价表
单位(专业)工程名称:单项工程-安装 | [5 empty] | 标段: |  |  | 第10页 共13页
序号 | 项目编码 | 项目名称 | 项目特征 | 计量 单位 | 工程量 | 金 额 (元) |  |  |  |  | 备注
[6 empty] | 综合单价 | 合价 | 其中
[8 empty] | 人工费 | 机械费 | 暂估价
65 | 031002003007 | 套管 | 1.名称、类型：穿楼板刚性防水套管制作、安装 2.规 格：DN100 | 个 | 20 | 93.42 | 1868.40 | 734.00 | 207.40
66 | 031002003008 | 套管 | 1.名称、类型：穿楼板刚性防水套管制作、安装 （对应卫生洁具） 2.规 格：DN100 | 个 | 37 | 93.42 | 3456.54 | 1357.90 | 383.69
67 | 031002003009 | 套管 | 1.名称、类型：穿屋顶刚性防水套管制作、安装 2.规 格：DN100 | 个 | 10 | 265.79 | 2657.90 | 1223.30 | 345.70
68 | 031002003010 | 套管 | 1.名称、类型：刚性防水套管制作、安装 2.规 格：DN100 | 个 | 16 | 265.79 | 4252.64 | 1957.28 | 553.12
69 | 030413003002 | 打洞（孔） | 1.名 称：混凝土楼板开孔 2.规 格：Φ83 3.类 型：混凝土楼板 | 个 | 94 | 22.08 | 2075.52 | 1344.20
70 | 030413003003 | 打洞（孔） | 1.名 称：混凝土楼板开孔 2.规 格：Φ132 3.类 型：混凝土楼板 | 个 | 2 | 32.75 | 65.50 | 43.22
71 | 030413003004 | 打洞（孔） | 1.名 称：混凝土楼板开孔 2.规 格：Φ200 3.类 型：混凝土楼板 | 个 | 69 | 40.98 | 2827.62 | 1809.18
72 | 031004006001 | 大便器 | 1.材 质：坐便器 2.附件名称、数量：含五金配件 | 组 | 26 | 873.49 | 22710.74 | 1155.18
本页小计 | [6 empty] | 39914.86 | 9624.26 | 1489.91
【表10.2.2-16】
分部分项工程清单与计价表
单位(专业)工程名称:单项工程-安装 | [5 empty] | 标段: |  |  | 第11页 共13页
序号 | 项目编码 | 项目名称 | 项目特征 | 计量 单位 | 工程量 | 金 额 (元) |  |  |  |  | 备注
[6 empty] | 综合单价 | 合价 | 其中
[8 empty] | 人工费 | 机械费 | 暂估价
73 | 031004006002 | 大便器 | 1.材 质：液压脚踏式蹲便器 2.附件名称、数量：含五金配件 | 组 | 6 | 545.62 | 3273.72 | 294.06
74 | 031004007001 | 小便器 | 1.材 质：壁挂式感应小便器 2.附件名称、数量：含五金配件 | 组 | 2 | 1134.05 | 2268.10 | 85.92
75 | 031004010001 | 淋浴器 | 1.浴缸材质：冷热水淋浴器 2.附件名称、数量：含五金配件 | 套 | 26 | 826.01 | 21476.26 | 401.70
76 | 031004003001 | 洗脸盆 | 1.浴缸材质：感应台式洗脸盆 2.附件名称、数量：含五金配件 | 组 | 2 | 922.90 | 1845.80 | 118.66
77 | 031004003002 | 洗脸盆 | 1.浴缸材质：台式洗脸盆 2.附件名称、数量：含五金配件 | 组 | 26 | 588.42 | 15298.92 | 994.76
78 | 031004014001 | 给、排水附(配)件 | 1.材 质：不锈钢地漏 2.型号、规格：DN50 | 个 | 53 | 44.16 | 2340.48 | 554.91
79 | 031004014002 | 给、排水附(配)件 | 1.材 质：洗衣机地漏 2.型号、规格：DN50 | 个 | 13 | 44.16 | 574.08 | 136.11
80 | 031004014003 | 给、排水附(配)件 | 1.材 质：地面扫除口 2.型号、规格：DN100 | 个 | 5 | 21.79 | 108.95 | 31.75
81 | 03B001 | 卫生间暗敷管道 | 1.卫生间（内周长在12m以下）暗敷管道，每间补贴1.0工日 | 间 | 26 | 192.36 | 5001.36 | 3874.00
82 | 03B002 | 卫生间暗敷管道 | 1.卫生间（内周长在12m以上）暗敷管道，每间补贴 1.5 工日 | 间 | 2 | 288.54 | 577.08 | 447.00
83 | 040101002001 | 挖沟槽土方 | 1.土壤类别：三类土 2.挖土深度：2M 内 | m3 | 27.33 | 36.27 | 991.26 | 767.70
本页小计 | [6 empty] | 53756.01 | 7706.57
【表10.2.2-16】
分部分项工程清单与计价表
单位(专业)工程名称:单项工程-安装 | [5 empty] | 标段: |  |  | 第12页 共13页
序号 | 项目编码 | 项目名称 | 项目特征 | 计量 单位 | 工程量 | 金 额 (元) |  |  |  |  | 备注
[6 empty] | 综合单价 | 合价 | 其中
[8 empty] | 人工费 | 机械费 | 暂估价
84 | 040103001001 | 回填方 | 1.回填方 | m3 | 27.33 | 34.02 | 929.77 | 718.23
|  | 暖通工程 |  |  |  |  | 23794.95 | 5101.93 | 248.44
85 | 030702001001 | 碳钢通风管道 | 1.名 称：镀锌薄钢板矩形风管 2.材 质：热镀锌钢板 3.形 状：矩形 4.规 格：长边320mm以下 5.板材厚度：δ0.5mm 6.接口形式：咬口 | m2 | 29.76 | 135.47 | 4031.59 | 2200.16 | 124.40
86 | 030108006001 | 其他风机 | 1.名称：排气扇 2.型号：BLD-400 带止回阀 3.规格：L=400m3/h;H=185Pa;N=45w | 台 | 2 | 252.17 | 504.34 | 62.58
87 | 030108006002 | 其他风机 | 1.名称：排气扇 2.型号：BLD-180 带止回阀 3.规格：L=180m3/h;H=160Pa;N=30w | 台 | 26 | 211.17 | 5490.42 | 813.54
88 | 030703019001 | 柔性接口 | 1.名 称：帆布接口 | m2 | 2.84 | 227.31 | 645.56 | 227.65 | 5.25
89 | 030702012001 | 挡烟垂壁 | 1、名称：电动挡烟垂壁（不含电动装置和控制箱）不燃材料 2、规格：底2.1米（均高按1.3m计） 3、要求：具有火灾自动报警系统自动启动和现场手动启动功能。当火灾确认后，火灾自动报警系统在15s内联动相应防烟分区的全部活动挡烟垂壁，60s内挡烟垂壁开启到设计高度 | m | 5.75 | 334.22 | 1921.77 | 144.79 | 7.02
本页小计 | [6 empty] | 13523.45 | 4166.95 | 136.67
【表10.2.2-16】
分部分项工程清单与计价表
单位(专业)工程名称:单项工程-安装 | [5 empty] | 标段: |  |  | 第13页 共13页
序号 | 项目编码 | 项目名称 | 项目特征 | 计量 单位 | 工程量 | 金 额 (元) |  |  |  |  | 备注
[6 empty] | 综合单价 | 合价 | 其中
[8 empty] | 人工费 | 机械费 | 暂估价
90 | 03B003 | 电动挡烟垂壁电动装置 | 1、名称:挡烟垂壁电动装置及控制箱安装（含主材） | 台 | 3 | 1500.00 | 4500.00
91 | 030703001001 | 碳钢阀门 | 1.名 称：70℃防火阀 2.型 号：150*150 | 个 | 26 | 237.26 | 6168.76 | 1437.28 | 99.06
92 | 031201003003 | 金属结构刷油 | 1.除锈级别：微锈 2.油漆品种：红丹防锈漆、调和漆 3.涂刷遍数、漆膜厚度：各2遍 | kg | 57.75 | 1.73 | 99.91 | 42.74 | 12.71
93 | 030413003005 | 打洞（孔） | 1.名 称：砖墙开孔 2.规 格：Φ200 3.类 型：砖墙 | 个 | 5 | 16.39 | 81.95 | 52.45
94 | 030704001001 | 通风工程检测、 调试 | 1.通风空调系统调试费 | 系统 | 1 | 350.65 | 350.65 | 120.74
|  | 其他 |  |  |  |  | 500.00
95 | 03B004 | 各专业防火堵洞 | 本标段内各专业防火堵洞按包干价500元一项计入，结算不做调整 | 项 | 1 | 500.00 | 500.00
本页小计 | [6 empty] | 11701.27 | 1653.21 | 111.77
合计 | [6 empty] | 351088.49 | 98884.79 | 3434.96

## 0_2_表10_2_2-16 施工技术措施项目清单与计价
【表10.2.2-16】
施工技术措施项目清单与计价表
单位(专业)工程名称:单项工程-安装 | [5 empty] | 标段: |  |  | 第1页 共1页
序号 | 项目编码 | 项目名称 | 项目特征 | 计量 单位 | 工程量 | 金 额 (元) |  |  |  |  | 备注
[6 empty] | 综合单价 | 合价 | 其中
[8 empty] | 人工费 | 机械费 | 暂估价
|  | [请输入分部名称,电子评标勿删] |  |  | 0 |  | 4033.44 | 1096.94
1 | 031301017001 | 脚手架搭拆 | 1.脚手架搭拆费第四册 2.脚手架搭拆费第七册 3.脚手架搭拆费第十册 | 项 | 1 | 3795.38 | 3795.38 | 912.48
2 | Z031301019001 | 操作高度增加费 | 1.操作高度增加费第十册3.6m以上、10m以下 | 项 | 1 | 238.06 | 238.06 | 184.46
本页小计 | [6 empty] | 4033.44 | 1096.94
合计 | [6 empty] | 4033.44 | 1096.94

## 0_2_表10_2_2-22 暂列金额明细表
【表10.2.2-22】
暂列金额明细表
工程名称:安装 |  |  | 标段: | 第1页 共1页
序号 | 项 目 名 称 | 计量单位 | 暂定金额(元) | 备注
1 | 标化工地增加费 | 项
2 | 优质工程增加费 | 项
3 | 其他暂列金额 | 项 | 19842.37 | 估算比例一般不高于5%
3.1 | 其他暂列金额 | 项 | 19842.37
合计 |  |  | 19842.37 | -

## 0_2_表10_2_2-29 主要工日一览表
【表10.2.2-29】
主要工日一览表
工程名称:安装 |  |  | 标段: |  | 第1页 共1页
序号 | 工日名称（类别） | 单位 | 数 量 | 单价(元) | 合价（元） | 备注
1 | 一类人工 | 工日 | 10.768 | 138.00 | 1485.92
2 | 二类人工 | 工日 | 661.275 | 149.00 | 98530.00

## 0_2_表10_2_2-31 主要材料和工程设备一览表
【表10.2.2-31】
主要材料和工程设备一览表
工程名称:安装 |  |  |  | 标段: |  | 第1页 共4页
序号 | 名称、规格、型号 | 单位 | 数量 | 单价(元) | 合价（元） | 备注
1 | 镀锌铁丝φ1.2-1.8 | kg | 19.968 | 4.25 | 84.86
2 | 钢丝φ1.2-1.8 | kg | 9.690 | 4.25 | 41.18
3 | 热轧光圆钢筋HPB300综合 | kg | 13.096 | 3.19 | 41.83
4 | 扁钢Q235B综合 | kg | 23.629 | 3.22 | 76.11
5 | 角钢Q235B 63×63×6 | kg | 52.057 | 3.13 | 163.10
6 | 角钢Q235B综合 | kg | 54.131 | 3.13 | 169.59
7 | 复合硅酸盐水泥PC 32.5R综合 | kg | 344.542 | 0.24 | 82.35
8 | 普通硅酸盐水泥PO 42.5综合 | kg | 451.412 | 0.34 | 153.93
9 | 黄砂净砂 | t | 2.343 | 160.00 | 374.85
10 | 碎石综合 | m3 | 1.216 | 141.70 | 172.31
11 | 烧结粉煤灰砖240×115×53 | 千块 | 0.096 | 316.20 | 30.36
12 | 酚醛防锈漆（各种颜色） | kg | 1.330 | 12.39 | 16.48
13 | 汽油综合 | kg | 0.332 | 10.28 | 3.41
14 | 铜芯塑料绝缘线BV2.5 | m | 374.750 | 2.40 | 900.52
15 | 铜芯塑料绝缘线BVR4 | m | 86.636 | 4.20 | 363.61
16 | 电 | kW·h | 50.326 | 0.88 | 44.29
17 | 水 | m3 | 8.762 | 5.73 | 50.21
18 | 热轧光圆钢筋综合 | kg | 16.383 | 3.19 | 52.33
19 | 扁钢Q235B综合 | kg | 197.414 | 3.22 | 635.87
20 | 角钢Q235B综合 | kg | 153.593 | 3.13 | 481.21
21 | 铝合金薄板δ0.5 | m2 | 100.176 | 33.90 | 3395.97
22 | 镀锌钢板δ0.5 | m2 | 33.867 | 16.80 | 568.86
23 | 中厚钢板综合 | kg | 714.824 | 3.32 | 2372.50
24 | 大便器液压脚踏阀 | 个 | 6.060 | 212.00 | 1284.72
25 | 地漏DN50 | 个 | 53.530 | 30.09 | 1610.72
26 | 洗衣机地漏DN50 | 个 | 13.130 | 30.09 | 395.08
27 | 地面扫除口DN100 | 个 | 5.050 | 13.00 | 65.65
28 | 混合冷热感应水龙头 | 个 | 2.020 | 500.00 | 1010.00
29 | 混合冷热水龙头 | 个 | 26.260 | 200.00 | 5252.00
【表10.2.2-31】
主要材料和工程设备一览表
工程名称:安装 |  |  |  | 标段: |  | 第2页 共4页
序号 | 名称、规格、型号 | 单位 | 数量 | 单价(元) | 合价（元） | 备注
30 | 淋浴器 | 套 | 26.000 | 800.00 | 20800.00
31 | 酚醛调和漆各色 | kg | 3.938 | 12.39 | 48.79
32 | 醇酸防锈漆C53-1 | kg | 5.540 | 12.39 | 68.64
33 | 橡塑管壳 | m3 | 1.514 | 1313.00 | 1988.01
34 | 阻火圈φ110 | 个 | 30.000 | 15.64 | 469.20
35 | 碳素结构钢焊接钢管综合 | kg | 315.878 | 3.28 | 1036.40
36 | 碳钢管DN65 | m | 1.200 | 23.22 | 27.86
37 | 碳钢管DN150 | m | 0.400 | 58.48 | 23.39
38 | 碳钢管DN32 | m | 8.100 | 10.96 | 88.81
39 | 碳钢管DN40 | m | 8.100 | 12.63 | 102.27
40 | PP-R热水管DN15 | m | 284.866 | 3.75 | 1068.25
41 | PP-R给水管DN15 | m | 371.582 | 3.07 | 1140.76
42 | PP-R热水管DN20 | m | 12.375 | 6.50 | 80.44
43 | PP-R给水管DN20 | m | 60.279 | 4.61 | 277.89
44 | PP-R给水管DN25 | m | 33.244 | 7.79 | 258.97
45 | PP-R给水管DN40 | m | 4.978 | 19.25 | 95.83
46 | PVC-U排水管DN50 | m | 174.003 | 5.07 | 882.20
47 | PVC-U排水管DN75 | m | 15.954 | 8.79 | 140.24
48 | PVC-U排水管DN100 | m | 348.248 | 16.16 | 5627.69
49 | 洗脸盆 | 个 | 28.280 | 320.00 | 9049.60
50 | 瓷蹲式大便器 | 个 | 6.060 | 239.00 | 1448.34
51 | 坐便器 | 个 | 26.260 | 800.00 | 21008.00
52 | 挂式小便器 | 个 | 2.020 | 257.00 | 519.14
53 | 70℃防火阀150*150 | 个 | 26.000 | 151.96 | 3950.96
54 | 95筒灯12W | 套 | 234.320 | 39.82 | 9330.62
55 | LED床头灯 | 套 | 69.690 | 50.00 | 3484.50
56 | 平板灯36W | 套 | 4.040 | 120.00 | 484.80
57 | 棋牌室吸烟灯 | 套 | 2.020 | 1200.00 | 2424.00
58 | LED线型灯条10W/m | m | 592.274 | 19.00 | 11253.21
【表10.2.2-31】
主要材料和工程设备一览表
工程名称:安装 |  |  |  | 标段: |  | 第3页 共4页
序号 | 名称、规格、型号 | 单位 | 数量 | 单价(元) | 合价（元） | 备注
59 | 三联单控开关 | 只 | 20.400 | 11.59 | 236.44
60 | 双联单控开关 | 只 | 3.060 | 8.58 | 26.25
61 | 双联双控开关 | 只 | 12.240 | 10.09 | 123.50
62 | 四联单控开关 | 只 | 9.180 | 13.90 | 127.60
63 | 四联双控开关 | 只 | 53.040 | 15.93 | 844.93
64 | 书桌电源带保护门插座 | 套 | 26.520 | 8.31 | 220.38
65 | 二三极单相带保护门插座 | 套 | 23.460 | 8.31 | 194.95
66 | 地面插座 | 套 | 2.040 | 136.00 | 277.44
67 | 床头电源带保护门插座 | 套 | 62.220 | 8.31 | 517.05
68 | 洗脸盆旁带保护门插座 | 套 | 26.520 | 18.87 | 500.43
69 | 电视机电源带保护门插座 | 套 | 30.600 | 8.31 | 254.29
70 | 马桶电源带保护门插座 | 套 | 26.520 | 18.87 | 500.43
71 | 钥匙开关 | 套 | 24.480 | 132.00 | 3231.36
72 | 铜芯塑料绝缘线WDZB-BYJR-2.5 | m | 2495.730 | 2.97 | 7419.81
73 | 铜芯塑料绝缘线WDZB-BYJR-6 | m | 210.023 | 6.77 | 1421.86
74 | 铜芯塑料绝缘线WDZB-BYJR-4 | m | 181.588 | 4.67 | 848.56
75 | 铜芯塑料绝缘线WDZB-BYJ-4 | m | 363.165 | 4.29 | 1558.70
76 | 铜芯塑料绝缘线WDZB-BYJ-2.5 | m | 11468.542 | 2.72 | 31160.03
77 | 铜芯塑料绝缘线WDZB-BYJ-6 | m | 420.046 | 6.17 | 2590.84
78 | PVC20 | m | 908.547 | 1.32 | 1199.28
79 | 金属软管内径（mm）≤20 | m | 414.884 | 3.50 | 1452.09
80 | JDG电线套管(镀锌)DN20 | m | 2630.249 | 4.03 | 10599.90
81 | JDG电线套管(镀锌)DN25 | m | 158.342 | 5.35 | 847.13
82 | 塑料接线盒 | 个 | 197.880 | 1.29 | 255.27
83 | 局部等电位端子箱LEB | 个 | 26.520 | 25.00 | 663.00
84 | 钢制接线盒 | 个 | 403.920 | 2.82 | 1139.05
85 | 埋入式感应控制器 | 个 | 2.020 | 800.00 | 1616.00
86 | 水 | m3 | 32.098 | 5.73 | 183.92
87 | 排气扇BLD-180 带止回阀L=180m3/h;H=160Pa;N=30w | 台 | 26.000 | 169.00 | 4394.00
【表10.2.2-31】
主要材料和工程设备一览表
工程名称:安装 |  |  |  | 标段: |  | 第4页 共4页
序号 | 名称、规格、型号 | 单位 | 数量 | 单价(元) | 合价（元） | 备注
88 | 排气扇BLD-400 带止回阀L=400m3/h;H=185Pa;N=45w | 台 | 2.000 | 210.00 | 420.00
89 | 电动防火帆布挡烟垂壁 | m2 | 9.780 | 172.00 | 1682.16
90 | 电动挡烟垂壁电动装置供应及安装，含控制箱主材(控制箱安装费电气中计) | 台 | 3.000 | 1500.00 | 4500.00