## 表10_2_2-12 招标控制价费用表
【表10.2.2-12】
招标控制价费用表
工程名称:嵊州市剡湖街道新北社区、工农社区居家养老建设项目（新北社区） |  |  |  |  | 第1页 共1页
序号 | 工程名称 | 金额(元) | 其中：（元） |  |  |  | 备注
|  |  | 暂估价 | 安全文明 施工基本费 | 规费 | 税金
1 | 单项工程 | 3721638.82 | 180000.00 | 67837.23 | 159333.20 | 307291.29
1.1 | 建筑 | 2194142.63 | 97000.00 | 41122.05 | 89086.25 | 181167.74
1.2 | 精装修 | 355854.16 |  | 11131.36 | 24114.82 | 29382.45
1.3 | 市政 | 298602.04 |  | 5034.93 | 9094.89 | 24655.21
1.4 | 园林 | 100358.20 |  | 1560.12 | 6032.07 | 8286.46
1.5 | 给排水 | 59693.00 |  | 977.72 | 3372.46 | 4928.76
1.6 | 电气 | 386836.00 | 83000.00 | 3761.98 | 12976.30 | 31940.62
1.7 | 室外给水+消防水 | 149271.83 |  | 1197.62 | 4130.97 | 12325.20
1.8 | 弱电 | 73072.76 |  | 1189.53 | 4103.09 | 6033.53
1.9 | 暖通 | 3288.99 |  | 74.64 | 257.47 | 271.57
1.10 | 消防电 | 66417.02 |  | 1212.84 | 4183.46 | 5483.97
1.11 | 室外强弱电 | 34102.19 |  | 574.44 | 1981.42 | 2815.78
合计 |  | 3721639 | 180000.00 | 67837.23 | 159333.20 | 307291.29

## 0_1_表10_2_2-13 【不含单列】单位(专业)工
【表10.2.2-13】
单位（专业）工程招标控制价费用表
工程名称:单项工程-建筑 |  |  | 标段: | 第1页 共1页
序号 | 费用名称 |  | 计算公式 | 金额 (元) | 备注
1 | 分部分项工程费 |  | ∑(分部分项工程量×综合单价） | 1550113.24 | 见表10.2.2-16
1.1 | 其中 | 人工费+机械费 | ∑分部分项（定额人工费+定额机械费） | 279264.20
2 | 措施项目费 |  | （2.1+2.2） | 180919.45
2.1 | 施工技术措施项目费 |  | ∑(技措项目工程量×综合单价） | 139797.40 | 见表10.2.2-16
2.1.1 | 其中 | 人工费+机械费 | ∑技措项目（定额人工费+定额机械费） | 66299.24
2.2 | 施工组织措施项目费 |  | (1.1+2.1.1)×11.9% | 41122.05 | 见表10.2.2-20
2.2.1 | 其中 | 安全文明施工基本费 | (1.1+2.1.1)×11.9% | 41122.05 | 见表10.2.2-20
3 | 其他项目费 |  | （3.1+3.2+3.3+3.4） | 192855.95
3.1 | 暂列金额 |  | 3.1.1+3.1.2+3.1.3 | 95855.95 | 见表10.2.2-21
3.1.1 | 其中 | 标化工地增加费 | 按招标文件规定额度列计 |  | 见表10.2.2-22
3.1.2 |  | 优质工程增加费 | 按招标文件规定额度列计 |  | 见表10.2.2-22
3.1.3 |  | 其他暂列金额 | 按招标文件规定额度列计 | 95855.95 | 见表10.2.2-22
3.2 | 暂估价 |  | 3.2.1+3.2.2+3.2.3 | 97000.00 | 见表10.2.2-21
3.2.1 | 其中 | 材料（工程设备）暂估价 | 按招标文件规定额度列计 (或计入综合单价) |  | 见表10.2.2-23
3.2.2 |  | 专业工程暂估价 | 按招标文件规定额度列计 | 97000.00 | 见表10.2.2-24
3.2.3 |  | 专项技术措施暂估价 | 按招标文件规定额度列计 |  | 见表10.2.2-25
3.3 | 计日工 |  | ∑计日工(暂估数量×综合单价） |  | 见表10.2.2-21
3.4 | 施工总承包服务费 |  | 3.4.1+3.4.2 |  | 见表10.2.2-21
3.4.1 | 其中 | 专业发包工程管理费 | ∑专业发包工程（暂估金额×费率） |  | 见表10.2.2-27
3.4.2 |  | 甲供材料设备管理费 | 甲供材料暂估金额×费率+甲供设备暂估金额×费率 |  | 见表10.2.2-27
4 | 规费 |  | (1.1+2.1.1)×25.78% | 89086.25
5 | 税金 |  | (1+2+3+4)×9% | 181167.74
招标控制价合计 |  |  | 1+2+3+4+5 | 2194142.63

## 0_1_表10_2_2-16 分部分项工程清单与计价表
【表10.2.2-16】
分部分项工程清单与计价表
单位(专业)工程名称:单项工程-建筑 | [5 empty] | 标段: |  |  | 第1页 共19页
序号 | 项目编码 | 项目名称 | 项目特征 | 计量 单位 | 工程量 | 金 额 (元) |  |  |  |  | 备注
[6 empty] | 综合单价 | 合价 | 其中
[8 empty] | 人工费 | 机械费 | 暂估价
| 0116 | R 拆除工程 |  |  |  |  | 41690.72 | 4907.68 | 7867.68
1 | 01B001 | 拆除砖混结构 | 1.砖混结构建筑物拆除（具体内容详见图纸） 2.建筑垃圾外运，运距由投标单位自行考虑 | m2 | 644.00 | 40.00 | 25760.00
2 | 01B002 | 混凝土地面拆除 | 1、原地坪150mm厚C25素砼拆除 2、建筑垃圾外运，运距由投标单位自行考虑 | m2 | 592.00 | 26.91 | 15930.72 | 4907.68 | 7867.68
| 0101 | A 土石方工程 |  |  |  |  | 16183.50 | 1783.05 | 11643.88
3 | 010101003001 | 挖沟槽土方 | 1、土壤类别：土方类别投标人自行判断； 2、其它：挖沟槽土方。 | m3 | 104.92 | 6.96 | 730.24 | 307.42 | 294.83
4 | 010101004001 | 挖基坑土方 | 1、土壤类别：土方类别投标人自行判断； 2、其它：挖基坑土方。 | m3 | 292.78 | 6.96 | 2037.75 | 857.85 | 822.71
5 | 010101002001 | 挖一般土方 | 1、土壤类别：土方类别投标人自行判断； 2、其它：挖一般土方。 | m3 | 118.44 | 5.48 | 649.05 | 212.01 | 324.53
6 | 010103001001 | 回填方 | 1、填方材料品种及密实度：符合设计及规范要求； 2、填方来源、运距：由投标人自行考虑。 | m3 | 104.14 | 2.20 | 229.11 | 53.11 | 129.13
本页小计 | [6 empty] | 45336.87 | 6338.07 | 9438.88
【表10.2.2-16】
分部分项工程清单与计价表
单位(专业)工程名称:单项工程-建筑 | [5 empty] | 标段: |  |  | 第2页 共19页
序号 | 项目编码 | 项目名称 | 项目特征 | 计量 单位 | 工程量 | 金 额 (元) |  |  |  |  | 备注
[6 empty] | 综合单价 | 合价 | 其中
[8 empty] | 人工费 | 机械费 | 暂估价
7 | 010103002001 | 余方弃置 | 土方外运 1、装载机装土方； 2、自卸汽车运土，运距5KM。 | m3 | 396.25 | 20.00 | 7925.00 | 352.66 | 6244.90
8 | 010103002002 | 余方弃置 | 1、余土外运运距每增1km | m3 | 2377.50 | 1.94 | 4612.35 |  | 3827.78
| 0104 | D 砌筑工程 |  |  |  |  | 137427.92 | 28331.45 | 137.87
9 | 010401001001 | 砖基础 | 埋土墙体: 1、MU20混凝土实心砖； 2、DM-M10水泥砂浆砌筑。 | m3 | 30.03 | 411.24 | 12349.54 | 3485.58 | 72.97
10 | 010402001001 | 砌块墙 | 1.砌块品种、规格、强度等级：A5.0蒸压砂加气混凝土砌块(B06级)(专用粘结剂砌筑,做法详厂家说明) 2.墙体类型：300厚外墙 3.砂浆强度等级：专用砂浆M5.0 | m3 | 180.37 | 365.94 | 66004.60 | 13087.65 | 34.27
11 | 010402001002 | 砌块墙 | 1.砌块品种、规格、强度等级：A5.0蒸压砂加气混凝土砌块(B06级)(专用粘结剂砌筑,做法详厂家说明) 2.墙体类型：240厚外墙 3.砂浆强度等级：专用砂浆M5.0 | m3 | 12.45 | 365.98 | 4556.45 | 903.37 | 2.37
本页小计 | [6 empty] | 95447.94 | 17829.26 | 10182.29
【表10.2.2-16】
分部分项工程清单与计价表
单位(专业)工程名称:单项工程-建筑 | [5 empty] | 标段: |  |  | 第3页 共19页
序号 | 项目编码 | 项目名称 | 项目特征 | 计量 单位 | 工程量 | 金 额 (元) |  |  |  |  | 备注
[6 empty] | 综合单价 | 合价 | 其中
[8 empty] | 人工费 | 机械费 | 暂估价
12 | 010402001003 | 砌块墙 | 1.砌块品种、规格、强度等级：A3.5蒸压砂加气混凝土砌块(B06级)(专用粘结剂砌筑,做法详厂家说明) 2.墙体类型：240厚内墙 3.砂浆强度等级：专用砂浆M5.0 | m3 | 146.39 | 365.98 | 53575.81 | 10622.06 | 27.81
13 | 010402001004 | 砌块墙 | 1.砌块品种、规格、强度等级：A3.5蒸压砂加气混凝土砌块(B06级)(专用粘结剂砌筑,做法详厂家说明) 2.墙体类型：120厚内墙 3.砂浆强度等级：专用砂浆M5.0 | m3 | 2.36 | 398.95 | 941.52 | 232.79 | 0.45
| A.5 | 第五章 混凝土及钢筋混凝土工程 |  |  |  |  | 250684.12 | 47217.46 | 1884.46
14 | 010501001001 | 垫层 | C20商品砼垫层浇捣 | m3 | 26.12 | 385.74 | 10075.53 | 1178.53 | 18.55
15 | 010404001001 | 垫层 | 100厚碎石垫层 | m3 | 26.12 | 265.64 | 6938.52 | 1432.16 | 31.34
16 | 010503005001 | 过梁 | C25商品砼过梁、窗台板浇捣 | m3 | 4.19 | 484.18 | 2028.71 | 461.32 | 2.89
17 | 010507007001 | 其他构件 | C25商品砼窗台板浇捣 | m3 | 1.77 | 590.11 | 1044.49 | 309.75 | 1.22
18 | 010502001001 | 矩形柱 | C30商品砼矩形柱浇捣 | m3 | 0.20 | 474.72 | 94.94 | 19.34 | 0.09
19 | 010503001001 | 基础梁 | C30商品砼基础梁浇捣 | m3 | 18.91 | 391.51 | 7403.45 | 566.92 | 8.70
20 | 010501003001 | 独立基础 | C30商品砼独立基础浇捣 | m3 | 64.57 | 384.21 | 24808.44 | 1713.69 | 17.43
21 | 010502002001 | 构造柱 | C25商品砼构造柱浇捣 | m3 | 4.62 | 537.20 | 2481.86 | 758.10 | 3.19
本页小计 | [6 empty] | 109393.27 | 17294.66 | 111.67
【表10.2.2-16】
分部分项工程清单与计价表
单位(专业)工程名称:单项工程-建筑 | [5 empty] | 标段: |  |  | 第4页 共19页
序号 | 项目编码 | 项目名称 | 项目特征 | 计量 单位 | 工程量 | 金 额 (元) |  |  |  |  | 备注
[6 empty] | 综合单价 | 合价 | 其中
[8 empty] | 人工费 | 机械费 | 暂估价
22 | 010502002002 | 构造柱 | C30商品砼构造柱浇捣 | m3 | 96.07 | 548.31 | 52676.14 | 15764.13 | 66.29
23 | 010503004001 | 圈梁 | C25商品砼圈梁浇捣 | m3 | 2.86 | 478.12 | 1367.42 | 314.89 | 1.97
24 | 010503004002 | 圈梁 | C20商品砼地梁浇捣 | m3 | 3.78 | 467.01 | 1765.30 | 416.18 | 2.61
25 | 010503004003 | 圈梁 | C30商品砼圈梁浇捣 | m3 | 17.16 | 489.23 | 8395.19 | 1889.32 | 11.84
26 | 010507007002 | 其他构件 | C20素混凝土包裹 | m3 | 3.12 | 580.01 | 1809.63 | 546.00 | 2.15
27 | 010507007003 | 其他构件 | C40微膨胀细石混凝土二次灌浆 | m3 | 1.88 | 620.35 | 1166.26 | 269.42 | 5.30
28 | 010505003001 | 平板 | C30现浇商品砼平板浇捣 | m3 | 10.86 | 422.53 | 4588.68 | 557.88 | 8.91
29 | 010507001001 | 散水、坡道 | 散水宽600 1、60厚C20细石混凝土，随打随磨，撒1:1水泥砂子压实赶光； 2、150厚粒径10-40卵石灌M2.5混合砂浆； 3、素土夯实，向外坡3%-5%； 4、密封膏嵌缝； 5、聚乙烯泡沫塑料。 具体做法参图集12J003第A2页节点6A,6B。 | m2 | 67.24 | 171.85 | 11555.19 | 2258.59 | 26.90
30 | 010507001002 | 散水、坡道 | 坡道： 1.垫层材料种类、厚度：300厚3:7灰土分两步夯实 2.混凝土类别：100厚C20混凝土 具体做法详见图纸 | m2 | 4.97 | 157.59 | 783.22 | 234.29 | 2.34
本页小计 | [6 empty] | 84107.03 | 22250.70 | 128.31
【表10.2.2-16】
分部分项工程清单与计价表
单位(专业)工程名称:单项工程-建筑 | [5 empty] | 标段: |  |  | 第5页 共19页
序号 | 项目编码 | 项目名称 | 项目特征 | 计量 单位 | 工程量 | 金 额 (元) |  |  |  |  | 备注
[6 empty] | 综合单价 | 合价 | 其中
[8 empty] | 人工费 | 机械费 | 暂估价
31 | 010507004001 | 台阶 | 台阶 1.混凝土类别：商砼 2.混凝土强度等级：C20 | m2 | 23.10 | 233.74 | 5399.39 | 2131.90 | 19.40
32 | 010404001002 | 垫层 | 台阶/平台垫层： 1、300厚3:7灰土分两步夯实； 2、素土夯实。 | m3 | 14.28 | 227.96 | 3255.27 | 936.20 | 18.85
33 | 010501001002 | 垫层 | 室外平台 1、123厚C20混凝土。 | m3 | 2.46 | 385.74 | 948.92 | 111.00 | 1.75
34 | 010507007004 | 其他构件 | 翻边 1、坡道栏杆基础，商砼C20。 | m3 | 0.05 | 572.94 | 28.65 | 8.75 | 0.03
35 | 010515001001 | 现浇构件钢筋 | 砌体内加固钢筋HRB400 直径10mm以内 | t | 0.846 | 5555.50 | 4699.95 | 1537.11 | 50.55
36 | 010515001002 | 现浇构件钢筋 | 箍筋热轧光圆钢筋HRB300 直径6mm | t | 0.130 | 4272.42 | 555.41 | 95.69 | 3.18
37 | 010515001003 | 现浇构件钢筋 | 箍筋带肋钢筋HRB400 直径6mm以内 | t | 0.133 | 4377.05 | 582.15 | 81.39 | 3.27
38 | 010515001004 | 现浇构件钢筋 | 箍筋带肋钢筋HRB400 直径8mm | t | 4.833 | 4061.87 | 19631.02 | 2957.51 | 118.70
39 | 010515001005 | 现浇构件钢筋 | 箍筋带肋钢筋HRB400 直径10mm | t | 0.046 | 3926.21 | 180.61 | 28.15 | 1.13
40 | 010515001006 | 现浇构件钢筋 | 现浇构件带肋钢筋HRB400 直径8mm | t | 0.106 | 4061.87 | 430.56 | 64.87 | 2.60
41 | 010515001007 | 现浇构件钢筋 | 现浇构件带肋钢筋HRB400 直径10mm | t | 1.324 | 3926.21 | 5198.30 | 810.21 | 32.52
本页小计 | [6 empty] | 40910.23 | 8762.78 | 251.98
【表10.2.2-16】
分部分项工程清单与计价表
单位(专业)工程名称:单项工程-建筑 | [5 empty] | 标段: |  |  | 第6页 共19页
序号 | 项目编码 | 项目名称 | 项目特征 | 计量 单位 | 工程量 | 金 额 (元) |  |  |  |  | 备注
[6 empty] | 综合单价 | 合价 | 其中
[8 empty] | 人工费 | 机械费 | 暂估价
42 | 010515001008 | 现浇构件钢筋 | 现浇构件带肋钢筋HRB400 直径12mm | t | 0.662 | 3844.46 | 2545.03 | 348.88 | 49.12
43 | 010515001009 | 现浇构件钢筋 | 现浇构件带肋钢筋HRB400 直径14mm | t | 12.229 | 3844.46 | 47013.90 | 6444.81 | 907.39
44 | 010515001010 | 现浇构件钢筋 | 现浇构件带肋钢筋HRB400 直径16mm | t | 4.726 | 3808.59 | 17999.40 | 2490.65 | 350.67
45 | 010515001011 | 现浇构件钢筋 | 现浇构件带肋钢筋HRB400 直径18mm | t | 0.290 | 3763.49 | 1091.41 | 152.83 | 21.52
46 | 010515001012 | 现浇构件钢筋 | 现浇构件带肋钢筋HRB400 直径20mm以内 | t | 0.481 | 3557.34 | 1711.08 | 174.16 | 29.02
47 | Z010515011001 | 钢筋连接 | 直螺纹钢筋接头 直径20mm以内 | 个 | 18 | 9.02 | 162.36 | 73.98 | 9.18
48 | 010516002001 | 预埋铁件 | 预埋铁件 25kg/块以内 | t | 0.028 | 9562.03 | 267.74 | 78.86 | 53.86
| A.6 | 第六章 金属结构工程 |  |  |  |  | 367109.75 | 20816.57 | 10919.09
49 | 010603001001 | 实腹钢柱 | 1、类型：H型钢柱； 2、钢材品种、规格：Q355B，规格综合； 3、单构件质量：3t以内； 4、安装高度：综合； 5、涂装要求：钢结构在制作完毕后应进行除锈处理，除锈等级为Sa2级(含一道防锈底漆)； 6、报价包含材料、制作、运输、安装、油漆具体详见图纸。 | t | 23.600 | 6816.52 | 160869.87 | 7518.25 | 3472.74
本页小计 | [6 empty] | 231660.79 | 17282.42 | 4893.50
【表10.2.2-16】
分部分项工程清单与计价表
单位(专业)工程名称:单项工程-建筑 | [5 empty] | 标段: |  |  | 第7页 共19页
序号 | 项目编码 | 项目名称 | 项目特征 | 计量 单位 | 工程量 | 金 额 (元) |  |  |  |  | 备注
[6 empty] | 综合单价 | 合价 | 其中
[8 empty] | 人工费 | 机械费 | 暂估价
50 | 010603001002 | 实腹钢柱 | 1、类型：箱型钢柱200*8mm； 2、钢材品种、规格：Q355B，规格综合； 3、单构件质量：3t以内； 4、安装高度：综合； 5、涂装要求：钢结构在制作完毕后应进行除锈处理，除锈等级为Sa2级(含一道防锈底漆)； 6、报价包含材料、制作、运输、安装、油漆具体详见图纸。 | t | 0.184 | 6816.52 | 1254.24 | 58.62 | 27.08
51 | 040901010001 | 高强螺栓 | 1、规格、型号：M20； 2、强度性能等级：8.8级摩擦型连接高强度螺栓。 | 套 | 548 | 6.87 | 3764.76 | 328.80 | 32.88
52 | 010516001001 | 螺栓 | 1、柱脚预埋螺栓,材质Q235B。 具体做法详见图纸 | t | 1.064 | 7905.06 | 8410.98 | 1342.48 | 480.41
53 | 01B003 | 花篮螺栓 | 花篮螺栓 1、规格、型号：M22； | 套 | 80 | 6.19 | 495.20 | 48.00 | 4.80
54 | Z010515004001 | 化学螺栓 | 栓钉 1、规格、型号：φ19*90。 | 根 | 553 | 2.91 | 1609.23 | 475.58 | 160.37
本页小计 | [6 empty] | 15534.41 | 2253.48 | 705.54
【表10.2.2-16】
分部分项工程清单与计价表
单位(专业)工程名称:单项工程-建筑 | [5 empty] | 标段: |  |  | 第8页 共19页
序号 | 项目编码 | 项目名称 | 项目特征 | 计量 单位 | 工程量 | 金 额 (元) |  |  |  |  | 备注
[6 empty] | 综合单价 | 合价 | 其中
[8 empty] | 人工费 | 机械费 | 暂估价
55 | 010604001001 | 钢梁 | 1、类型：钢梁； 2、钢材品种、规格：Q355B，规格综合； 3、单构件质量：1.5t以内； 4、安装高度：综合； 5、涂装要求：钢结构在制作完毕后应进行除锈处理，除锈等级为Sa2级(含一道防锈底漆)； 6、报价包含材料、制作、运输、安装、油漆具体详见图纸。 | t | 15.780 | 6435.02 | 101544.62 | 3483.59 | 3797.30
56 | 010606002001 | 钢檩条 | 屋面檩条 1、钢材品种、规格：Q355B（镀锌）钢材； 2、螺栓种类：普通螺栓； 3、涂装要求：钢结构在制作完毕后应进行除锈处理，除锈等级为Sa2级(含一道防锈底漆)； 4、报价包含材料、制作、运输、安装、油漆具体详见图纸。 | t | 2.822 | 6786.40 | 19151.22 | 982.99 | 556.13
本页小计 | [6 empty] | 120695.84 | 4466.58 | 4353.43
【表10.2.2-16】
分部分项工程清单与计价表
单位(专业)工程名称:单项工程-建筑 | [5 empty] | 标段: |  |  | 第9页 共19页
序号 | 项目编码 | 项目名称 | 项目特征 | 计量 单位 | 工程量 | 金 额 (元) |  |  |  |  | 备注
[6 empty] | 综合单价 | 合价 | 其中
[8 empty] | 人工费 | 机械费 | 暂估价
57 | 010606001001 | 钢支撑、钢拉条 | 1、钢材品种、规格：Q235B钢材； 2、构件类型：水平支撑、立面支撑； 3、螺栓种类：普通螺栓； 4、涂装要求：钢结构在制作完毕后应进行除锈处理，除锈等级为Sa2级(含一道防锈底漆)； 5、报价包含材料、制作、运输、安装、油漆，具体详见图纸。 | t | 4.340 | 5554.40 | 24106.10 | 1511.75 | 855.28
58 | 010606008001 | 钢梯 | 1、钢梯（钢梯柱另计） 2、材质：Q235B； 3、涂装要求：钢结构在制作完毕后应进行除锈处理，除锈等级为Sa2级(含一道防锈底漆)； 4、报价包含材料、制作、运输、安装、油漆，具体详见图纸。 | t | 2.353 | 6901.14 | 16238.38 | 1503.64 | 426.01
59 | 010605001001 | 钢板楼板 | 1、厚度1.2mm厚 2、型号HG-240楼承板； | m2 | 109.45 | 119.93 | 13126.34 | 2042.34 | 583.37
60 | 010606006001 | 钢平台 | 1、类型：钢平台（1.2mm厚钢板）； 2、钢材品种、规格：Q235钢材； 3、探伤要求：详见设计说明； 4、涂装要求：表面净化，抛丸防锈处理，其处理等级为Sa2级(含一道防锈底漆)。 5、报价包含材料、制作、运输、安装、油漆，具体详见图纸。 | t | 2.353 | 7028.82 | 16538.81 | 1520.53 | 522.72
本页小计 | [6 empty] | 70009.63 | 6578.26 | 2387.38
【表10.2.2-16】
分部分项工程清单与计价表
单位(专业)工程名称:单项工程-建筑 | [5 empty] | 标段: |  |  | 第10页 共19页
序号 | 项目编码 | 项目名称 | 项目特征 | 计量 单位 | 工程量 | 金 额 (元) |  |  |  |  | 备注
[6 empty] | 综合单价 | 合价 | 其中
[8 empty] | 人工费 | 机械费 | 暂估价
| A.9 | 第九章 屋面及防水工程 |  |  |  |  | 196229.51 | 49732.62 | 276.74
61 | 010903003001 | 墙面砂浆防水(防潮） | 外墙防水 1、6厚DPM20预拌水泥防水砂浆压实抹平； 2、12厚DPM20预拌水泥防水砂浆到底扫毛或划出纹道。 | m2 | 1103.83 | 40.10 | 44263.58 | 26204.92 | 242.84
62 | 010903003002 | 墙面砂浆防水(防潮） | 砖基础： 20厚DP-M20砂浆双面粉刷(内掺5%水泥含量的防水剂)。 | m2 | 68.82 | 24.45 | 1682.65 | 791.43 | 15.14
63 | 010903003003 | 墙面砂浆防水(防潮） | 墙体防潮层采用20厚1:2水泥水砂浆掺3%防水剂,置于标高-0.060处,且防潮层须贯通。 | m2 | 17.69 | 9.74 | 172.30 |  | 3.89
64 | 010904002001 | 楼（地）面涂膜防水 | 防水地面： 1、1.5厚聚合物水泥防水涂料,四周上翻1200 | m2 | 42.97 | 27.27 | 1171.79 | 169.30
65 | 010904003001 | 楼（地）面砂浆防水(防潮） | 防水地面： 1、6厚聚合物水泥防水砂浆,墙脚防水隔离层上翻1200。 | m2 | 42.97 | 12.50 | 537.13 | 201.53 | 3.01
本页小计 | [6 empty] | 47827.45 | 27367.18 | 264.88
【表10.2.2-16】
分部分项工程清单与计价表
单位(专业)工程名称:单项工程-建筑 | [5 empty] | 标段: |  |  | 第11页 共19页
序号 | 项目编码 | 项目名称 | 项目特征 | 计量 单位 | 工程量 | 金 额 (元) |  |  |  |  | 备注
[6 empty] | 综合单价 | 合价 | 其中
[8 empty] | 人工费 | 机械费 | 暂估价
66 | 010903002001 | 墙面涂膜防水 | 防水立面： 1、1.5厚聚合物水泥防水涂料,四周上翻1200 | m2 | 1273.23 | 30.38 | 38680.73 | 6455.28
67 | 010903003004 | 墙面砂浆防水(防潮） | 防水立面： 1、6厚聚合物水泥防水砂浆,墙脚防水隔离层上翻1200。 | m2 | 169.40 | 20.84 | 3530.30 | 1948.10 | 11.86
68 | 010901001001 | 瓦屋面 | 1、仿古金属琉璃瓦(需配套滴水檐、屋脊板、封檐板等)；（另计） 2、木挂瓦条30x30,中距按瓦材规格； 3、木顺水条30x30@500； 4、20厚木望板； 5、直径1.5mm的不锈钢丝网 具体做法参照图集23J909第1-10页屋B13。 本做法需由有资质钢结构厂家、金属瓦生产厂家复核深化设计后施工。 | m2 | 684.75 | 71.64 | 49055.49 | 9107.18
69 | 010902001001 | 屋面卷材防水 | 屋面： 1、3.0厚自粘聚合物改性沥青防水卷材(PY)聚酯胎； 2、3.0厚自粘聚合物改性沥青防水卷材(PY)聚酯胎。 | m2 | 684.75 | 83.44 | 57135.54 | 4854.88
| A.10 | 第十章 保温、隔热、防腐工程 |  |  |  |  | 92235.01 | 31666.81 | 808.69
本页小计 | [6 empty] | 148402.06 | 22365.44 | 11.86
【表10.2.2-16】
分部分项工程清单与计价表
单位(专业)工程名称:单项工程-建筑 | [5 empty] | 标段: |  |  | 第12页 共19页
序号 | 项目编码 | 项目名称 | 项目特征 | 计量 单位 | 工程量 | 金 额 (元) |  |  |  |  | 备注
[6 empty] | 综合单价 | 合价 | 其中
[8 empty] | 人工费 | 机械费 | 暂估价
70 | 011001001001 | 保温隔热屋面 | 仿古金属琉璃瓦屋面 1、100厚岩棉保温隔热层 | m2 | 684.75 | 51.06 | 34963.34 | 3019.75 | 20.54
71 | 011001003001 | 保温隔热墙面 | 内墙3 外墙内侧 保温 1、5厚抗裂砂浆压入一层耐碱玻璃纤维网格布(用料≥160g/㎡)； 2、20厚无机轻集料保温砂浆Ⅰ型； 3、界面剂一道； 5、墙体基层清理。 | m2 | 895.94 | 61.13 | 54768.81 | 27433.68 | 761.55
72 | 011001003002 | 保温隔热墙面 | 内墙4 卫生间 保温 1、6厚抗裂砂浆满铺热镀锌12.7*12.7*0.9钢丝网片,镀锌水泥钉@300双向固定； 2、20厚无机轻集料保温砂浆Ⅰ型; 3、界面剂一道； 4、墙体基层清理。 | m2 | 30.93 | 80.92 | 2502.86 | 1213.38 | 26.60
| A.11 | 第十一章 楼地面装饰工程 |  |  |  |  | 71852.45 | 14300.67 | 290.02
73 | 011107001001 | 石材台阶面 | 花岗岩台阶 1、30厚花岗岩板面层，1:1水泥砂浆勾缝，台口加厚20厚1:3干硬性水泥砂浆结合层； 2、撒素水泥面(洒适量清水)素水泥浆一道(内掺建筑胶)。 | m2 | 34.21 | 186.75 | 6388.72 | 1482.66 | 10.61
本页小计 | [6 empty] | 98623.73 | 33149.47 | 819.30
【表10.2.2-16】
分部分项工程清单与计价表
单位(专业)工程名称:单项工程-建筑 | [5 empty] | 标段: |  |  | 第13页 共19页
序号 | 项目编码 | 项目名称 | 项目特征 | 计量 单位 | 工程量 | 金 额 (元) |  |  |  |  | 备注
[6 empty] | 综合单价 | 合价 | 其中
[8 empty] | 人工费 | 机械费 | 暂估价
74 | 011102001001 | 石材楼地面 | 花岗岩平台 1、30厚花岗岩板面层，1:1水泥砂浆勾缝，台口加厚20厚1:3干硬性水泥砂浆结合层； 2、撒素水泥面(洒适量清水)素水泥浆一道(内掺建筑胶)。 | m2 | 22.72 | 171.56 | 3897.84 | 745.44 | 5.00
75 | 011102001002 | 石材楼地面 | 坡道面层： 1、100厚毛面花岗岩(或其他天然石材)板面层，水泥浆灌缝 2、30厚1:3干硬性水泥砂浆结合层 | m2 | 6.34 | 251.12 | 1592.10 | 198.63 | 1.39
76 | 010501001003 | 垫层 | 普通地面做法： 1、150厚C25混凝土垫层。 混凝土垫层须按《建筑地面设计规范》 GB 50037-2013的要求分仓浇筑或设缝。 沿纵向设缩缝,采用平头缝,其间距为5~6m,横向采用假缝间距6-12M(高温季节施工为6M)缝宽为10MM,缝深为垫层厚度的1/3,缝内填水泥砂浆。 | m3 | 86.15 | 415.72 | 35814.28 | 5111.28 | 101.66
77 | 010404001003 | 垫层 | 普通/防水地面做法： 1、100厚压实碎石。 | m3 | 57.43 | 265.64 | 15255.71 | 3148.89 | 68.92
本页小计 | [6 empty] | 56559.93 | 9204.24 | 176.97
【表10.2.2-16】
分部分项工程清单与计价表
单位(专业)工程名称:单项工程-建筑 | [5 empty] | 标段: |  |  | 第14页 共19页
序号 | 项目编码 | 项目名称 | 项目特征 | 计量 单位 | 工程量 | 金 额 (元) |  |  |  |  | 备注
[6 empty] | 综合单价 | 合价 | 其中
[8 empty] | 人工费 | 机械费 | 暂估价
78 | 010404001004 | 垫层 | 普通/防水地面做法： 1、塘渣夯实,厚度100mm厚 2、素土夯实。 | m3 | 57.43 | 114.14 | 6555.06 | 2464.32 | 68.92
79 | 011101001001 | 水泥砂浆楼地面 | 防水地面： 1、30厚DSM15砂浆(1:3干硬性水泥砂浆)结合层,表面撒水泥粉。 | m2 | 42.97 | 23.82 | 1023.55 | 455.91 | 13.75
80 | 011101003001 | 细石混凝土楼地面 | 防水地面： 1、最薄处30厚C20细石混凝土找坡层,向地漏找1%坡,随打随抹平。地漏四周及管根部用DSM15砂浆(1:3水泥砂浆)抹小八字角； 2、界面剂1道。 | m2 | 42.97 | 30.84 | 1325.19 | 693.54 | 19.77
| A.12 | 第十二章 墙、柱面装饰与隔断、幕墙工程 |  |  |  |  | 62747.44 | 35208.98 | 826.94
81 | 010607005001 | 砌块墙钢丝网加固 | 外墙 1、砼梁柱与砖墙交接处居中设置热镀锌12.7*12.7*0.9钢丝网片宽300，2.5*28镀锌水泥钉@300固定。 | m2 | 791.37 | 13.69 | 10833.86 | 3569.08
82 | 010607005002 | 砌块墙钢丝网加固 | 不同材料交界处：耐碱网格布一道(160g/m2) | m2 | 162.20 | 6.47 | 1049.43 | 643.93
本页小计 | [6 empty] | 20787.09 | 7826.78 | 102.44
【表10.2.2-16】
分部分项工程清单与计价表
单位(专业)工程名称:单项工程-建筑 | [5 empty] | 标段: |  |  | 第15页 共19页
序号 | 项目编码 | 项目名称 | 项目特征 | 计量 单位 | 工程量 | 金 额 (元) |  |  |  |  | 备注
[6 empty] | 综合单价 | 合价 | 其中
[8 empty] | 人工费 | 机械费 | 暂估价
83 | 011201001001 | 墙面一般抹灰 | 真石漆/仿石涂料 1、6厚抗裂砂浆+耐碱涂覆网布(满铺160g/m2)用塑料锚栓固定,塑料锚栓每平米不少于6个； 2、界面剂一道。 | m2 | 699.12 | 36.58 | 25573.81 | 14947.19 | 356.55
84 | 011201001002 | 墙面一般抹灰 | 文化石外墙/仿清水砖墙面砖外墙 1、6厚DPM20砂浆(1:2.5水泥砂浆)结合层,表面扫毛或划出纹道； 2、界面剂一道。 | m2 | 404.71 | 20.54 | 8312.74 | 5730.69 | 194.26
85 | 011105001001 | 水泥砂浆踢脚线 | 踢1 1、10厚1:2水泥砂浆粘结层(内掺建筑胶)； 2、5厚1:3水泥砂浆打底划出纹道。 | m2 | 9.33 | 52.92 | 493.74 | 355.10 | 2.52
86 | 011201001003 | 墙面一般抹灰 | 内墙1(非保温内墙) 1、5厚DPM10预拌混合砂浆抹面； 2、10厚DPM10版拌混合砂浆打底扫毛； 3、界面剂一道； 4、墙体基层清理。 | m2 | 375.91 | 31.23 | 11739.67 | 7349.04 | 229.31
本页小计 | [6 empty] | 46119.96 | 28382.02 | 782.64
【表10.2.2-16】
分部分项工程清单与计价表
单位(专业)工程名称:单项工程-建筑 | [5 empty] | 标段: |  |  | 第16页 共19页
序号 | 项目编码 | 项目名称 | 项目特征 | 计量 单位 | 工程量 | 金 额 (元) |  |  |  |  | 备注
[6 empty] | 综合单价 | 合价 | 其中
[8 empty] | 人工费 | 机械费 | 暂估价
87 | 011201001004 | 墙面一般抹灰 | 内墙2（卫生间非保温） 1、面层详装修设计 2、6厚抗裂砂浆满铺热镀锌12.7*12.7*0.9钢丝网片,镀锌水泥钉@300双向固定； 3、10厚DPM15预拌水泥砂浆找平； 4、界面剂一道； 5、墙体基层清理。 | m2 | 72.63 | 65.32 | 4744.19 | 2613.95 | 44.30
| A.14 | 第十四章 油漆、涂料、裱糊工程 |  |  |  |  | 127555.41 | 29590.30 | 6740.92
88 | 011407005001 | 金属构件刷防火涂料 | 非膨胀型防火涂料 1、防火涂料至二级耐火等级;钢柱达到2.50小时。 具体详见图纸设计说明 | m2 | 593.36 | 90.28 | 53568.54 | 8947.87 | 3459.29
89 | 011407005002 | 金属构件刷防火涂料 | 非膨胀型防火涂料 1、防火涂料至二级耐火等级;钢梁到达1.50小时，屋面支撑和系杆达到1.50小时。 具体详见图纸设计说明 | m2 | 991.43 | 53.91 | 53447.99 | 8962.53 | 3281.63
90 | 011405001001 | 金属面油漆 | 钢结构表面防护油漆:主钢结构刷环氧富锌面漆一遍干漆膜厚度70μm。 | m2 | 1584.79 | 12.96 | 20538.88 | 11679.90
| 0108 | H 门窗工程 |  |  |  |  | 153686.12 | 4067.32
91 | 010801004001 | 木质防火门 | 甲级木质防火门（FM0622甲）： 包括五金、制作、安装，具体做法详见图纸 | m2 | 2.64 | 396.39 | 1046.47 | 116.64
本页小计 | [6 empty] | 133346.07 | 32320.89 | 6785.22
【表10.2.2-16】
分部分项工程清单与计价表
单位(专业)工程名称:单项工程-建筑 | [5 empty] | 标段: |  |  | 第17页 共19页
序号 | 项目编码 | 项目名称 | 项目特征 | 计量 单位 | 工程量 | 金 额 (元) |  |  |  |  | 备注
[6 empty] | 综合单价 | 合价 | 其中
[8 empty] | 人工费 | 机械费 | 暂估价
92 | 010807001001 | 金属（塑钢、断桥）窗 | 1、80系列1.8mm厚断桥隔热铝合金固定窗，表面氟碳喷涂处理（颜色业主自理）； 2、玻璃规格尺寸：6Low-E+12A+6mm+12A+6mm(玻璃安全等级满足设计要求)； 3、包含所有五金配件、油漆、打胶、密封、等一切费用； 4、具体详见施工图纸及规范图集。 | m2 | 118.80 | 645.09 | 76636.69 | 1973.27
93 | 010807001002 | 金属（塑钢、断桥）窗 | 1、80系列1.8mm厚断桥隔热铝合金平开窗，表面氟碳喷涂处理（颜色业主自理）； 2、玻璃规格尺寸：6Low-E+12A+6mm+12A+6mm(玻璃安全等级满足设计要求)； 3、包含所有五金配件、油漆、打胶、密封、等一切费用； 4、具体详见施工图纸及规范图集。 | m2 | 40.51 | 935.03 | 37878.07 | 1010.32
94 | 010807001003 | 金属（塑钢、断桥）窗 | 1.80系列1.8mm厚断桥隔热铝合金推拉窗，表面氟碳喷涂处理（颜色业主自理）； 2.玻璃规格尺寸：：6Low-E+12A+6mm+12A+6mm(玻璃安全等级满足设计要求)； 3.包含所有五金配件、油漆、打胶、密封、等一切费用； 4.具体详见施工图纸及规范图集。 | m2 | 5.44 | 834.96 | 4542.18 | 108.85
本页小计 | [6 empty] | 119056.94 | 3092.44
【表10.2.2-16】
分部分项工程清单与计价表
单位(专业)工程名称:单项工程-建筑 | [5 empty] | 标段: |  |  | 第18页 共19页
序号 | 项目编码 | 项目名称 | 项目特征 | 计量 单位 | 工程量 | 金 额 (元) |  |  |  |  | 备注
[6 empty] | 综合单价 | 合价 | 其中
[8 empty] | 人工费 | 机械费 | 暂估价
95 | 010802001001 | 金属（塑钢）门 | 1.60系列2.2mm厚断桥隔热铝合金节能玻璃门，表面氟碳喷涂处理（颜色业主自理） 平开门（外门）； 2.玻璃规格尺寸：6Low-E+12A+6mm+12A+6mm(玻璃安全等级满足设计要求)； 3.包含所有五金配件、油漆、打胶、密封、等一切费用（设置防止窗扇向室外脱落装置等措施）； 4.具体详见施工图纸及规范图集。 | m2 | 29.09 | 971.01 | 28246.68 | 712.71
96 | 010802001002 | 金属（塑钢）门 | 1.60系列2.2mm厚铝合金普通平开玻璃门，表面氟碳喷涂处理（颜色业主自理）（室内）； 2.玻璃规格尺寸：6+12A+6Low-E(玻璃安全等级满足设计要求)； 3.包含所有五金配件、油漆、打胶、密封、等一切费用； 4.具体详见施工图纸及规范图集。 | m2 | 6.60 | 808.49 | 5336.03 | 145.53
| 0115 | Q 其他装饰工程 |  |  |  |  | 32711.29 | 1124.16 | 103.82
97 | 011207001001 | 墙面装饰板 | 钢结构铝板山墙(3mm铝单板面层)，具体做法详见图集09J202-1 | m2 | 25.19 | 358.25 | 9024.32 | 603.30
98 | 01B004 | 沉降观测点 | 沉降观测点制作安装 具体做法详见图纸 | 个 | 11 | 30.00 | 330.00
99 | 01B005 | 不锈钢成品檐沟 | 1、2.0厚不锈钢成品檐沟 | m | 126.71 | 168.00 | 21287.28
本页小计 | [6 empty] | 64224.31 | 1461.54
【表10.2.2-16】
分部分项工程清单与计价表
单位(专业)工程名称:单项工程-建筑 | [5 empty] | 标段: |  |  | 第19页 共19页
序号 | 项目编码 | 项目名称 | 项目特征 | 计量 单位 | 工程量 | 金 额 (元) |  |  |  |  | 备注
[6 empty] | 综合单价 | 合价 | 其中
[8 empty] | 人工费 | 机械费 | 暂估价
100 | 01B006 | 责任牌 | 竣工责任铭牌： 不锈钢材质永久性责任牌，具体详图纸设计。 | 块 | 1 | 400.00 | 400.00
101 | 011503001001 | 金属扶手、栏杆、栏板 | 1.扶手材料种类、规格、品牌：φ40*2不锈钢管扶手 2.栏杆材料种类、规格、品牌：φ25*2不锈钢管栏杆（H=850） 具体做法详见图集12J926 H2/B | m | 7.14 | 233.85 | 1669.69 | 520.86 | 103.82
本页小计 | [6 empty] | 2069.69 | 520.86 | 103.82
合计 | [6 empty] | 1550113.24 | 268747.07 | 41500.11

## 0_1_表10_2_2-16 施工技术措施项目清单与计价
【表10.2.2-16】
施工技术措施项目清单与计价表
单位(专业)工程名称:单项工程-建筑 | [5 empty] | 标段: |  |  | 第1页 共3页
序号 | 项目编码 | 项目名称 | 项目特征 | 计量 单位 | 工程量 | 金 额 (元) |  |  |  |  | 备注
[6 empty] | 综合单价 | 合价 | 其中
[8 empty] | 人工费 | 机械费 | 暂估价
|  | 脚手架工程 |  |  |  |  | 62162.67 | 32204.35 | 1534.39
1 | Z011701010001 | 工具式外墙脚手架（落地式） | 落地式外墙脚手架 1、檐高10m以内 2、外立面采用承插式盘扣式钢管标准型（B型）脚手架，盘扣脚手架杆件、扣件、钢脚手板等所有相关配件的所有费用由各投标人结合现场情况及施工组织要求综合考虑并计入综合单价 3、具体脚手架使用时间由投标单位自主考虑，综合单价结算不再调整 | m2 | 1478.86 | 26.16 | 38686.98 | 16356.19 | 295.77
2 | 011701003001 | 里脚手架 | 1、内墙砌筑脚手架，层高3.6米内 2、搭拆材料及方式均综合考虑 | m2 | 178.72 | 1.85 | 330.63 | 193.02 | 30.38
3 | 011701003002 | 里脚手架 | 1、内墙砌筑脚手架，层高3.6米上 2、搭拆材料及方式均综合考虑 | m2 | 562.33 | 5.45 | 3064.70 | 1973.78 | 95.60
4 | 011701003003 | 里脚手架 | 1、内墙装饰脚手架，层高3.6米内 2、搭拆材料及方式均综合考虑 | m2 | 268.05 | 1.56 | 418.16 | 249.29 | 64.33
5 | 011701003004 | 里脚手架 | 1、内墙装饰脚手架，层高3.6米上 2、搭拆材料及方式均综合考虑 | m2 | 1108.12 | 4.38 | 4853.57 | 3335.44 | 265.95
6 | 011701006001 | 满堂脚手架 | 1.采用盘扣式钢管支架 2.单项脚手架 满堂脚手架基本层1.5m~3.6m。 | m2 | 911.04 | 3.95 | 3598.61 | 2432.48 | 400.86
7 | 011701006002 | 满堂脚手架 | 1、满堂脚手架基本层8m以内 2、搭拆材料及方式由投标人综合考虑 | m2 | 88.19 | 20.87 | 1840.53 | 1249.65 | 64.38
本页小计 | [6 empty] | 52793.18 | 25789.85 | 1217.27
【表10.2.2-16】
施工技术措施项目清单与计价表
单位(专业)工程名称:单项工程-建筑 | [5 empty] | 标段: |  |  | 第2页 共3页
序号 | 项目编码 | 项目名称 | 项目特征 | 计量 单位 | 工程量 | 金 额 (元) |  |  |  |  | 备注
[6 empty] | 综合单价 | 合价 | 其中
[8 empty] | 人工费 | 机械费 | 暂估价
8 | 011701006003 | 满堂脚手架 | 1、满堂脚手架 ~基本层3.6m～5.2m 2、搭拆材料及方式由投标人综合考虑。 | m2 | 720.73 | 13.00 | 9369.49 | 6414.50 | 317.12
|  | 模板工程 |  |  | 0 |  | 69963.50 | 33166.35 | 1332.40
9 | 011702001001 | 基础 | 1、现浇砼垫层模板 | m2 | 62.22 | 50.54 | 3144.60 | 1796.91 | 67.82
10 | 011702001002 | 基础 | 1、现浇砼独立基础模板 | m2 | 105.83 | 46.30 | 4899.93 | 2265.82 | 88.90
11 | 011702001003 | 基础 | 1、现浇砼基础梁模板 | m2 | 126.35 | 56.15 | 7094.55 | 3189.07 | 301.98
12 | 011702001004 | 基础 | 现浇混凝土 设备基础 单个块体体积 5m3以内 复合木模 | m2 | 44.14 | 53.46 | 2359.72 | 1216.94 | 44.58
13 | 011702025001 | 其他现浇构件 | 现浇混凝土小型构件 复合模板（窗台板） | m2 | 12.18 | 70.12 | 854.06 | 404.25 | 16.44
14 | 011702009001 | 过梁 | 1、现浇砼过梁模板 | m2 | 46.95 | 56.73 | 2663.47 | 1574.23 | 32.40
15 | 011702003001 | 构造柱 | 1、现浇砼构造柱模板 | m2 | 709.53 | 53.70 | 38101.76 | 16319.19 | 645.67
16 | 011702008001 | 圈梁 | 1、现浇砼圈梁模板 | m2 | 188.88 | 56.73 | 10715.16 | 6333.15 | 130.33
17 | 011702002001 | 矩形柱 | 1、现浇砼矩形柱模板 | m2 | 2.30 | 56.63 | 130.25 | 66.79 | 4.28
|  | 垂直运输费 |  |  |  |  | 3584.88 |  | 2926.12
18 | 011703001001 | 垂直运输 | 垂直运输，建筑物檐高7m以内 | m2 | 766.00 | 4.68 | 3584.88 |  | 2926.12
本页小计 | [6 empty] | 82917.87 | 39580.85 | 4575.64
【表10.2.2-16】
施工技术措施项目清单与计价表
单位(专业)工程名称:单项工程-建筑 | [5 empty] | 标段: |  |  | 第3页 共3页
序号 | 项目编码 | 项目名称 | 项目特征 | 计量 单位 | 工程量 | 金 额 (元) |  |  |  |  | 备注
[6 empty] | 综合单价 | 合价 | 其中
[8 empty] | 人工费 | 机械费 | 暂估价
| 011705 | S.5大型机械设备进出场及安拆（编码：011705) |  |  |  |  | 4086.35 | 596.00 | 1821.79
19 | 011705001001 | 大型机械设备进出场及安拆 | 1.履带式挖掘机1m3以内 | 台次 | 1 | 4086.35 | 4086.35 | 596.00 | 1821.79
本页小计 | [6 empty] | 4086.35 | 596.00 | 1821.79
合计 | [6 empty] | 139797.40 | 65966.70 | 7614.70

## 0_1_表10_2_2-20 施工组织(总价)措施项目清
【表10.2.2-20】
施工组织（总价）措施项目清单与计价表
工程名称:建筑 |  |  | 标段: | 第1页 共1页
序号 | 项目编号 | 项目名称 | 计算基础 | 费率 (%) | 金额 (元) | 备注
1 | 011707001001 | 安全文明施工费 |  |  | 41122.05
1.1 |  | 安全文明施工基本费 | 定额人工费+定额机械费 | 11.9 | 41122.05
2 | Z01110900801 | 提前竣工增加费 | 定额人工费+定额机械费
3 | 011707004001 | 二次搬运费 | 定额人工费+定额机械费
4 | 011707005001 | 冬雨季施工增加费 | 定额人工费+定额机械费
5 |  | 其他施工组织措施费 | 按相关规定计算
合 计 |  |  |  |  | 41122.05

## 0_1_表10_2_2-21 其他项目清单与计价汇总表
【表10.2.2-21】
其他项目清单与计价汇总表
工程名称:建筑 |  | 标段: | 第1页 共1页
序号 | 项 目 名 称 | 金额(元) | 备注
1 | 暂列金额 | 95855.95 | 明细详见表10.2.2-22
1.1 | 标化工地增加费 |  | 明细详见表10.2.2-22
1.2 | 优质工程增加费 |  | 明细详见表10.2.2-22
1.3 | 其他暂列金额 | 95855.95 | 明细详见表10.2.2-22
2 | 暂估价 | 97000.00
2.1 | 材料（设备）暂估价 |  | 明细详见表10.2.2-23
2.2 | 专业工程暂估价 | 97000.00 | 明细详见表10.2.2-24
2.3 | 专项技术措施暂估价 |  | 明细详见表10.2.2-25
3 | 计日工 |  | 明细详见表10.2.2-26
4 | 总承包服务费 |  | 明细详见表10.2.2-27
合 计 |  | 192855.95 | -

## 0_1_表10_2_2-29 主要工日一览表
【表10.2.2-29】
主要工日一览表
工程名称:建筑 |  |  | 标段: |  | 第1页 共1页
序号 | 工日名称（类别） | 单位 | 数 量 | 单价(元) | 合价（元） | 备注
1 | 一类人工 | 工日 | 13.496 | 138.00 | 1862.43
2 | 二类人工 | 工日 | 8.166 | 149.00 | 1216.72
3 | 二类人工 | 工日 | 1173.428 | 149.00 | 174840.80
4 | 三类人工 | 工日 | 916.864 | 171.00 | 156783.74

## 0_1_表10_2_2-31 主要材料和工程设备一览表
【表10.2.2-31】
主要材料和工程设备一览表
工程名称:建筑 |  |  |  | 标段: |  | 第1页 共1页
序号 | 名称、规格、型号 | 单位 | 数量 | 单价(元) | 合价（元） | 备注
1 | 热轧带肋钢筋HRB400综合 | t | 0.006 | 2994.00 | 17.07
2 | 热轧带肋钢筋HRB400φ8 | t | 5.038 | 3195.00 | 16095.77
3 | 热轧带肋钢筋HRB400φ10 | t | 1.397 | 3062.00 | 4278.84
4 | 热轧带肋钢筋HRB400φ6 | t | 0.136 | 3504.00 | 475.49
5 | 热轧带肋钢筋HRB400φ18 | t | 0.297 | 2894.00 | 860.39
6 | 热轧带肋钢筋HRB400φ16 | t | 4.844 | 2938.00 | 14232.26
7 | 热轧带肋钢筋HRB400φ12 | t | 0.679 | 2973.00 | 2017.48
8 | 热轧带肋钢筋HRB400φ14 | t | 12.535 | 2973.00 | 37265.66
9 | 热轧带肋钢筋HRB400φ20 | t | 0.493 | 2920.00 | 1439.56
10 | 热轧光圆钢筋综合 | kg | 2.189 | 3.16 | 6.92
11 | 热轧带肋钢筋HRB400 φ8 | t | 0.863 | 3195.00 | 2756.97
12 | 复合硅酸盐水泥PC 32.5R综合 | kg | 27.683 | 0.33 | 9.04
13 | 普通硅酸盐水泥PO 42.5综合 | kg | 3027.114 | 0.32 | 965.65
14 | 白色硅酸盐水泥425#、二级白度 | kg | 6.385 | 0.66 | 4.21
15 | 黄砂净砂 | t | 3.916 | 160.00 | 626.61
16 | 黄砂净砂(细砂) | t | 1.841 | 146.00 | 268.82
17 | 碎石综合 | t | 167.752 | 109.00 | 18284.92
18 | 混凝土实心砖240×115×53 MU20 | 千块 | 15.886 | 372.00 | 5909.55
19 | 泵送商品混凝土C20 | m3 | 3.151 | 327.00 | 1030.44
20 | 泵送商品混凝土C25 | m3 | 6.020 | 337.00 | 2028.61
21 | 泵送商品混凝土C30 | m3 | 95.485 | 346.00 | 33037.95
22 | 非泵送商品混凝土C20 | m3 | 4.874 | 320.00 | 1559.71
23 | 非泵送商品混凝土C20 | m3 | 34.543 | 320.00 | 11053.76
24 | 非泵送商品混凝土C25 | m3 | 94.566 | 331.00 | 31301.45
25 | 非泵送商品混凝土C40 | m3 | 1.899 | 364.00 | 691.16
26 | 水 | t | 8.315 | 5.73 | 47.64
27 | 水 | m3 | 200.670 | 5.73 | 1149.84
28 | 木模板 | m3 | 0.655 | 1903.00 | 1247.04

## 0_1_表10_2_2-32 主要机械台班一览表
【表10.2.2-32】
主要机械台班一览表
工程名称:建筑 |  |  |  | 标段: | 第1页 共3页
序号 | 机械名称、规格、型号 | 单位 | 数 量 | 单价(元) | 合价（元） | 备注
1 | 超声波探伤仪0～10000mm | 台班 | 4.474 | 101.00 | 451.88
2 | 履带式推土机75kW | 台班 | 0.016 | 798.41 | 12.46
3 | 履带式推土机90kW | 台班 | 0.119 | 899.01 | 106.62
4 | 轮胎式装载机1.5m3 | 台班 | 0.302 | 772.18 | 233.12
5 | 轮胎式装载机2m3 | 台班 | 0.808 | 862.30 | 697.08
6 | 履带式单斗液压挖掘机1m3 | 台班 | 1.201 | 1110.59 | 1333.37
7 | 履带式单斗液压挖掘机1m3 | 台班 | 0.500 | 1110.59 | 555.30
8 | 钢轮内燃压路机15t | 台班 | 0.161 | 672.92 | 108.61
9 | 电动夯实机250N·m | 台班 | 5.682 | 29.99 | 170.41
10 | 电动夯实机250N·m | 台班 | 0.924 | 29.99 | 27.72
11 | 手持式风动凿岩机 | 台班 | 27.528 | 12.61 | 347.13
12 | 汽车式起重机20t | 台班 | 0.322 | 1085.64 | 350.01
13 | 汽车式起重机20t | 台班 | 6.762 | 1085.64 | 7341.21
14 | 门式起重机10t | 台班 | 0.006 | 486.21 | 3.01
15 | 自升式塔式起重机400kN·m | 台班 | 2.313 | 619.98 | 1434.20
16 | 载货汽车4t | 台班 | 1.148 | 469.88 | 539.23
17 | 载货汽车4t | 台班 | 3.751 | 469.88 | 1762.57
18 | 自卸汽车15t | 台班 | 1.625 | 972.32 | 1580.02
19 | 自卸汽车15t | 台班 | 9.653 | 972.32 | 9385.51
20 | 平板拖车组40t | 台班 | 1.000 | 1266.49 | 1266.49
21 | 洒水车4000L | 台班 | 0.016 | 545.95 | 8.52
22 | 电动卷扬机-单筒快速5kN | 台班 | 8.028 | 173.29 | 1391.12
23 | 卷扬机井架30m | 台班 | 8.028 | 12.56 | 100.83
24 | 灰浆搅拌机200L | 台班 | 2.790 | 170.09 | 474.47
25 | 混凝土切缝机7.5kW | 台班 | 1.128 | 36.03 | 40.63
26 | 干混砂浆罐式搅拌机20000L | 台班 | 0.065 | 211.41 | 13.81
27 | 干混砂浆罐式搅拌机20000L | 台班 | 0.363 | 211.41 | 76.83
28 | 干混砂浆罐式搅拌机20000L | 台班 | 2.204 | 211.41 | 465.84
29 | 钢筋调直机14mm | 台班 | 0.031 | 39.74 | 1.24
30 | 钢筋调直机14mm | 台班 | 2.323 | 39.74 | 92.32
【表10.2.2-32】
主要机械台班一览表
工程名称:建筑 |  |  |  | 标段: | 第2页 共3页
序号 | 机械名称、规格、型号 | 单位 | 数 量 | 单价(元) | 合价（元） | 备注
31 | 钢筋切断机40mm | 台班 | 3.126 | 46.85 | 146.47
32 | 钢筋切断机40mm | 台班 | 0.014 | 46.85 | 0.67
33 | 钢筋弯曲机40mm | 台班 | 6.202 | 27.99 | 173.60
34 | 钢筋弯曲机40mm | 台班 | 0.046 | 27.99 | 1.27
35 | 木工圆锯机500mm | 台班 | 2.434 | 30.08 | 73.21
36 | 木工圆锯机500mm | 台班 | 1.512 | 30.08 | 45.47
37 | 螺栓套丝机39mm | 台班 | 0.288 | 31.54 | 9.08
38 | 剪板机40×3100mm | 台班 | 0.005 | 390.93 | 1.95
39 | 折方机4×2000mm | 台班 | 15.235 | 34.58 | 526.84
40 | 管子切断机150mm | 台班 | 1.142 | 31.45 | 35.93
41 | 型钢剪断机500mm | 台班 | 0.001 | 88.32 | 0.10
42 | 电动扭力扳手 | 台班 | 4.208 | 8.21 | 34.54
43 | 交流弧焊机32kV·A | 台班 | 0.508 | 102.85 | 52.27
44 | 交流弧焊机32kV·A | 台班 | 12.765 | 102.85 | 1312.87
45 | 直流弧焊机32kW | 台班 | 8.251 | 106.95 | 882.40
46 | 对焊机75kV·A | 台班 | 1.999 | 131.93 | 263.69
47 | 氩弧焊机500A | 台班 | 0.643 | 105.59 | 67.85
48 | 二氧化碳气体保护焊机500A | 台班 | 5.240 | 140.16 | 734.42
49 | 电焊条烘干箱45×35×45cm3 | 台班 | 0.835 | 9.73 | 8.13
50 | 电动空气压缩机0.6m3/min | 台班 | 30.267 | 35.76 | 1082.33
51 | 电动空气压缩机3m3/min | 台班 | 50.300 | 134.06 | 6743.16
52 | 内燃空气压缩机3m3/min | 台班 | 13.764 | 414.52 | 5705.45
53 | 栓钉焊机 | 台班 | 1.659 | 96.85 | 160.67
54 | 混凝土振捣器平板式 | 台班 | 6.787 | 13.13 | 89.12
55 | 混凝土振捣器平板式 | 台班 | 0.951 | 13.13 | 12.49
56 | 混凝土振捣器插入式 | 台班 | 3.734 | 5.08 | 18.97
57 | 混凝土振捣器插入式 | 台班 | 20.133 | 5.08 | 102.28
58 | 汽车式起重机5t | 台班 | 0.006 | 446.57 | 2.81
59 | 汽车式起重机5t | 台班 | 0.373 | 446.57 | 166.53
60 | 叉车式起重机 | 台班 | 0.739 | 404.69 | 299.23
【表10.2.2-32】
主要机械台班一览表
工程名称:建筑 |  |  |  | 标段: | 第3页 共3页
序号 | 机械名称、规格、型号 | 单位 | 数 量 | 单价(元) | 合价（元） | 备注

## 0_2_表10_2_2-13 【不含单列】单位(专业)工
【表10.2.2-13】
单位（专业）工程招标控制价费用表
工程名称:单项工程-精装修 |  |  | 标段: | 第1页 共1页
序号 | 费用名称 |  | 计算公式 | 金额 (元) | 备注
1 | 分部分项工程费 |  | ∑(分部分项工程量×综合单价） | 275591.83 | 见表10.2.2-16
1.1 | 其中 | 人工费+机械费 | ∑分部分项（定额人工费+定额机械费） | 93493.97
2 | 措施项目费 |  | （2.1+2.2） | 11218.79
2.1 | 施工技术措施项目费 |  | ∑(技措项目工程量×综合单价） | 87.43 | 见表10.2.2-16
2.1.1 | 其中 | 人工费+机械费 | ∑技措项目（定额人工费+定额机械费） | 46.84
2.2 | 施工组织措施项目费 |  | (1.1+2.1.1)×11.9% | 11131.36 | 见表10.2.2-20
2.2.1 | 其中 | 安全文明施工基本费 | (1.1+2.1.1)×11.9% | 11131.36 | 见表10.2.2-20
3 | 其他项目费 |  | （3.1+3.2+3.3+3.4） | 15546.27
3.1 | 暂列金额 |  | 3.1.1+3.1.2+3.1.3 | 15546.27 | 见表10.2.2-21
3.1.1 | 其中 | 标化工地增加费 | 按招标文件规定额度列计 |  | 见表10.2.2-22
3.1.2 |  | 优质工程增加费 | 按招标文件规定额度列计 |  | 见表10.2.2-22
3.1.3 |  | 其他暂列金额 | 按招标文件规定额度列计 | 15546.27 | 见表10.2.2-22
3.2 | 暂估价 |  | 3.2.1+3.2.2+3.2.3 |  | 见表10.2.2-21
3.2.1 | 其中 | 材料（工程设备）暂估价 | 按招标文件规定额度列计 (或计入综合单价) |  | 见表10.2.2-23
3.2.2 |  | 专业工程暂估价 | 按招标文件规定额度列计 |  | 见表10.2.2-24
3.2.3 |  | 专项技术措施暂估价 | 按招标文件规定额度列计 |  | 见表10.2.2-25
3.3 | 计日工 |  | ∑计日工(暂估数量×综合单价） |  | 见表10.2.2-21
3.4 | 施工总承包服务费 |  | 3.4.1+3.4.2 |  | 见表10.2.2-21
3.4.1 | 其中 | 专业发包工程管理费 | ∑专业发包工程（暂估金额×费率） |  | 见表10.2.2-27
3.4.2 |  | 甲供材料设备管理费 | 甲供材料暂估金额×费率+甲供设备暂估金额×费率 |  | 见表10.2.2-27
4 | 规费 |  | (1.1+2.1.1)×25.78% | 24114.82
5 | 税金 |  | (1+2+3+4)×9% | 29382.45
招标控制价合计 |  |  | 1+2+3+4+5 | 355854.16

## 0_2_表10_2_2-16 分部分项工程清单与计价表
【表10.2.2-16】
分部分项工程清单与计价表
单位(专业)工程名称:单项工程-精装修 | [5 empty] | 标段: |  |  | 第1页 共12页
序号 | 项目编码 | 项目名称 | 项目特征 | 计量 单位 | 工程量 | 金 额 (元) |  |  |  |  | 备注
[6 empty] | 综合单价 | 合价 | 其中
[8 empty] | 人工费 | 机械费 | 暂估价
| 0111 | L 楼地面装饰工程 |  |  |  |  | 6391.36 | 1838.48 | 1.21
1 | 010501001004 | 垫层 | 卫生间抬高地面：C20混凝土 | m3 | 1.71 | 385.74 | 659.62 | 77.16 | 1.21
2 | Z011105008001 | 成品踢脚线 | 1.2mm厚50mm高灰色不锈钢踢脚（抗指纹系列） | m | 186.58 | 30.72 | 5731.74 | 1761.32
| 0112 | M 墙、柱面装饰与隔断、幕墙工程 |  |  |  |  | 139637.99 | 53080.70 | 1285.85
3 | 011407001001 | 墙面喷刷涂料 | 1、白色微水泥饰面一底两面； 2、两道普通腻子刮平处理。 | m2 | 465.62 | 33.20 | 15458.58 | 8646.56
4 | 011505010001 | 镜面玻璃 | 超白黑色背烤漆钢化玻璃 1、8mm黑色玻璃; 2、12mm石膏基纤维板。 | m2 | 15.51 | 125.08 | 1939.99 | 394.26
5 | 011207001002 | 墙面装饰板 | 吸音板墙面（白色） 1、18mm厚吸音板; 2、12mm石膏基纤维板。 | m2 | 144.25 | 179.29 | 25862.58 | 8031.84
6 | 011207001003 | 墙面装饰板 | 白色微水泥饰面： 1、双层9.5mm纸面石膏板； 2、板缝贴胶带、点锈。 | m2 | 61.76 | 39.49 | 2438.90 | 704.06
7 | 011208001001 | 柱（梁）面装饰 | 白色贴面文化砖（柱）： 1、白色贴面文化砖面层（另计）； 2、12mm石膏基纤维板。 具体做法详见设计图纸节点 | m2 | 18.51 | 48.19 | 892.00 | 216.75
本页小计 | [6 empty] | 52983.41 | 19831.95 | 1.21
【表10.2.2-16】
分部分项工程清单与计价表
单位(专业)工程名称:单项工程-精装修 | [5 empty] | 标段: |  |  | 第2页 共12页
序号 | 项目编码 | 项目名称 | 项目特征 | 计量 单位 | 工程量 | 金 额 (元) |  |  |  |  | 备注
[6 empty] | 综合单价 | 合价 | 其中
[8 empty] | 人工费 | 机械费 | 暂估价
8 | 011207001004 | 墙面装饰板 | 电视机背景墙饰面： 1、12mm石膏基纤维板； 2、9.5mm纸面石膏板（板缝贴胶带、点锈）； 3、、黑钛金不锈钢面层（具体做法详见设计图纸节点 ）。 | m2 | 35.68 | 89.59 | 3196.57 | 831.70
9 | 011407001002 | 墙面喷刷涂料 | 1、黑色无机涂料两遍； 2、两道普通腻子刮平处理。 | m2 | 2.85 | 26.83 | 76.47 | 48.39
10 | 011407001003 | 墙面喷刷涂料 | 1、白色无机涂料饰面一底两面； 2、两道普通腻子刮平处理。 | m2 | 116.55 | 32.73 | 3814.68 | 2389.28
11 | 011204003001 | 块料墙面 | 白色贴面文化砖：（240*55*10mm） 1、10mm厚墙面砖背砂处理，5mm白灰砂浆勾缝； 2、专用胶泥粘结层(防水背胶处理)。 | m2 | 23.25 | 161.63 | 3757.90 | 1154.60
12 | 01B007 | 包柱龙骨 | 龙骨40*60*3.5 热镀锌方钢管 | t | 3.995 | 8955.18 | 35775.94 | 14440.33 | 825.89
13 | 01B008 | 包柱龙骨 | 龙骨40*40*3 热镀锌方钢管 | t | 2.100 | 9066.48 | 19039.61 | 7590.66 | 434.13
14 | 011207001005 | 墙面装饰板 | （白色/木纹）吸音板饰面（ 含龙骨）： 1、18mm厚吸音板； 2、9.5mm双层石膏板（板缝贴胶带、点锈）。 | m2 | 144.97 | 175.00 | 25369.75 | 8402.46
本页小计 | [6 empty] | 91030.92 | 34857.42 | 1260.02
【表10.2.2-16】
分部分项工程清单与计价表
单位(专业)工程名称:单项工程-精装修 | [5 empty] | 标段: |  |  | 第3页 共12页
序号 | 项目编码 | 项目名称 | 项目特征 | 计量 单位 | 工程量 | 金 额 (元) |  |  |  |  | 备注
[6 empty] | 综合单价 | 合价 | 其中
[8 empty] | 人工费 | 机械费 | 暂估价
15 | 010808004001 | 金属门窗套 | 卫生间门套: 1、35*14*2镀锌扁钢@600单层双相焊接； 2、12mm石膏基纤维板+不锈钢（1.2mm，304，抗指纹） | m2 | 2.52 | 521.63 | 1314.51 | 157.40 | 25.83
16 | 010808004002 | 金属门窗套 | 财务室门套: 1、12mm石膏基纤维板+2mm木纹铝单板。 | m2 | 2.28 | 307.24 | 700.51 | 72.41
|  | 天棚工程 |  |  |  |  | 123970.03 | 45049.81 | 445.88
本页小计 | [6 empty] | 2015.02 | 229.81 | 25.83
【表10.2.2-16】
分部分项工程清单与计价表
单位(专业)工程名称:单项工程-精装修 | [5 empty] | 标段: |  |  | 第4页 共12页
序号 | 项目编码 | 项目名称 | 项目特征 | 计量 单位 | 工程量 | 金 额 (元) |  |  |  |  | 备注
[6 empty] | 综合单价 | 合价 | 其中
[8 empty] | 人工费 | 机械费 | 暂估价
17 | 011302001001 | 吊顶天棚 | 轻钢龙骨双层纸面石膏板无机涂料/微水泥：（平面） 1、无机涂料/微水泥饰面,一底两面（另计）; 2、石膏板接缝处贴嵌缝带,耐水腻子两道批平（另计）、磨光处理; 3、错缝安装第二层9.5mm厚纸面石膏板,螺丝末端防锈处理; 4、石膏板采用自攻螺丝与龙骨固定,螺丝中距≤200mm; 5、U50型轻钢覆面横撑龙骨,设置间距@=1200mm,用卡件与次龙骨连接; 6、U50型轻钢覆面次龙骨,设置间距@=400mm,用卡件与承载龙骨连接; 7、U型轻钢承载主龙,中距@≤1200mm,用吊挂件与螺纹吊杆连接后调平; 8、∮8螺纹吊杆,双向中距@≤1200mm,吊杆上部与楼板底采用M8膨胀螺栓固定。 | m2 | 411.06 | 110.68 | 45496.12 | 17317.96
本页小计 | [6 empty] | 45496.12 | 17317.96
【表10.2.2-16】
分部分项工程清单与计价表
单位(专业)工程名称:单项工程-精装修 | [5 empty] | 标段: |  |  | 第5页 共12页
序号 | 项目编码 | 项目名称 | 项目特征 | 计量 单位 | 工程量 | 金 额 (元) |  |  |  |  | 备注
[6 empty] | 综合单价 | 合价 | 其中
[8 empty] | 人工费 | 机械费 | 暂估价
18 | 011302001002 | 吊顶天棚 | 轻钢龙骨单层纸面石膏板（灯膜上吊顶做法） 1、无机涂料饰面,一底两面（另计）; 2、石膏板接缝处贴嵌缝带,耐水腻子两道批平（另计）、磨光处理;螺丝末端防锈处理; 3、石膏板采用自攻螺丝与龙骨固定,螺丝中距≤200mm; 4、U50型轻钢覆面横撑龙骨,设置间距@=1200mm,用卡件与次龙骨连接; 5、U50型轻钢覆面次龙骨,设置间距@=400mm,用卡件与承载龙骨连接; 6、U型轻钢承载主龙,中距@≤1200mm,用吊挂件与螺纹吊杆连接后调平; 7、∮8螺纹吊杆,双向中距@≤1200mm,吊杆上部与楼板底采用M8膨胀螺栓固定。 | m2 | 10.63 | 110.68 | 1176.53 | 447.84
本页小计 | [6 empty] | 1176.53 | 447.84
【表10.2.2-16】
分部分项工程清单与计价表
单位(专业)工程名称:单项工程-精装修 | [5 empty] | 标段: |  |  | 第6页 共12页
序号 | 项目编码 | 项目名称 | 项目特征 | 计量 单位 | 工程量 | 金 额 (元) |  |  |  |  | 备注
[6 empty] | 综合单价 | 合价 | 其中
[8 empty] | 人工费 | 机械费 | 暂估价
19 | 011302001003 | 吊顶天棚 | 1、无机涂料/微水泥饰面,一底两面（另计）;（侧面） 2、石膏板接缝处贴嵌缝带,耐水腻子两道批平（另计）、磨光处理; 3、错缝安装第二层9.5mm厚纸面石膏板,螺丝末端防锈处理; 4、石膏板采用自攻螺丝与龙骨固定,螺丝中距≤200mm; 5、U50型轻钢覆面横撑龙骨,设置间距@=1200mm,用卡件与 次龙骨连接; 6、U50型轻钢覆面次龙骨,设置间距@=400mm,用卡件与承载龙骨连接; 7、U型轻钢承载主龙,中距@≤1200mm,用吊挂件与螺纹吊杆连接后调平; 8、∮8螺纹吊杆,双向中距@≤1200mm,吊杆上部与楼板底采用M8膨胀螺栓固定; | m2 | 70.66 | 92.49 | 6535.34 | 2832.05
本页小计 | [6 empty] | 6535.34 | 2832.05
【表10.2.2-16】
分部分项工程清单与计价表
单位(专业)工程名称:单项工程-精装修 | [5 empty] | 标段: |  |  | 第7页 共12页
序号 | 项目编码 | 项目名称 | 项目特征 | 计量 单位 | 工程量 | 金 额 (元) |  |  |  |  | 备注
[6 empty] | 综合单价 | 合价 | 其中
[8 empty] | 人工费 | 机械费 | 暂估价
20 | 011302001004 | 吊顶天棚 | 1、无机涂料/微水泥饰面,一底两面（另计）;（弧形侧面） 2、石膏板接缝处贴嵌缝带,耐水腻子两道批平（另计）、磨光处理; 3、错缝安装第二层9.5mm厚纸面石膏板,螺丝末端防锈处理; 4、石膏板采用自攻螺丝与龙骨固定,螺丝中距≤200mm; 5、U50型轻钢覆面横撑龙骨,设置间距@=1200mm,用卡件与 次龙骨连接; 6、U50型轻钢覆面次龙骨,设置间距@=400mm,用卡件与承载龙骨连接; 7、U50型轻钢承载主龙,中距@≤1200mm,用吊挂件与螺纹吊杆连接后调平; 8、∮8螺纹吊杆,双向中距@≤1200mm,吊杆上部与楼板底采用M8膨胀螺栓固定; | m2 | 14.48 | 94.93 | 1374.59 | 609.17
本页小计 | [6 empty] | 1374.59 | 609.17
【表10.2.2-16】
分部分项工程清单与计价表
单位(专业)工程名称:单项工程-精装修 | [5 empty] | 标段: |  |  | 第8页 共12页
序号 | 项目编码 | 项目名称 | 项目特征 | 计量 单位 | 工程量 | 金 额 (元) |  |  |  |  | 备注
[6 empty] | 综合单价 | 合价 | 其中
[8 empty] | 人工费 | 机械费 | 暂估价
21 | 011302001005 | 吊顶天棚 | 1、无机涂料/微水泥饰面,一底两面（另计）;（侧面） 2、石膏板接缝处贴嵌缝带,耐水腻子两道批平（另计）、磨光处理; 3、12mm玻镁板基层; 4、石膏板采用自攻螺丝与龙骨固定,螺丝中距≤200mm; 5、U50型轻钢覆面横撑龙骨,设置间距@=1200mm,用卡件与次龙骨连接; 6、U50型轻钢覆面次龙骨,设置间距@=400mm,用卡件与承载龙骨连接; 7、U型轻钢承载主龙,中距@≤1200mm,用吊挂件与螺纹吊杆连接后调平; 8、∮8螺纹吊杆,双向中距@≤1200mm,吊杆上部与楼板底采用M8膨胀螺栓固定; | m2 | 9.43 | 180.21 | 1699.38 | 708.57
本页小计 | [6 empty] | 1699.38 | 708.57
【表10.2.2-16】
分部分项工程清单与计价表
单位(专业)工程名称:单项工程-精装修 | [5 empty] | 标段: |  |  | 第9页 共12页
序号 | 项目编码 | 项目名称 | 项目特征 | 计量 单位 | 工程量 | 金 额 (元) |  |  |  |  | 备注
[6 empty] | 综合单价 | 合价 | 其中
[8 empty] | 人工费 | 机械费 | 暂估价
22 | 011302001006 | 吊顶天棚 | 轻钢龙骨白色穿孔石膏板： 1、石膏板螺丝处白色无机点涂（另计）; 2、安装12mm白色成品穿孔石膏板,螺丝末端防锈处理; 3、石膏板采用自攻螺丝与龙骨固定,螺丝中距≤200mm; 4、U50型轻钢覆面横撑龙骨,设置间距@=1200mm,用卡件与次龙骨连接; 5、U50型轻钢覆面次龙骨,设置间距@=400mm,用卡件与承载龙骨连接; 6、U50型轻钢承载主龙,中距@≤1200mm,用吊挂件与螺纹吊杆连接后调平; 7、∮8螺纹吊杆,双向中距@≤1200mm,吊杆上部与楼板底采用M8膨胀螺栓固定。 | m2 | 101.74 | 106.43 | 10828.19 | 3849.84
23 | 011302001007 | 吊顶天棚 | 木纹铝板吊顶 1、2mm厚木纹铝板面层; 2、铝扣板专用龙骨,设置间距@=600mm,用专用卡件与承载龙骨连接; 3、U50型轻钢承载主龙,中距@≤1200mm,用吊挂件与螺纹吊杆连接后调平; 4、∮8螺纹吊杆,双向中距@≤1200mm,吊杆上部与楼板底采用M8膨胀螺栓固定; 5、铝扣板与边缘接缝处用成品扣板L型收边条收口; | m2 | 37.42 | 287.02 | 10740.29 | 1307.83
本页小计 | [6 empty] | 21568.48 | 5157.67
【表10.2.2-16】
分部分项工程清单与计价表
单位(专业)工程名称:单项工程-精装修 | [5 empty] | 标段: |  |  | 第10页 共12页
序号 | 项目编码 | 项目名称 | 项目特征 | 计量 单位 | 工程量 | 金 额 (元) |  |  |  |  | 备注
[6 empty] | 综合单价 | 合价 | 其中
[8 empty] | 人工费 | 机械费 | 暂估价
24 | 011302001008 | 吊顶天棚 | 木纹铝板吊顶（楼梯底吊顶） 1、2mm厚木纹铝板面层+12mm石膏基纤维板。 | m2 | 21.03 | 290.14 | 6101.64 | 579.59
25 | 01B009 | 吊顶龙骨 | （楼梯底吊顶） 1、40*40*3镀锌钢管单层双向焊接@400。 | t | 0.367 | 11053.32 | 4056.57 | 1829.24 | 15.10
26 | 011303001001 | 采光天棚 | ME-01白色防火透光膜，厚度0.2mm 乳白色（矩形） | m2 | 6.60 | 74.26 | 490.12 | 96.43
27 | 011303001002 | 采光天棚 | ME-01白色防火透光膜，厚度0.2mm 乳白色（圆形） | m2 | 4.03 | 83.15 | 335.09 | 70.69
28 | 011407002001 | 天棚喷刷涂料 | 1、无机涂料饰面,一底两面； 2、耐水腻子两道批平。 | m2 | 74.49 | 30.18 | 2248.11 | 1398.92
29 | 011407002002 | 天棚喷刷涂料 | 1、白色微水泥饰面,一底两面； 2、耐水腻子两道批平。 | m2 | 505.33 | 30.66 | 15493.42 | 8514.81
30 | 011304001001 | 灯带（槽） | 灯槽，具体详见节点大样图 1、双层9.5mm厚石膏板面层； 2、白铁皮（白色油漆）； 3、板缝贴胶带、点锈； 4.安装固定方式:自攻螺钉。 | m2 | 26.86 | 189.00 | 5076.54 | 2256.24 | 1.88
31 | 011304001002 | 灯带（槽） | 灯槽，具体详见节点大样图 1、2mm厚木纹铝板面层； 2、12mm厚玻镁板基层； 3、白铁皮（白色油漆）； | m2 | 1.64 | 419.83 | 688.52 | 140.56 | 0.11
本页小计 | [6 empty] | 34490.01 | 14886.48 | 17.09
【表10.2.2-16】
分部分项工程清单与计价表
单位(专业)工程名称:单项工程-精装修 | [5 empty] | 标段: |  |  | 第11页 共12页
序号 | 项目编码 | 项目名称 | 项目特征 | 计量 单位 | 工程量 | 金 额 (元) |  |  |  |  | 备注
[6 empty] | 综合单价 | 合价 | 其中
[8 empty] | 人工费 | 机械费 | 暂估价
32 | 011302001009 | 吊顶天棚 | 铝扣板吊顶 1、400*400*0.8mm白色铝扣板; 2、铝扣板专用龙骨,设置间距@=600mm,用专用卡件与承载龙骨连接; 3、U型轻钢承载主龙,中距@≤1200mm,用吊挂件与螺纹吊杆连接后调平; 4、∮8螺纹吊杆,双向中距@≤1200mm,吊杆上部与楼板底采用M8膨胀螺栓固定; 5、铝扣板与边缘接缝处用成品扣板L型收边条收口; | m2 | 23.50 | 138.46 | 3253.81 | 741.43
33 | 010810002001 | 窗帘盒 | 窗帘盒（具体详见图纸节点） 1、12mm厚石膏基纤维板； 2、9.5mm厚纸面石膏板面层； 3、石膏板板缝贴胶带、点锈。 （具体详见图纸节点） | m | 37.42 | 62.66 | 2344.74 | 1066.10 | 0.75
34 | 01B010 | 吊顶反支撑 | 1、50*50*5mm镀锌角钢吊顶反支撑，间距2000mm 2、50*50*5镀锌方通，间距2000mm | t | 0.862 | 6996.56 | 6031.03 | 1282.54 | 428.04
| 0115 | Q 其他装饰工程 |  |  |  |  | 5592.45 | 1389.34 | 68.75
本页小计 | [6 empty] | 11629.58 | 3090.07 | 428.79
【表10.2.2-16】
分部分项工程清单与计价表
单位(专业)工程名称:单项工程-精装修 | [5 empty] | 标段: |  |  | 第12页 共12页
序号 | 项目编码 | 项目名称 | 项目特征 | 计量 单位 | 工程量 | 金 额 (元) |  |  |  |  | 备注
[6 empty] | 综合单价 | 合价 | 其中
[8 empty] | 人工费 | 机械费 | 暂估价
35 | 011503008001 | 玻璃栏板 | 楼梯栏杆： 1、不锈钢扶手（木龙骨基层）； 2、φ50*1.5木纹不锈钢管，不锈钢玻璃接爪； 3、6+0.76+6超白钢化夹胶玻璃； 具体做法详见图纸节点 | m | 12.85 | 435.21 | 5592.45 | 1389.34 | 68.75
本页小计 | [6 empty] | 5592.45 | 1389.34 | 68.75
合计 | [6 empty] | 275591.83 | 101358.33 | 1801.69

## 0_2_表10_2_2-16 施工技术措施项目清单与计价
【表10.2.2-16】
施工技术措施项目清单与计价表
单位(专业)工程名称:单项工程-精装修 | [5 empty] | 标段: |  |  | 第1页 共1页
序号 | 项目编码 | 项目名称 | 项目特征 | 计量 单位 | 工程量 | 金 额 (元) |  |  |  |  | 备注
[6 empty] | 综合单价 | 合价 | 其中
[8 empty] | 人工费 | 机械费 | 暂估价
|  | [请输入分部名称,电子评标勿删] |  |  | 0 |  | 87.43 | 49.96 | 1.89
1 | 011702001005 | 基础 | 卫生间地面回填混凝土模板 | m2 | 1.73 | 50.54 | 87.43 | 49.96 | 1.89
本页小计 | [6 empty] | 87.43 | 49.96 | 1.89
合计 | [6 empty] | 87.43 | 49.96 | 1.89

## 0_2_表10_2_2-20 施工组织(总价)措施项目清
【表10.2.2-20】
施工组织（总价）措施项目清单与计价表
工程名称:精装修 |  |  | 标段: | 第1页 共1页
序号 | 项目编号 | 项目名称 | 计算基础 | 费率 (%) | 金额 (元) | 备注
1 | 011707001001 | 安全文明施工费 |  |  | 11131.36
1.1 |  | 安全文明施工基本费 | 定额人工费+定额机械费 | 11.9 | 11131.36
2 | Z01110900801 | 提前竣工增加费 | 定额人工费+定额机械费
3 | 011707004001 | 二次搬运费 | 定额人工费+定额机械费
4 | 011707005001 | 冬雨季施工增加费 | 定额人工费+定额机械费
5 |  | 其他施工组织措施费 | 按相关规定计算
合 计 |  |  |  |  | 11131.36

## 0_2_表10_2_2-21 其他项目清单与计价汇总表
【表10.2.2-21】
其他项目清单与计价汇总表
工程名称:精装修 |  | 标段: | 第1页 共1页
序号 | 项 目 名 称 | 金额(元) | 备注
1 | 暂列金额 | 15546.27 | 明细详见表10.2.2-22
1.1 | 标化工地增加费 |  | 明细详见表10.2.2-22
1.2 | 优质工程增加费 |  | 明细详见表10.2.2-22
1.3 | 其他暂列金额 | 15546.27 | 明细详见表10.2.2-22
2 | 暂估价
2.1 | 材料（设备）暂估价 |  | 明细详见表10.2.2-23
2.2 | 专业工程暂估价 |  | 明细详见表10.2.2-24
2.3 | 专项技术措施暂估价 |  | 明细详见表10.2.2-25
3 | 计日工 |  | 明细详见表10.2.2-26
4 | 总承包服务费 |  | 明细详见表10.2.2-27
合 计 |  | 15546.27 | -

## 0_2_表10_2_2-29 主要工日一览表
【表10.2.2-29】
主要工日一览表
工程名称:精装修 |  |  | 标段: |  | 第1页 共1页
序号 | 工日名称（类别） | 单位 | 数 量 | 单价(元) | 合价（元） | 备注
1 | 二类人工 | 工日 | 0.853 | 149.00 | 127.13
2 | 三类人工 | 工日 | 592.274 | 171.00 | 101278.80

## 0_2_表10_2_2-31 主要材料和工程设备一览表
【表10.2.2-31】
主要材料和工程设备一览表
工程名称:精装修 |  |  |  | 标段: |  | 第1页 共1页
序号 | 名称、规格、型号 | 单位 | 数量 | 单价(元) | 合价（元） | 备注
1 | 复合硅酸盐水泥PC 32.5R综合 | kg | 0.121 | 0.33 | 0.04
2 | 白色硅酸盐水泥425#、二级白度 | kg | 3.592 | 0.66 | 2.37
3 | 黄砂净砂 | t | 0.000 | 160.00 | 0.05
4 | 非泵送商品混凝土C20 | m3 | 1.727 | 320.00 | 552.67
5 | 水 | m3 | 1.368 | 5.73 | 7.84
6 | 木模板 | m3 | 0.005 | 1903.00 | 8.94

## 0_2_表10_2_2-32 主要机械台班一览表
【表10.2.2-32】
主要机械台班一览表
工程名称:精装修 |  |  |  | 标段: | 第1页 共1页
序号 | 机械名称、规格、型号 | 单位 | 数 量 | 单价(元) | 合价（元） | 备注
1 | 汽车式起重机20t | 台班 | 0.026 | 1085.64 | 27.90
2 | 汽车式起重机20t | 台班 | 0.142 | 1085.64 | 154.60
3 | 门式起重机10t | 台班 | 0.164 | 486.21 | 79.64
4 | 门式起重机10t | 台班 | 0.010 | 486.21 | 4.81
5 | 叉式起重机5t | 台班 | 0.003 | 500.61 | 1.30
6 | 叉式起重机5t | 台班 | 0.043 | 500.61 | 21.58
7 | 载货汽车4t | 台班 | 0.002 | 469.88 | 1.08
8 | 木工圆锯机500mm | 台班 | 0.114 | 30.08 | 3.44
9 | 摇臂钻床50mm | 台班 | 0.078 | 22.78 | 1.77
10 | 摇臂钻床50mm | 台班 | 0.005 | 22.78 | 0.11
11 | 半自动切割机100mm | 台班 | 0.001 | 102.73 | 0.10
12 | 半自动切割机100mm | 台班 | 0.017 | 102.73 | 1.77
13 | 管子切断机150mm | 台班 | 0.900 | 31.45 | 28.29
14 | 型钢剪断机500mm | 台班 | 0.060 | 88.32 | 5.33
15 | 型钢剪断机500mm | 台班 | 0.004 | 88.32 | 0.32
16 | 交流弧焊机21kV·A | 台班 | 0.347 | 69.68 | 24.18
17 | 交流弧焊机32kV·A | 台班 | 0.010 | 102.85 | 0.99
18 | 交流弧焊机32kV·A | 台班 | 12.557 | 102.85 | 1291.52
19 | 交流弧焊机42kV·A | 台班 | 0.690 | 144.16 | 99.41
20 | 交流弧焊机42kV·A | 台班 | 0.042 | 144.16 | 6.00
21 | 氩弧焊机500A | 台班 | 0.154 | 105.59 | 16.28
22 | 电焊条烘干箱45×35×45cm3 | 台班 | 0.022 | 9.73 | 0.22
23 | 电焊条烘干箱45×35×45cm3 | 台班 | 0.371 | 9.73 | 3.61
24 | 电动空气压缩机10m3/min | 台班 | 0.004 | 436.77 | 1.57
25 | 电动空气压缩机10m3/min | 台班 | 0.060 | 436.77 | 26.34
26 | 混凝土振捣器平板式 | 台班 | 0.092 | 13.13 | 1.21

## 0_3_表10_2_2-13 【不含单列】单位(专业)工
【表10.2.2-13】
单位（专业）工程招标控制价费用表
工程名称:单项工程-市政 |  |  | 标段: | 第1页 共1页
序号 | 费用名称 |  | 计算公式 | 金额 (元) | 备注
1 | 分部分项工程费 |  | ∑(分部分项工程量×综合单价） | 227828.58 | 见表10.2.2-16
1.1 | 其中 | 人工费+机械费 | ∑分部分项（定额人工费+定额机械费） | 39880.43
2 | 措施项目费 |  | （2.1+2.2） | 23978.27
2.1 | 施工技术措施项目费 |  | ∑(技措项目工程量×综合单价） | 18943.34 | 见表10.2.2-16
2.1.1 | 其中 | 人工费+机械费 | ∑技措项目（定额人工费+定额机械费） | 8625.67
2.2 | 施工组织措施项目费 |  | (1.1+2.1.1)×10.38% | 5034.93 | 见表10.2.2-20
2.2.1 | 其中 | 安全文明施工基本费 | (1.1+2.1.1)×10.38% | 5034.93 | 见表10.2.2-20
3 | 其他项目费 |  | （3.1+3.2+3.3+3.4） | 13045.09
3.1 | 暂列金额 |  | 3.1.1+3.1.2+3.1.3 | 13045.09 | 见表10.2.2-21
3.1.1 | 其中 | 标化工地增加费 | 按招标文件规定额度列计 |  | 见表10.2.2-22
3.1.2 |  | 优质工程增加费 | 按招标文件规定额度列计 |  | 见表10.2.2-22
3.1.3 |  | 其他暂列金额 | 按招标文件规定额度列计 | 13045.09 | 见表10.2.2-22
3.2 | 暂估价 |  | 3.2.1+3.2.2+3.2.3 |  | 见表10.2.2-21
3.2.1 | 其中 | 材料（工程设备）暂估价 | 按招标文件规定额度列计 (或计入综合单价) |  | 见表10.2.2-23
3.2.2 |  | 专业工程暂估价 | 按招标文件规定额度列计 |  | 见表10.2.2-24
3.2.3 |  | 专项技术措施暂估价 | 按招标文件规定额度列计 |  | 见表10.2.2-25
3.3 | 计日工 |  | ∑计日工(暂估数量×综合单价） |  | 见表10.2.2-21
3.4 | 施工总承包服务费 |  | 3.4.1+3.4.2 |  | 见表10.2.2-21
3.4.1 | 其中 | 专业发包工程管理费 | ∑专业发包工程（暂估金额×费率） |  | 见表10.2.2-27
3.4.2 |  | 甲供材料设备管理费 | 甲供材料暂估金额×费率+甲供设备暂估金额×费率 |  | 见表10.2.2-27
4 | 规费 |  | (1.1+2.1.1)×18.75% | 9094.89
5 | 税金 |  | (1+2+3+4)×9% | 24655.21
招标控制价合计 |  |  | 1+2+3+4+5 | 298602.04

## 0_3_表10_2_2-16 分部分项工程清单与计价表
【表10.2.2-16】
分部分项工程清单与计价表
单位(专业)工程名称:单项工程-市政 | [5 empty] | 标段: |  |  | 第1页 共9页
序号 | 项目编码 | 项目名称 | 项目特征 | 计量 单位 | 工程量 | 金 额 (元) |  |  |  |  | 备注
[6 empty] | 综合单价 | 合价 | 其中
[8 empty] | 人工费 | 机械费 | 暂估价
|  | 拆除工程 |  |  |  |  | 16958.54 | 583.55 | 7786.77
1 | 041001001001 | 拆除路面 | 1.材质：混凝土路面 2.厚度：150mm 3.建筑垃圾外运，运距由投标单位自行考虑 | m2 | 364.72 | 28.08 | 10241.34 | 583.55 | 7786.77
2 | 04B001 | 拆除砖混结构 | 1.砖混结构建筑物拆除 2.建筑垃圾外运，运距由投标单位自行考虑 | m2 | 167.93 | 40.00 | 6717.20
|  | 混凝土路面 |  |  |  |  | 56120.63 | 5096.68 | 1297.32
3 | 040202001001 | 路床（槽）整形 | 1.路床（槽）整形 路床碾压检验 | m2 | 528.35 | 1.93 | 1019.72 | 153.22 | 681.57
4 | 040202011001 | 碎石 | 1.石料规格：碎石垫层 2.厚度：100mm | m2 | 528.35 | 22.37 | 11819.19 | 607.60 | 475.52
5 | 040203007001 | 水泥混凝土 | 1.180厚C30混凝土路面 2.水泥混凝土路面养生 塑料膜养护 | m2 | 528.35 | 72.55 | 38331.79 | 3450.13 | 105.67
6 | 040205006001 | 标线 | 1、5.3*2.5m/辆,白色热熔漆,宽度10cm | m2 | 4.65 | 35.65 | 165.77 | 34.36 | 29.43
7 | 040204004001 | 安砌侧石 | 1.1000*300*100厚芝麻灰火烧面花岗岩侧石 2.30厚1:2水泥砂浆粘结层 3.100厚C25混凝土 4.100厚碎石 | m | 39.47 | 121.21 | 4784.16 | 851.37 | 5.13
本页小计 | [6 empty] | 73079.17 | 5680.23 | 9084.09
【表10.2.2-16】
分部分项工程清单与计价表
单位(专业)工程名称:单项工程-市政 | [5 empty] | 标段: |  |  | 第2页 共9页
序号 | 项目编码 | 项目名称 | 项目特征 | 计量 单位 | 工程量 | 金 额 (元) |  |  |  |  | 备注
[6 empty] | 综合单价 | 合价 | 其中
[8 empty] | 人工费 | 机械费 | 暂估价
|  | 无动力乐园混凝土路面 |  |  |  |  | 16072.31 | 1686.41 | 236.03
8 | 040204001001 | 人行道整形碾压 | 1.路床（槽）整形 人行道整形碾压 | m2 | 190.34 | 1.94 | 369.26 | 264.57 | 32.36
9 | 040202011002 | 碎石 | 1.石料规格：碎石垫层 2.厚度：100mm | m2 | 190.34 | 22.37 | 4257.91 | 218.89 | 171.31
10 | 040203007002 | 水泥混凝土 | 1.150厚C25混凝土路面 2.水泥混凝土路面养生 塑料膜养护 | m2 | 190.34 | 60.13 | 11445.14 | 1202.95 | 32.36
|  | 排水沟 |  |  |  |  | 9779.73 | 454.08 | 380.84
11 | 040101002001 | 挖沟槽土方 | 1.土壤类别：综合考虑 2.挖土深度：按现场实际深度 | m3 | 24.91 | 3.37 | 83.95 | 9.96 | 58.54
12 | 040103001001 | 回填方 | 1.填方材料品种：原土回填 | m3 | 15.18 | 14.37 | 218.14 | 138.75 | 36.28
13 | 040103002001 | 余方弃置 | 1.废弃料品种：余方弃置 2.自卸汽车运土，运距5km | m3 | 9.73 | 20.33 | 197.81 | 3.89 | 158.21
14 | 040103002002 | 余方弃置 | 1.废弃料品种：余方弃置 2.运距每增减1km | m3 | 58.38 | 2.34 | 136.61 |  | 111.51
15 | 040201022001 | 排水沟、截水沟 | 1.断面尺寸：200mm*200mm 2.基础、垫层：100mm碎石垫层，100mmC20细石砼沟底 3.侧壁：50mm厚C20细石混凝土 4.200X200X1000成品树脂排水沟 5.盖板材质、规格：1.5厚不锈钢盖板 6.50厚6-10玄武岩砾石 | m | 38.80 | 235.65 | 9143.22 | 301.48 | 16.30
本页小计 | [6 empty] | 25852.04 | 2140.49 | 616.87
【表10.2.2-16】
分部分项工程清单与计价表
单位(专业)工程名称:单项工程-市政 | [5 empty] | 标段: |  |  | 第3页 共9页
序号 | 项目编码 | 项目名称 | 项目特征 | 计量 单位 | 工程量 | 金 额 (元) |  |  |  |  | 备注
[6 empty] | 综合单价 | 合价 | 其中
[8 empty] | 人工费 | 机械费 | 暂估价
|  | 雨污水管 |  |  |  |  | 91283.02 | 11480.64 | 9659.19
16 | 041001001002 | 拆除路面 | 1.材质：混凝土路面 2.厚度：150mm 3.建筑垃圾外运，运距由投标单位自行考虑 | m2 | 125.37 | 28.08 | 3520.39 | 200.59 | 2676.65
17 | 040203007003 | 水泥混凝土 | 1.150厚C30混凝土路面 2.水泥混凝土路面养生 塑料膜养护 | m2 | 125.37 | 61.79 | 7746.61 | 792.34 | 21.31
18 | 040101002002 | 挖沟槽土方 | 1.土壤类别：综合考虑 2.挖土深度：按现场实际深度 | m3 | 207.39 | 3.37 | 698.90 | 82.96 | 487.37
19 | 040101003001 | 挖基坑土方 | 1.土壤类别：综合考虑 2.挖土深度：按现场实际深度 | m3 | 67.81 | 3.37 | 228.52 | 27.12 | 159.35
20 | 040103001002 | 回填方 | 1.填方材料品种：原土回填 | m3 | 53.23 | 14.37 | 764.92 | 486.52 | 127.22
21 | 040103001003 | 回填方 | 1、填方材料品种：粗砂 2、部位：沟槽回填 | m3 | 121.43 | 280.58 | 34070.83 | 3766.76 | 59.50
22 | 040103001004 | 回填方 | 1、填方材料品种：塘渣 2、部位：沟槽回填 | m3 | 73.48 | 101.28 | 7442.05 | 2042.74 | 81.56
23 | 040103002003 | 余方弃置 | 1.废弃料品种：余方弃置 2.自卸汽车运土，运距5km | m3 | 213.99 | 20.33 | 4350.42 | 85.60 | 3479.48
24 | 040103002004 | 余方弃置 | 1.废弃料品种：余方弃置 2.运距每增减1km | m3 | 1283.94 | 2.34 | 3004.42 |  | 2452.33
本页小计 | [6 empty] | 61827.06 | 7484.63 | 9544.77
【表10.2.2-16】
分部分项工程清单与计价表
单位(专业)工程名称:单项工程-市政 | [5 empty] | 标段: |  |  | 第4页 共9页
序号 | 项目编码 | 项目名称 | 项目特征 | 计量 单位 | 工程量 | 金 额 (元) |  |  |  |  | 备注
[6 empty] | 综合单价 | 合价 | 其中
[8 empty] | 人工费 | 机械费 | 暂估价
25 | 040501004001 | 塑料管 | 1.垫层、基础材质及厚度：150mm碎石垫层，150mm砂垫层 2.材质及规格：PE 双壁波纹管雨水管DN400，环刚度≥8KN/m2 3.连接形式：橡胶圈 | m | 47.56 | 200.77 | 9548.62 | 1184.72 | 37.10
26 | 040501004002 | 塑料管 | 1.垫层、基础材质及厚度：150mm碎石垫层，150mm砂垫层 2.材质及规格：PE 双壁波纹管雨水管DN300，环刚度≥8KN/m2 3.连接形式：橡胶圈 | m | 63.87 | 149.98 | 9579.22 | 1405.14 | 45.35
27 | 040501004003 | 塑料管 | 1.垫层、基础材质及厚度：100mm厚碎石垫层，C25混凝土包管 2.材质及规格：PE 双壁波纹管雨水管DN300，环刚度≥8KN/m2 3.连接形式：橡胶圈 | m | 32.57 | 200.22 | 6521.17 | 802.85 | 12.05
28 | 040501004004 | 塑料管 | 1.垫层、基础材质及厚度：150mm碎石垫层，150mm砂垫层 2.材质及规格：PE 双壁波纹管雨水管DN200，环刚度≥8KN/m2 3.连接形式：橡胶圈 | m | 19.01 | 109.06 | 2073.23 | 331.72 | 11.03
本页小计 | [6 empty] | 27722.24 | 3724.43 | 105.53
【表10.2.2-16】
分部分项工程清单与计价表
单位(专业)工程名称:单项工程-市政 | [5 empty] | 标段: |  |  | 第5页 共9页
序号 | 项目编码 | 项目名称 | 项目特征 | 计量 单位 | 工程量 | 金 额 (元) |  |  |  |  | 备注
[6 empty] | 综合单价 | 合价 | 其中
[8 empty] | 人工费 | 机械费 | 暂估价
29 | 040501004005 | 塑料管 | 1.垫层、基础材质及厚度：150mm碎石垫层，150mm砂垫层 2.材质及规格：PE 双壁波纹管污水管DN200，环刚度≥8KN/m2 3.连接形式：橡胶圈 4.闭水试验 | m | 9.59 | 121.37 | 1163.94 | 189.59 | 6.14
30 | 040501004006 | 塑料管 | 1.垫层、基础材质及厚度：150mm碎石垫层，150mm砂垫层 2.材质及规格：PE 双壁波纹管污水管DN300，环刚度≥8KN/m2 3.闭水试验 | m | 3.98 | 143.16 | 569.78 | 81.99 | 2.75
|  | 雨污水井 |  |  |  |  | 29936.22 | 5163.63 | 417.17
31 | 040504009001 | 雨水口 | 1、规格：300*600mm砖砌雨水口 2、基础：10cm厚碎石垫层 3、底板：10cm厚C25混凝土 4、井身：C25混凝土 5、井盖：300*600mm不锈钢雨水箅 6、其他：含座浆、管道与井壁连接处加固、弹性密封圈、填缝等，现浇模板、钢筋另计，未尽说明详见图纸 | 座 | 2 | 513.84 | 1027.68 | 170.80 | 7.22
本页小计 | [6 empty] | 2761.40 | 442.38 | 16.11
【表10.2.2-16】
分部分项工程清单与计价表
单位(专业)工程名称:单项工程-市政 | [5 empty] | 标段: |  |  | 第6页 共9页
序号 | 项目编码 | 项目名称 | 项目特征 | 计量 单位 | 工程量 | 金 额 (元) |  |  |  |  | 备注
[6 empty] | 综合单价 | 合价 | 其中
[8 empty] | 人工费 | 机械费 | 暂估价
32 | 040504009002 | 雨水口 | 1、规格：360*480mm偏沟式雨水口 2、基础：10cm厚碎石垫层 3、底板：10cm厚C25混凝土 4、井身：MU20砖砌井壁，M15防水水泥砂浆抹灰 5、井盖：360*480mm球墨铸铁雨水箅 6、其他：含座浆、管道与井壁连接处加固、弹性密封圈、填缝等，现浇模板、钢筋另计，未尽说明详见图纸 | 座 | 6 | 964.44 | 5786.64 | 1864.26 | 93.12
33 | 040504001001 | 砌筑井 | 1、井规格：0.6*0.6m雨水检查井 2、10cmC15混凝土垫层+15cmC30钢筋混凝土砼基础 3、井身：C30混凝土 4、预制盖板：C30混凝土 5、流槽：C15混凝土 6、井盖：φ600球墨铸铁井盖D400 7、其他：含塑钢踏步、防坠网、预制构件模板、场内运输等，现浇模板、钢筋另计，未尽说明详见图纸 | 座 | 8 | 946.45 | 7571.60 | 878.56 | 24.40
本页小计 | [6 empty] | 13358.24 | 2742.82 | 117.52
【表10.2.2-16】
分部分项工程清单与计价表
单位(专业)工程名称:单项工程-市政 | [5 empty] | 标段: |  |  | 第7页 共9页
序号 | 项目编码 | 项目名称 | 项目特征 | 计量 单位 | 工程量 | 金 额 (元) |  |  |  |  | 备注
[6 empty] | 综合单价 | 合价 | 其中
[8 empty] | 人工费 | 机械费 | 暂估价
34 | 040504001002 | 砌筑井 | 1、井规格：0.7*0.7m雨水检查井 2、10cmC15混凝土垫层+15cmC30钢筋混凝土砼基础 3、井身：C30混凝土 4、预制盖板：C30混凝土 5、流槽：C15混凝土 6、井盖：φ700球墨铸铁井盖D400 7、其他：含塑钢踏步、防坠网、预制构件模板、场内运输等，现浇模板、钢筋另计，未尽说明详见图纸 | 座 | 4 | 1253.98 | 5015.92 | 519.56 | 15.16
35 | 040504001003 | 砌筑井 | 1、井规格：0.6*0.6m污水检查井 2、10cmC15混凝土垫层+15cmC30钢筋混凝土砼基础 3、井身：C30混凝土 4、预制盖板：C30混凝土 5、流槽：C15混凝土 6、井盖：φ600球墨铸铁井盖D400 7、其他：含塑钢踏步、防坠网、预制构件模板、场内运输等，现浇模板、钢筋另计，未尽说明详见图纸 | 座 | 2 | 1043.42 | 2086.84 | 232.44 | 6.62
本页小计 | [6 empty] | 7102.76 | 752.00 | 21.78
【表10.2.2-16】
分部分项工程清单与计价表
单位(专业)工程名称:单项工程-市政 | [5 empty] | 标段: |  |  | 第8页 共9页
序号 | 项目编码 | 项目名称 | 项目特征 | 计量 单位 | 工程量 | 金 额 (元) |  |  |  |  | 备注
[6 empty] | 综合单价 | 合价 | 其中
[8 empty] | 人工费 | 机械费 | 暂估价
36 | 040504008001 | 整体化粪池 | 3#钢筋砼化粪池可过车、有地下水、有覆土; 1、10cm厚C15混凝土垫层 3、25cm厚C30钢筋混凝土底板 4、20cm厚C30钢筋混凝土池壁 5、C30现浇钢筋混凝土盖板 6、C30预制钢筋混凝土盖板，制作、安装、运输（含模板） 7、C30预制钢筋混凝土井圈，制作、安装、运输（含模板） 8、2cm厚防水砂浆抹灰 9、Φ700球墨铸铁井盖D400及井座 10、配件（90°三通、DN100通气管、管道支架、防水套管） 11、具体做法参考图集22S702 12、综合单价已含渗漏试验；钢筋、现浇模板另计 | 座 | 1 | 8447.54 | 8447.54 | 1498.01 | 270.65
|  | 钢筋工程 |  |  |  |  | 7678.13 | 1524.06 | 53.14
37 | 040901002001 | 预制构件钢筋 | 1、钢筋规格：HPB300(综合单价含搭接费用) | t | 0.110 | 4789.41 | 526.84 | 129.81 | 4.82
38 | 040901002002 | 预制构件钢筋 | 1、钢筋种类：HRB400(综合单价含搭接费用) | t | 0.110 | 4114.67 | 452.61 | 88.24 | 3.06
39 | 040901001001 | 现浇构件钢筋 | 1、钢筋种类：HRB400(综合单价含搭接费用) | t | 1.628 | 4114.67 | 6698.68 | 1306.01 | 45.26
本页小计 | [6 empty] | 16125.67 | 3022.07 | 323.79
【表10.2.2-16】
分部分项工程清单与计价表
单位(专业)工程名称:单项工程-市政 | [5 empty] | 标段: |  |  | 第9页 共9页
序号 | 项目编码 | 项目名称 | 项目特征 | 计量 单位 | 工程量 | 金 额 (元) |  |  |  |  | 备注
[6 empty] | 综合单价 | 合价 | 其中
[8 empty] | 人工费 | 机械费 | 暂估价
合计 | [6 empty] | 227828.58 | 25989.05 | 19830.46

## 0_3_表10_2_2-16 施工技术措施项目清单与计价
【表10.2.2-16】
施工技术措施项目清单与计价表
单位(专业)工程名称:单项工程-市政 | [5 empty] | 标段: |  |  | 第1页 共2页
序号 | 项目编码 | 项目名称 | 项目特征 | 计量 单位 | 工程量 | 金 额 (元) |  |  |  |  | 备注
[6 empty] | 综合单价 | 合价 | 其中
[8 empty] | 人工费 | 机械费 | 暂估价
|  | [请输入分部名称,电子评标勿删] |  |  | 0 |  | 18943.34 | 8863.13 | 731.40
1 | 040203007004 | 水泥混凝土 | 1、模板制作、安装、拆除、清理 2、部位：道路模板 | m2 | 18.36 | 67.71 | 1243.16 | 696.03 | 59.85
2 | 041102002001 | 基础模板 | 1、模板制作、安装、拆除、清理 2、部位：井垫层、池垫层 | m2 | 7.04 | 33.93 | 238.87 | 77.30 | 3.66
3 | 041102034001 | 池底模板 | 1、模板制作、安装、拆除、清理 2、部位：井、池底板模板 | m2 | 14.84 | 68.36 | 1014.46 | 529.64 | 26.12
4 | 041102035001 | 池壁（隔墙）模板 | 1、模板制作、安装、拆除、清理 2、部位：井壁模板 | m2 | 156.65 | 58.74 | 9201.62 | 4066.63 | 386.93
5 | 041102032001 | 管（渠）道管座模板 | 1、模板制作、安装、拆除、清理 2、部位：包管模板 | m2 | 40.62 | 62.73 | 2548.09 | 1234.44 | 75.55
6 | 041102037001 | 其他现浇构件模板 | 1、模板制作、安装、拆除、清理 2、部位：流槽模板 | m2 | 4.58 | 52.69 | 241.32 | 132.22 | 6.27
7 | 041102036001 | 池盖模板 | 1、模板制作、安装、拆除、清理 2、部位：无梁池盖模板 | m2 | 1.58 | 79.10 | 124.98 | 46.70 | 5.17
8 | 04B002 | 现浇盖板支架 | 现浇盖板支架 | m3 | 6.00 | 55.10 | 330.60 | 162.72 | 22.38
9 | 041101001001 | 墙面脚手架 | 钢管脚手架单排 | m2 | 28.80 | 7.76 | 223.49 | 126.72 | 13.54
10 | 041102031001 | 管（渠）道平基模板 | 1、构件类型：排水沟底板模板 | m2 | 7.76 | 50.67 | 393.20 | 161.49 | 14.43
11 | 041102037002 | 其他现浇构件模板 | 1、构件类型：排水沟壁板模板 | m2 | 51.99 | 52.97 | 2753.91 | 1143.78 | 117.50
本页小计 | [6 empty] | 18313.70 | 8377.67 | 731.40
【表10.2.2-16】
施工技术措施项目清单与计价表
单位(专业)工程名称:单项工程-市政 | [5 empty] | 标段: |  |  | 第2页 共2页
序号 | 项目编码 | 项目名称 | 项目特征 | 计量 单位 | 工程量 | 金 额 (元) |  |  |  |  | 备注
[6 empty] | 综合单价 | 合价 | 其中
[8 empty] | 人工费 | 机械费 | 暂估价
12 | 041101005001 | 井字架 | 1、井字架 | 座 | 6 | 104.94 | 629.64 | 485.46
本页小计 | [6 empty] | 629.64 | 485.46
合计 | [6 empty] | 18943.34 | 8863.13 | 731.40

## 0_3_表10_2_2-20 施工组织(总价)措施项目清
【表10.2.2-20】
施工组织（总价）措施项目清单与计价表
工程名称:市政 |  |  | 标段: | 第1页 共1页
序号 | 项目编号 | 项目名称 | 计算基础 | 费率 (%) | 金额 (元) | 备注
1 | 041109001001 | 安全文明施工费 |  |  | 5034.93
1.1 |  | 安全文明施工基本费 | 定额人工费+定额机械费 | 10.38 | 5034.93
2 | Z04110900801 | 提前竣工增加费 | 定额人工费+定额机械费
3 | 041109003001 | 二次搬运费 | 定额人工费+定额机械费
4 | 041109004001 | 冬雨季施工增加费 | 定额人工费+定额机械费
5 | 041109005001 | 行车、行人干扰增加费 | 定额人工费+定额机械费
6 |  | 其他施工组织措施费 | 按相关规定计算
合 计 |  |  |  |  | 5034.93

## 0_3_表10_2_2-21 其他项目清单与计价汇总表
【表10.2.2-21】
其他项目清单与计价汇总表
工程名称:市政 |  | 标段: | 第1页 共1页
序号 | 项 目 名 称 | 金额(元) | 备注
1 | 暂列金额 | 13045.09 | 明细详见表10.2.2-22
1.1 | 标化工地增加费 |  | 明细详见表10.2.2-22
1.2 | 优质工程增加费 |  | 明细详见表10.2.2-22
1.3 | 其他暂列金额 | 13045.09 | 明细详见表10.2.2-22
2 | 暂估价
2.1 | 材料（设备）暂估价 |  | 明细详见表10.2.2-23
2.2 | 专业工程暂估价 |  | 明细详见表10.2.2-24
2.3 | 专项技术措施暂估价 |  | 明细详见表10.2.2-25
3 | 计日工 |  | 明细详见表10.2.2-26
4 | 总承包服务费 |  | 明细详见表10.2.2-27
合 计 |  | 13045.09 | -

## 0_3_表10_2_2-29 主要工日一览表
【表10.2.2-29】
主要工日一览表
工程名称:市政 |  |  | 标段: |  | 第1页 共1页
序号 | 工日名称（类别） | 单位 | 数 量 | 单价(元) | 合价（元） | 备注
1 | 一类人工 | 工日 | 6.252 | 138.00 | 862.76
2 | 二类人工 | 工日 | 226.031 | 149.00 | 33678.57
3 | 三类人工 | 工日 | 1.776 | 171.00 | 303.73

## 0_3_表10_2_2-31 主要材料和工程设备一览表
【表10.2.2-31】
主要材料和工程设备一览表
工程名称:市政 |  |  |  | 标段: |  | 第1页 共1页
序号 | 名称、规格、型号 | 单位 | 数量 | 单价(元) | 合价（元） | 备注
1 | 防坠网 | 个 | 16.000 | 50.00 | 800.00
2 | 塑钢踏步 | 个 | 34.000 | 25.00 | 850.00

## 0_3_表10_2_2-32 主要机械台班一览表
【表10.2.2-32】
主要机械台班一览表
工程名称:市政 |  |  |  | 标段: | 第1页 共2页
序号 | 机械名称、规格、型号 | 单位 | 数 量 | 单价(元) | 合价（元） | 备注
1 | 履带式推土机75kW | 台班 | 0.428 | 798.41 | 341.72
2 | 履带式推土机105kW | 台班 | 0.207 | 985.90 | 204.48
3 | 平地机90kW | 台班 | 0.440 | 682.03 | 299.75
4 | 轮胎式装载机1.5m3 | 台班 | 0.528 | 772.18 | 407.71
5 | 履带式单斗液压挖掘机1m3 | 台班 | 0.893 | 1110.59 | 991.42
6 | 钢轮内燃压路机8t | 台班 | 0.202 | 424.41 | 85.60
7 | 钢轮内燃压路机12t | 台班 | 0.659 | 560.51 | 369.60
8 | 钢轮内燃压路机15t | 台班 | 0.396 | 672.92 | 266.68
9 | 电动夯实机250N·m | 台班 | 12.114 | 29.99 | 363.29
10 | 路面标线热熔涂料涂敷机 | 台班 | 0.026 | 680.53 | 17.42
11 | 履带式电动起重机5t | 台班 | 0.088 | 256.16 | 22.41
12 | 履带式起重机15t | 台班 | 0.300 | 816.52 | 245.28
13 | 汽车式起重机8t | 台班 | 0.037 | 759.05 | 27.78
14 | 汽车式起重机8t | 台班 | 0.098 | 759.05 | 74.31
15 | 载货汽车4t | 台班 | 0.084 | 469.88 | 39.38
16 | 载货汽车5t | 台班 | 1.052 | 486.17 | 511.35
17 | 载货汽车8t | 台班 | 0.004 | 524.36 | 2.10
18 | 载货汽车8t | 台班 | 0.001 | 524.36 | 0.42
19 | 自卸汽车15t | 台班 | 8.842 | 972.32 | 8596.77
20 | 机动翻斗车1t | 台班 | 0.317 | 228.52 | 72.46
21 | 电动卷扬机-双筒慢速30kN | 台班 | 0.041 | 223.16 | 9.08
22 | 干混砂浆罐式搅拌机20000L | 台班 | 0.151 | 211.41 | 31.88
23 | 钢筋调直机14mm | 台班 | 0.016 | 39.74 | 0.64
24 | 钢筋切断机40mm | 台班 | 0.169 | 46.85 | 7.93
25 | 钢筋弯曲机40mm | 台班 | 0.405 | 27.99 | 11.34
26 | 木工圆锯机500mm | 台班 | 2.151 | 30.08 | 64.69
27 | 木工平刨床300mm | 台班 | 0.868 | 11.70 | 10.16
28 | 木工压刨床单面600mm | 台班 | 0.833 | 34.46 | 28.71
29 | 污水泵100mm | 台班 | 0.016 | 125.68 | 1.96
30 | 直流弧焊机32kW | 台班 | 0.364 | 106.95 | 38.97
【表10.2.2-32】
主要机械台班一览表
工程名称:市政 |  |  |  | 标段: | 第2页 共2页
序号 | 机械名称、规格、型号 | 单位 | 数 量 | 单价(元) | 合价（元） | 备注
31 | 水泥混凝土真空吸水机 | 台班 | 2.937 | 16.92 | 49.70
32 | 履带式单头岩石破碎机105kW | 台班 | 4.803 | 1492.33 | 7167.51
33 | 混凝土振捣器平板式 | 台班 | 10.641 | 13.13 | 139.71
34 | 混凝土振捣器插入式 | 台班 | 11.795 | 5.08 | 59.92

## 0_4_表10_2_2-13 【不含单列】单位(专业)工
【表10.2.2-13】
单位（专业）工程招标控制价费用表
工程名称:单项工程-园林 |  |  | 标段: | 第1页 共1页
序号 | 费用名称 |  | 计算公式 | 金额 (元) | 备注
1 | 分部分项工程费 |  | ∑(分部分项工程量×综合单价） | 76122.74 | 见表10.2.2-16
1.1 | 其中 | 人工费+机械费 | ∑分部分项（定额人工费+定额机械费） | 17558.67
2 | 措施项目费 |  | （2.1+2.2） | 5532.56
2.1 | 施工技术措施项目费 |  | ∑(技措项目工程量×综合单价） | 3972.44 | 见表10.2.2-16
2.1.1 | 其中 | 人工费+机械费 | ∑技措项目（定额人工费+定额机械费） | 1918.46
2.2 | 施工组织措施项目费 |  | (1.1+2.1.1)×8.01% | 1560.12 | 见表10.2.2-20
2.2.1 | 其中 | 安全文明施工基本费 | (1.1+2.1.1)×8.01% | 1560.12 | 见表10.2.2-20
3 | 其他项目费 |  | （3.1+3.2+3.3+3.4） | 4384.37
3.1 | 暂列金额 |  | 3.1.1+3.1.2+3.1.3 | 4384.37 | 见表10.2.2-21
3.1.1 | 其中 | 标化工地增加费 | 按招标文件规定额度列计 |  | 见表10.2.2-22
3.1.2 |  | 优质工程增加费 | 按招标文件规定额度列计 |  | 见表10.2.2-22
3.1.3 |  | 其他暂列金额 | 按招标文件规定额度列计 | 4384.37 | 见表10.2.2-22
3.2 | 暂估价 |  | 3.2.1+3.2.2+3.2.3 |  | 见表10.2.2-21
3.2.1 | 其中 | 材料（工程设备）暂估价 | 按招标文件规定额度列计 (或计入综合单价) |  | 见表10.2.2-23
3.2.2 |  | 专业工程暂估价 | 按招标文件规定额度列计 |  | 见表10.2.2-24
3.2.3 |  | 专项技术措施暂估价 | 按招标文件规定额度列计 |  | 见表10.2.2-25
3.3 | 计日工 |  | ∑计日工(暂估数量×综合单价） |  | 见表10.2.2-21
3.4 | 施工总承包服务费 |  | 3.4.1+3.4.2 |  | 见表10.2.2-21
3.4.1 | 其中 | 专业发包工程管理费 | ∑专业发包工程（暂估金额×费率） |  | 见表10.2.2-27
3.4.2 |  | 甲供材料设备管理费 | 甲供材料暂估金额×费率+甲供设备暂估金额×费率 |  | 见表10.2.2-27
4 | 规费 |  | (1.1+2.1.1)×30.97% | 6032.07
5 | 税金 |  | (1+2+3+4)×9% | 8286.46
招标控制价合计 |  |  | 1+2+3+4+5 | 100358.20

## 0_4_表10_2_2-16 分部分项工程清单与计价表
【表10.2.2-16】
分部分项工程清单与计价表
单位(专业)工程名称:单项工程-园林 | [5 empty] | 标段: |  |  | 第1页 共6页
序号 | 项目编码 | 项目名称 | 项目特征 | 计量 单位 | 工程量 | 金 额 (元) |  |  |  |  | 备注
[6 empty] | 综合单价 | 合价 | 其中
[8 empty] | 人工费 | 机械费 | 暂估价
|  | 无动力乐园基础 |  |  |  |  | 4138.15 | 287.47 | 74.65
1 | 040101003002 | 挖基坑土方 | 1.土壤类别：综合考虑 2.挖土深度：按现场实际深度 | m3 | 6.75 | 5.37 | 36.25 | 12.89 | 16.00
2 | 040103001005 | 回填方 | 1.填方材料品种：原土回填 | m3 | 5.60 | 16.55 | 92.68 | 63.00 | 10.02
3 | 040103002005 | 余方弃置 | 1.废弃料品种：余方弃置 2.自卸汽车运土，运距5km | m3 | 1.15 | 20.17 | 23.20 | 0.49 | 18.27
4 | 040103002006 | 余方弃置 | 1.废弃料品种：余方弃置 2.运距每增减1km | m3 | 6.90 | 2.25 | 15.53 |  | 12.56
5 | 040305001001 | 垫层 | 1.材料品种、规格：碎石垫层 2.厚度：100mm | m3 | 0.41 | 250.16 | 102.57 | 16.67 | 0.49
6 | 040305001002 | 垫层 | 1.材料品种、规格：C20混凝土垫层 2.厚度：100mm | m3 | 0.25 | 465.50 | 116.38 | 23.77 | 2.90
7 | 040303002001 | 混凝土基础 | 1.C30混凝土基础 | m3 | 0.50 | 405.61 | 202.81 | 20.58 | 0.17
8 | 040901001002 | 现浇构件钢筋 | 1.现浇构件普通钢筋制作、安装 带肋钢筋 HRB400以内 | t | 0.018 | 4013.02 | 72.23 | 10.43 | 1.31
9 | 040901009001 | 预埋铁件 | 1、预埋件安装 | t | 0.018 | 10112.48 | 182.02 | 41.63 | 8.13
10 | 050307016001 | 树池 | 1.50X50X3厚304不锈方钢 2.5厚304不锈角钢通长，100X50X5厚角钢与方钢满焊固定 3.5厚定制不锈钢树池篦子 4.50厚10~15砾石散置 | 个 | 1 | 3294.48 | 3294.48 | 98.01 | 4.80
本页小计 | [6 empty] | 4138.15 | 287.47 | 74.65
【表10.2.2-16】
分部分项工程清单与计价表
单位(专业)工程名称:单项工程-园林 | [5 empty] | 标段: |  |  | 第2页 共6页
序号 | 项目编码 | 项目名称 | 项目特征 | 计量 单位 | 工程量 | 金 额 (元) |  |  |  |  | 备注
[6 empty] | 综合单价 | 合价 | 其中
[8 empty] | 人工费 | 机械费 | 暂估价
|  | 花坛 |  |  |  |  | 7902.52 | 2535.82 | 272.12
11 | 040101002003 | 挖沟槽土方 | 1.土壤类别：综合考虑 2.挖土深度：按现场实际深度 | m3 | 14.37 | 5.37 | 77.17 | 27.45 | 34.06
12 | 040103001006 | 回填方 | 1.填方材料品种：原土回填 | m3 | 9.23 | 16.55 | 152.76 | 103.84 | 16.52
13 | 040103002012 | 余方弃置 | 1.废弃料品种：余方弃置 2.自卸汽车运土，运距5km | m3 | 5.14 | 20.17 | 103.67 | 2.21 | 81.67
14 | 040103002011 | 余方弃置 | 1.废弃料品种：余方弃置 2.运距每增减1km | m3 | 30.84 | 2.25 | 69.39 |  | 56.13
15 | 040305001003 | 垫层 | 1.材料品种、规格：碎石垫层 2.厚度：100mm | m3 | 2.01 | 250.16 | 502.82 | 81.73 | 2.41
16 | 040305001004 | 垫层 | 1.材料品种、规格：C20混凝土垫层 2.厚度：100mm | m3 | 1.48 | 465.50 | 688.94 | 140.72 | 17.15
17 | 010401001002 | 砖基础 | 1.240厚MU10实心砖基础，干混砌筑砂浆 DM M7.5 | m3 | 1.65 | 461.78 | 761.94 | 220.95 | 13.25
18 | 050307010001 | 花坛 | 1.240厚MU10实心砖墙，干混砌筑砂浆 DM M7.5 | m3 | 2.23 | 515.16 | 1148.81 | 387.11 | 18.38
19 | 010903003005 | 墙面砂浆防水(防潮） | 1.20厚DS M15干混地面砂浆内掺重量5%的防水剂 | m2 | 6.36 | 10.17 | 64.68 |  | 4.71
20 | 011201001005 | 墙面一般抹灰 | 1.20厚干混抹灰砂浆 DP M15.0抹灰 | m2 | 9.42 | 30.00 | 282.60 | 151.66 | 7.63
本页小计 | [6 empty] | 3852.78 | 1115.67 | 251.91
【表10.2.2-16】
分部分项工程清单与计价表
单位(专业)工程名称:单项工程-园林 | [5 empty] | 标段: |  |  | 第3页 共6页
序号 | 项目编码 | 项目名称 | 项目特征 | 计量 单位 | 工程量 | 金 额 (元) |  |  |  |  | 备注
[6 empty] | 综合单价 | 合价 | 其中
[8 empty] | 人工费 | 机械费 | 暂估价
21 | 050201001001 | 压顶 | 1.结合层厚度、砂浆配合比：20mm厚干混地面砂浆 DS M15.0结合层 2.面层材料品种、规格、颜色：600*300*50mm芝麻灰火烧面花岗岩 3.石材磨小圆边 | m2 | 7.92 | 303.92 | 2407.05 | 826.85 | 1.82
22 | 011204001001 | 石材墙面 | 1.结合层厚度、砂浆配合比：20mm厚干混地面砂浆 DS M15.0结合层 2.面层材料品种、规格、颜色：20mm芝麻灰火烧面花岗岩 | m2 | 9.24 | 177.78 | 1642.69 | 593.30 | 18.39
|  | 景墙 |  |  |  |  | 50493.83 | 12944.79 | 1244.26
23 | 040101002004 | 挖沟槽土方 | 1.土壤类别：综合考虑 2.挖土深度：按现场实际深度 | m3 | 42.27 | 10.51 | 444.26 | 252.77 | 99.76
24 | 040103001007 | 回填方 | 1.填方材料品种：原土回填 | m3 | 24.35 | 16.55 | 402.99 | 273.94 | 43.59
25 | 040103002008 | 余方弃置 | 1.废弃料品种：余方弃置 2.自卸汽车运土，运距5km | m3 | 17.92 | 20.17 | 361.45 | 7.71 | 284.75
26 | 040103002009 | 余方弃置 | 1.废弃料品种：余方弃置 2.运距每增减1km | m3 | 107.52 | 2.25 | 241.92 |  | 195.69
27 | 040305001005 | 垫层 | 1.材料品种、规格：碎石垫层 2.厚度：100mm | m3 | 3.47 | 250.16 | 868.06 | 141.09 | 4.16
28 | 040305001006 | 垫层 | 1.材料品种、规格：C20混凝土垫层 2.厚度：100mm | m3 | 2.75 | 377.83 | 1039.03 | 100.84 | 2.45
29 | 040303002002 | 混凝土基础 | 1.C30混凝土基础 | m3 | 3.03 | 405.61 | 1229.00 | 124.68 | 1.03
本页小计 | [6 empty] | 8636.45 | 2321.18 | 651.64
【表10.2.2-16】
分部分项工程清单与计价表
单位(专业)工程名称:单项工程-园林 | [5 empty] | 标段: |  |  | 第4页 共6页
序号 | 项目编码 | 项目名称 | 项目特征 | 计量 单位 | 工程量 | 金 额 (元) |  |  |  |  | 备注
[6 empty] | 综合单价 | 合价 | 其中
[8 empty] | 人工费 | 机械费 | 暂估价
30 | 020401001001 | 矩形柱 | 1.C30混凝土柱 | m3 | 1.80 | 580.22 | 1044.40 | 312.93 | 1.08
31 | 040901001003 | 现浇构件钢筋 | 1.现浇构件普通钢筋制作、安装 带肋钢筋 HRB400以内 | t | 3.864 | 4013.02 | 15506.31 | 2239.92 | 280.33
32 | 010401001003 | 砖基础 | 1.240厚MU10实心砖基础，干混砌筑砂浆 DM M7.5 | m3 | 8.67 | 461.78 | 4003.63 | 1161.00 | 69.62
33 | 050307010002 | 景墙 | 1.240厚MU10实心砖墙，干混砌筑砂浆 DM M7.5 | m3 | 15.84 | 515.16 | 8160.13 | 2749.67 | 130.52
34 | 010903003006 | 墙面砂浆防水(防潮） | 1.20厚DS M15干混地面砂浆内掺重量5%的防水剂 | m2 | 8.67 | 10.17 | 88.17 |  | 6.42
35 | 011201001006 | 墙面一般抹灰 | 1.20厚干混抹灰砂浆 DP M15.0抹灰 | m2 | 154.15 | 30.00 | 4624.50 | 2481.82 | 124.86
36 | 011407001004 | 墙面喷刷涂料 | 1.灰色真石漆 | m2 | 154.15 | 80.96 | 12479.98 | 3098.42
|  | 绿化 |  |  |  |  | 13588.24 | 1245.55 | 964.19
37 | 050101010001 | 整理绿化用地 | 1.绿地清表、平整 2.表土外运5km | m2 | 68.34 | 8.94 | 610.96 | 269.94 | 217.32
38 | 040103002010 | 余方弃置 | 1.废弃料品种：表土弃置 2.运距每增减1km | m3 | 82.01 | 2.25 | 184.52 |  | 149.26
39 | 050101009001 | 种植土回（换）填 | 1.回填土质要求：种植土 | m3 | 44.19 | 38.32 | 1693.36 | 36.68 | 238.18
本页小计 | [6 empty] | 48395.96 | 12350.38 | 1217.59
【表10.2.2-16】
分部分项工程清单与计价表
单位(专业)工程名称:单项工程-园林 | [5 empty] | 标段: |  |  | 第5页 共6页
序号 | 项目编码 | 项目名称 | 项目特征 | 计量 单位 | 工程量 | 金 额 (元) |  |  |  |  | 备注
[6 empty] | 综合单价 | 合价 | 其中
[8 empty] | 人工费 | 机械费 | 暂估价
40 | 050102008001 | 栽植花卉 | 1.花卉种类：阔叶麦冬 2.株高或蓬径：H20-30 3.单位面积株数：25丛/m2，3-5芽/丛 4.养护期：两年 | m2 | 16.14 | 34.13 | 550.86 | 76.02 | 53.91
41 | 050102007001 | 栽植色带 | 1.苗木、花卉种类：杜鹃 2.株高或蓬径：H50+ 3.单位面积株数：36株/m2 4.养护期：两年 | m2 | 4.18 | 100.24 | 419.00 | 81.43 | 23.28
42 | 050102008002 | 栽植花卉 | 1.花卉种类：佛甲草 2.株高或蓬径：H5-10 3.单位面积株数：32穴盘苗,20盘/平方米 4.养护期：两年 | m2 | 24.59 | 50.93 | 1252.37 | 115.82 | 82.13
43 | 050102008003 | 栽植花卉 | 1.花卉种类：玉簪 2.株高或蓬径：H20-30 3.单位面积株数：3-5芽/丛,25丛/平米 4.养护期：两年 | m2 | 15.95 | 63.90 | 1019.21 | 162.05 | 53.27
44 | 050102002001 | 栽植灌木 | 1.种类：南天竹 2.灌丛高：H80-120 3.蓬径：P80 4.养护期：两年 | 株 | 6 | 76.34 | 458.04 | 32.76 | 11.16
45 | 050102002002 | 栽植灌木 | 1.种类：龟甲冬青 2.灌丛高：H100+ 3.蓬径：P120+ 4.养护期：两年 | 株 | 9 | 540.03 | 4860.27 | 100.98 | 25.02
本页小计 | [6 empty] | 8559.75 | 569.06 | 248.77
【表10.2.2-16】
分部分项工程清单与计价表
单位(专业)工程名称:单项工程-园林 | [5 empty] | 标段: |  |  | 第6页 共6页
序号 | 项目编码 | 项目名称 | 项目特征 | 计量 单位 | 工程量 | 金 额 (元) |  |  |  |  | 备注
[6 empty] | 综合单价 | 合价 | 其中
[8 empty] | 人工费 | 机械费 | 暂估价
46 | 050102001001 | 栽植乔木 | 1.种类：红枫 2.胸径或干径：D8.1-9 3.株高、冠径：H301+,P201+ 4.养护期：两年 | 株 | 1 | 557.24 | 557.24 | 93.99 | 24.07
47 | 050102001002 | 栽植乔木 | 1.种类：金桂 2.株高、冠径：H451-500,P401+ 3.养护期：两年 | 株 | 1 | 1982.41 | 1982.41 | 275.88 | 86.59
本页小计 | [6 empty] | 2539.65 | 369.87 | 110.66
合计 | [6 empty] | 76122.74 | 17013.63 | 2555.22

## 0_4_表10_2_2-16 施工技术措施项目清单与计价
【表10.2.2-16】
施工技术措施项目清单与计价表
单位(专业)工程名称:单项工程-园林 | [5 empty] | 标段: |  |  | 第1页 共1页
序号 | 项目编码 | 项目名称 | 项目特征 | 计量 单位 | 工程量 | 金 额 (元) |  |  |  |  | 备注
[6 empty] | 综合单价 | 合价 | 其中
[8 empty] | 人工费 | 机械费 | 暂估价
|  | [请输入分部名称,电子评标勿删] |  |  | 0 |  | 3972.44 | 2015.52 | 113.40
1 | 050402001001 | 现浇混凝土垫层 | 1.垫层模板 | m2 | 13.91 | 53.81 | 748.50 | 330.64 | 15.16
2 | 041102002002 | 基础模板 | 1.构件类型：独立基础模板 | m2 | 4.00 | 60.71 | 242.84 | 116.20 | 3.76
3 | 041102002003 | 基础模板 | 1.构件类型：带形基础模板 | m2 | 10.84 | 54.68 | 592.73 | 270.67 | 7.48
4 | 041102012001 | 柱模板 | 1.构件类型：柱模板 | m2 | 29.95 | 72.96 | 2185.15 | 1191.11 | 70.38
5 | 050401001001 | 砌筑脚手架 | 1.景墙脚手架 | m2 | 72.26 | 2.07 | 149.58 | 93.94 | 16.62
6 | 050403001001 | 树木支撑架 | 1.树棍支撑三脚桩 | 株 | 2 | 20.83 | 41.66 | 6.76
7 | 050403002001 | 草绳绕树干 | 1.草绳绕树杆胸径（cm）20以内 | 株 | 1 | 7.75 | 7.75 | 3.95
8 | 050403002002 | 草绳绕树干 | 1.草绳绕树杆胸径（cm）10以内 | 株 | 1 | 4.23 | 4.23 | 2.25
本页小计 | [6 empty] | 3972.44 | 2015.52 | 113.40
合计 | [6 empty] | 3972.44 | 2015.52 | 113.40

## 0_4_表10_2_2-20 施工组织(总价)措施项目清
【表10.2.2-20】
施工组织（总价）措施项目清单与计价表
工程名称:园林 |  |  | 标段: | 第1页 共1页
序号 | 项目编号 | 项目名称 | 计算基础 | 费率 (%) | 金额 (元) | 备注
1 | 050405001001 | 安全文明施工费 |  |  | 1560.12
1.1 |  | 安全文明施工基本费 | 定额人工费+定额机械费 | 8.01 | 1560.12
2 | Z50405009001 | 提前竣工增加费 | 定额人工费+定额机械费
3 | 050405004001 | 二次搬运费 | 定额人工费+定额机械费
4 | 050405005001 | 冬雨季施工增加费 | 定额人工费+定额机械费
5 | Z50405010001 | 行车、行人干扰增加费 | 定额人工费+定额机械费
6 |  | 其他施工组织措施费 | 按相关规定计算
合 计 |  |  |  |  | 1560.12

## 0_4_表10_2_2-21 其他项目清单与计价汇总表
【表10.2.2-21】
其他项目清单与计价汇总表
工程名称:园林 |  | 标段: | 第1页 共1页
序号 | 项 目 名 称 | 金额(元) | 备注
1 | 暂列金额 | 4384.37 | 明细详见表10.2.2-22
1.1 | 标化工地增加费 |  | 明细详见表10.2.2-22
1.2 | 优质工程增加费 |  | 明细详见表10.2.2-22
1.3 | 其他暂列金额 | 4384.37 | 明细详见表10.2.2-22
2 | 暂估价
2.1 | 材料（设备）暂估价 |  | 明细详见表10.2.2-23
2.2 | 专业工程暂估价 |  | 明细详见表10.2.2-24
2.3 | 专项技术措施暂估价 |  | 明细详见表10.2.2-25
3 | 计日工 |  | 明细详见表10.2.2-26
4 | 总承包服务费 |  | 明细详见表10.2.2-27
合 计 |  | 4384.37 | -

## 0_4_表10_2_2-29 主要工日一览表
【表10.2.2-29】
主要工日一览表
工程名称:园林 |  |  | 标段: |  | 第1页 共1页
序号 | 工日名称（类别） | 单位 | 数 量 | 单价(元) | 合价（元） | 备注
1 | 一类人工 | 工日 | 14.512 | 138.00 | 2002.70
2 | 二类人工 | 工日 | 37.777 | 149.00 | 5628.74
3 | 三类人工 | 工日 | 66.658 | 171.00 | 11398.52

## 0_4_表10_2_2-31 主要材料和工程设备一览表
【表10.2.2-31】
主要材料和工程设备一览表
工程名称:园林 |  |  |  | 标段: |  | 第1页 共1页
序号 | 名称、规格、型号 | 单位 | 数量 | 单价(元) | 合价（元） | 备注
1 | 种植土 | m3 | 45.074 | 30.00 | 1352.21
2 | 不锈钢方钢 | t | 0.079 | 15398.23 | 1222.62

## 0_4_表10_2_2-32 主要机械台班一览表
【表10.2.2-32】
主要机械台班一览表
工程名称:园林 |  |  |  | 标段: | 第1页 共1页
序号 | 机械名称、规格、型号 | 单位 | 数 量 | 单价(元) | 合价（元） | 备注
1 | 履带式推土机90kW | 台班 | 0.278 | 899.01 | 249.83
2 | 轮胎式装载机1m3 | 台班 | 0.039 | 657.31 | 25.57
3 | 轮胎式装载机1m3 | 台班 | 0.028 | 657.31 | 18.34
4 | 轮胎式装载机1m3 | 台班 | 0.011 | 657.31 | 6.90
5 | 履带式单斗液压挖掘机1m3 | 台班 | 0.124 | 1110.59 | 138.16
6 | 电动夯实机250N·m | 台班 | 2.575 | 29.99 | 77.21
7 | 汽车式起重机10t | 台班 | 0.093 | 824.17 | 76.57
8 | 汽车式起重机20t | 台班 | 0.003 | 1085.64 | 3.26
9 | 载货汽车4t | 台班 | 0.162 | 469.88 | 76.17
10 | 自卸汽车8t | 台班 | 0.203 | 645.69 | 131.01
11 | 自卸汽车8t | 台班 | 1.292 | 645.69 | 834.17
12 | 洒水车4000L | 台班 | 0.493 | 545.95 | 269.37
13 | 涡浆式混凝土搅拌机500L | 台班 | 0.059 | 314.53 | 18.49
14 | 干混砂浆罐式搅拌机20000L | 台班 | 1.875 | 211.41 | 396.39
15 | 钢筋切断机40mm | 台班 | 0.388 | 46.85 | 18.19
16 | 钢筋弯曲机40mm | 台班 | 0.776 | 27.99 | 21.73
17 | 木工圆锯机500mm | 台班 | 0.390 | 30.08 | 11.74
18 | 交流弧焊机32kV·A | 台班 | 1.996 | 102.85 | 205.28
19 | 对焊机75kV·A | 台班 | 0.349 | 131.93 | 46.10
20 | 混凝土振捣器平板式 | 台班 | 0.305 | 13.13 | 4.00
21 | 混凝土振捣器插入式 | 台班 | 0.452 | 5.08 | 2.30
22 | 汽车式起重机5t | 台班 | 0.088 | 446.57 | 39.30

## 0_5_表10_2_2-13 【不含单列】单位(专业)工
【表10.2.2-13】
单位（专业）工程招标控制价费用表
工程名称:单项工程-给排水 |  |  | 标段: | 第1页 共1页
序号 | 费用名称 |  | 计算公式 | 金额 (元) | 备注
1 | 分部分项工程费 |  | ∑(分部分项工程量×综合单价） | 47226.35 | 见表10.2.2-16
1.1 | 其中 | 人工费+机械费 | ∑分部分项（定额人工费+定额机械费） | 10884.03
2 | 措施项目费 |  | （2.1+2.2） | 1557.33
2.1 | 施工技术措施项目费 |  | ∑(技措项目工程量×综合单价） | 579.61 | 见表10.2.2-16
2.1.1 | 其中 | 人工费+机械费 | ∑技措项目（定额人工费+定额机械费） | 126.30
2.2 | 施工组织措施项目费 |  | (1.1+2.1.1)×8.88% | 977.72 | 见表10.2.2-20
2.2.1 | 其中 | 安全文明施工基本费 | (1.1+2.1.1)×8.88% | 977.72 | 见表10.2.2-20
3 | 其他项目费 |  | （3.1+3.2+3.3+3.4） | 2607.81
3.1 | 暂列金额 |  | 3.1.1+3.1.2+3.1.3 | 2607.81 | 见表10.2.2-21
3.1.1 | 其中 | 标化工地增加费 | 按招标文件规定额度列计 |  | 见表10.2.2-22
3.1.2 |  | 优质工程增加费 | 按招标文件规定额度列计 |  | 见表10.2.2-22
3.1.3 |  | 其他暂列金额 | 按招标文件规定额度列计 | 2607.81 | 见表10.2.2-22
3.2 | 暂估价 |  | 3.2.1+3.2.2+3.2.3 |  | 见表10.2.2-21
3.2.1 | 其中 | 材料（工程设备）暂估价 | 按招标文件规定额度列计 (或计入综合单价) |  | 见表10.2.2-23
3.2.2 |  | 专业工程暂估价 | 按招标文件规定额度列计 |  | 见表10.2.2-24
3.2.3 |  | 专项技术措施暂估价 | 按招标文件规定额度列计 |  | 见表10.2.2-25
3.3 | 计日工 |  | ∑计日工(暂估数量×综合单价） |  | 见表10.2.2-21
3.4 | 施工总承包服务费 |  | 3.4.1+3.4.2 |  | 见表10.2.2-21
3.4.1 | 其中 | 专业发包工程管理费 | ∑专业发包工程（暂估金额×费率） |  | 见表10.2.2-27
3.4.2 |  | 甲供材料设备管理费 | 甲供材料暂估金额×费率+甲供设备暂估金额×费率 |  | 见表10.2.2-27
4 | 规费 |  | (1.1+2.1.1)×30.63% | 3372.46
5 | 税金 |  | (1+2+3+4)×9% | 4928.76
招标控制价合计 |  |  | 1+2+3+4+5 | 59693.00

## 0_5_表10_2_2-16 分部分项工程清单与计价表
【表10.2.2-16】
分部分项工程清单与计价表
单位(专业)工程名称:单项工程-给排水 | [5 empty] | 标段: |  |  | 第1页 共9页
序号 | 项目编码 | 项目名称 | 项目特征 | 计量 单位 | 工程量 | 金 额 (元) |  |  |  |  | 备注
[6 empty] | 综合单价 | 合价 | 其中
[8 empty] | 人工费 | 机械费 | 暂估价
|  | 给排水 |  |  |  |  | 47226.35 | 11206.29 | 741.30
|  | 给水系统 |  |  |  |  | 12879.11 | 2504.06 | 316.95
1 | 031001006001 | 塑料管 | 1.安装部位：室内 2.介质：给(冷)水 3.材质.规格：PP-R（S4)给冷水管 DN15 4.连接形式：热熔连接 5.压力试验及吹洗.消毒冲洗设计要求：详见给排水设计说明及《建筑给水排水及采暖工程施工质量验收规范》（GB50242-2002） | m | 20.00 | 15.10 | 302.00 | 144.20 | 2.20
2 | 031001006002 | 塑料管 | 1.安装部位：室内 2.介质：给(冷)水 3.材质.规格：PP-R（S4)给冷水管 DN20 4.连接形式：热熔连接 5.压力试验及吹洗.消毒冲洗设计要求：详见给排水设计说明及《建筑给水排水及采暖工程施工质量验收规范》（GB50242-2002） | m | 29.94 | 18.03 | 539.82 | 241.32 | 3.29
本页小计 | [6 empty] | 841.82 | 385.52 | 5.49
【表10.2.2-16】
分部分项工程清单与计价表
单位(专业)工程名称:单项工程-给排水 | [5 empty] | 标段: |  |  | 第2页 共9页
序号 | 项目编码 | 项目名称 | 项目特征 | 计量 单位 | 工程量 | 金 额 (元) |  |  |  |  | 备注
[6 empty] | 综合单价 | 合价 | 其中
[8 empty] | 人工费 | 机械费 | 暂估价
3 | 031001006003 | 塑料管 | 1.安装部位：室内 2.介质：给(冷)水 3.材质.规格：PP-R（S4)给冷水管 DN25 4.连接形式：热熔连接 5.压力试验及吹洗.消毒冲洗设计要求：详见给排水设计说明及《建筑给水排水及采暖工程施工质量验收规范》（GB50242-2002） | m | 21.16 | 23.51 | 497.47 | 188.75 | 2.33
4 | 031001006004 | 塑料管 | 1.安装部位：室内 2.介质：给(冷)水 3.材质.规格：PP-R（S4)给冷水管 DN32 4.连接形式：热熔连接 5.压力试验及吹洗.消毒冲洗设计要求：详见给排水设计说明及《建筑给水排水及采暖工程施工质量验收规范》（GB50242-2002） | m | 10.19 | 30.64 | 312.22 | 108.32 | 1.12
5 | 031001006005 | 塑料管 | 1.安装部位：室内 2.介质：给(冷)水 3.材质.规格：PP-R（S4)给冷水管 DN40 4.连接形式：热熔连接 5.压力试验及吹洗.消毒冲洗设计要求：详见给排水设计说明及《建筑给水排水及采暖工程施工质量验收规范》（GB50242-2002） | m | 8.95 | 42.74 | 382.52 | 115.81 | 0.98
本页小计 | [6 empty] | 1192.21 | 412.88 | 4.43
【表10.2.2-16】
分部分项工程清单与计价表
单位(专业)工程名称:单项工程-给排水 | [5 empty] | 标段: |  |  | 第3页 共9页
序号 | 项目编码 | 项目名称 | 项目特征 | 计量 单位 | 工程量 | 金 额 (元) |  |  |  |  | 备注
[6 empty] | 综合单价 | 合价 | 其中
[8 empty] | 人工费 | 机械费 | 暂估价
6 | 031001006006 | 塑料管 | 1.安装部位：室内 2.介质：给(冷)水 3.材质.规格：PP-R（S4)给冷水管 DN50 4.连接形式：热熔连接 5.压力试验及吹洗.消毒冲洗设计要求：详见给排水设计说明及《建筑给水排水及采暖工程施工质量验收规范》（GB50242-2002） | m | 9.03 | 52.43 | 473.44 | 120.01 | 1.72
7 | 031001002001 | 钢管 | 1.安装部位：室内 2.介质：给(冷)水 3.材质.规格：钢管 DN65 4.连接形式：焊接 5.压力试验及吹洗.消毒冲洗设计要求：详见给排水设计说明及《建筑给水排水及采暖工程施工质量验收规范》（GB50242-2002） | m | 50.00 | 55.30 | 2765.00 | 845.50 | 253.50
8 | 031003012001 | 倒流防止器 | 1.名称：倒流防止器（带水表） 2.规格:DN65 3.连接方式：法兰连接 4.包含1个法兰挠性接头DN65，1个倒流防止器DN65，1只远传水表DN65，4片碳钢平焊法兰1.6MPa DN65，2个闸阀DN65 | 套 | 1 | 5683.31 | 5683.31 | 156.15 | 42.34
本页小计 | [6 empty] | 8921.75 | 1121.66 | 297.56
【表10.2.2-16】
分部分项工程清单与计价表
单位(专业)工程名称:单项工程-给排水 | [5 empty] | 标段: |  |  | 第4页 共9页
序号 | 项目编码 | 项目名称 | 项目特征 | 计量 单位 | 工程量 | 金 额 (元) |  |  |  |  | 备注
[6 empty] | 综合单价 | 合价 | 其中
[8 empty] | 人工费 | 机械费 | 暂估价
9 | 040504001007 | 砌筑井 | 1.砖砌矩形水表井，规格为1360*960*1000 2.井 垫层混凝土^非泵送商品混凝土 C20 3.现浇混凝土模板 混凝土垫层木模 4.井砌筑 砖砌矩形^水泥砂浆 M7.5 5.铸铁井盖安装 6.详见图纸 | 座 | 1 | 1346.25 | 1346.25 | 137.00 | 9.47
10 | 03B002 | 卫生间人工补贴 | 1.卫生间（内周长在12m以下）暗敷管道，每间补贴1.0工日 | 间 | 3 | 192.36 | 577.08 | 447.00
|  | 排水系统 |  |  |  |  | 14310.09 | 4511.89 | 106.81
11 | 031001006007 | 塑料管 | 1.安装部位：室内 2.介质：污.废水 3.材质.规格：UPVC排水管 de50 4.连接形式：管道及管件，粘接。 5.压力试验及吹.洗设计要求：详见给排水设计说明及《建筑给水排水及采暖工程施工质量验收规范》（GB50242-2002） | m | 19.91 | 19.95 | 397.20 | 180.98
本页小计 | [6 empty] | 2320.53 | 764.98 | 9.47
【表10.2.2-16】
分部分项工程清单与计价表
单位(专业)工程名称:单项工程-给排水 | [5 empty] | 标段: |  |  | 第5页 共9页
序号 | 项目编码 | 项目名称 | 项目特征 | 计量 单位 | 工程量 | 金 额 (元) |  |  |  |  | 备注
[6 empty] | 综合单价 | 合价 | 其中
[8 empty] | 人工费 | 机械费 | 暂估价
12 | 031001006008 | 塑料管 | 1.安装部位：室内 2.介质：污.废水 3.材质.规格：UPVC排水管 de75 4.连接形式：管道及管件，粘接。 5.压力试验及吹.洗设计要求：详见给排水设计说明及《建筑给水排水及采暖工程施工质量验收规范》（GB50242-2002） | m | 6.10 | 28.73 | 175.25 | 67.65
13 | 031001006009 | 塑料管 | 1.安装部位：室内 2.介质：污.废水 3.材质.规格：UPVC排水管 de110 4.连接形式：管道及管件，粘接。 5.压力试验及吹.洗设计要求：详见给排水设计说明及《建筑给水排水及采暖工程施工质量验收规范》（GB50242-2002） | m | 51.64 | 44.54 | 2300.05 | 694.04
14 | 031001006010 | 塑料管 | 1.安装部位：室内 2.介质：雨水 3.材质.规格：防紫外线耐压型UPVC塑料管 DN100 4.连接形式：管道及管件，粘接。 5.含雨水斗 6.压力试验及吹.洗设计要求：详见给排水设计说明及《建筑给水排水及采暖工程施工质量验收规范》（GB50242-2002） | m | 123.85 | 67.66 | 8379.69 | 1688.08
15 | 031004014001 | 给、排水附(配)件 | 1.名 称：不锈钢地漏 DN50 | 组 | 5 | 46.51 | 232.55 | 52.40
本页小计 | [6 empty] | 11087.54 | 2502.17
【表10.2.2-16】
分部分项工程清单与计价表
单位(专业)工程名称:单项工程-给排水 | [5 empty] | 标段: |  |  | 第6页 共9页
序号 | 项目编码 | 项目名称 | 项目特征 | 计量 单位 | 工程量 | 金 额 (元) |  |  |  |  | 备注
[6 empty] | 综合单价 | 合价 | 其中
[8 empty] | 人工费 | 机械费 | 暂估价
16 | 031004014002 | 给、排水附(配)件 | 1.材 质：清扫口不锈钢 2.型号、规格：DN100 | 组 | 3 | 43.83 | 131.49 | 19.05
17 | 010101003002 | 室内挖沟槽土方 | 1.人工挖沟槽土方三类土 | m3 | 30.34 | 41.16 | 1248.79 | 967.54
18 | 010101003003 | 室内挖沟槽土方 | 1.人工沟槽原土夯实 | m3 | 30.34 | 19.23 | 583.44 | 452.07
19 | 031002003001 | 套管 | 1.名称、类型：刚性防水套管制作安装 2.材 质：碳钢 3.规 格：管径DN100 | 个 | 2 | 265.05 | 530.10 | 244.66 | 67.88
20 | 031002003002 | 套管 | 1.名称、类型：刚性防水套管制作安装 2.材 质：碳钢 3.规 格：管径DN150 | 个 | 1 | 331.53 | 331.53 | 145.42 | 38.93
|  | 消防水 |  |  |  |  | 20037.15 | 4190.34 | 317.54
21 | 030901002001 | 消火栓钢管 | 1.安装部位：室内消火栓 2.材质、规格：衬塑钢管 DN25 3.连接形式：丝扣连接(含管件) 4.压力试验及冲洗设计要求：水压试验、水冲洗 | m | 62.17 | 57.84 | 3595.91 | 1281.95 | 50.98
本页小计 | [6 empty] | 6421.26 | 3110.69 | 157.79
【表10.2.2-16】
分部分项工程清单与计价表
单位(专业)工程名称:单项工程-给排水 | [5 empty] | 标段: |  |  | 第7页 共9页
序号 | 项目编码 | 项目名称 | 项目特征 | 计量 单位 | 工程量 | 金 额 (元) |  |  |  |  | 备注
[6 empty] | 综合单价 | 合价 | 其中
[8 empty] | 人工费 | 机械费 | 暂估价
22 | 030901002002 | 消火栓钢管 | 1.安装部位：室内消火栓 2.材质、规格：衬塑钢管 DN40 3.连接形式：丝扣连接(含管件) 4.压力试验及冲洗设计要求：水压试验、水冲洗 | m | 11.98 | 69.76 | 835.72 | 247.03 | 9.82
23 | 030901002003 | 消火栓钢管 | 1.安装部位：室内消火栓 2.材质、规格：衬塑钢管 DN50 3.连接形式：丝扣连接(含管件) 4.压力试验及冲洗设计要求：水压试验、水冲洗 | m | 3.53 | 82.21 | 290.20 | 72.79 | 2.89
24 | 030901001001 | 消火栓钢管（按实结算） | 1.安装部位：室内消火栓 2.材质、规格：衬塑钢管 DN65 3.连接形式：法兰连接(含管件) 4.压力试验及冲洗设计要求：水压试验、水冲洗 | m | 30.00 | 137.84 | 4135.20 | 1068.30 | 129.00
25 | 031002001001 | 管道支吊架 | 1.材 质：型钢 2.管架形式：一般管架制作安装 | Kg | 55.00 | 17.51 | 963.05 | 387.75 | 50.05
26 | 031201003004 | 金属结构刷油 | 1.除锈级别：除微锈 2.油漆品种：红丹防锈、调和漆 3.结构类型：一般钢结构 4.涂刷遍数、漆膜厚度：各二遍 | kg | 55.00 | 1.73 | 95.15 | 40.70 | 12.10
27 | 031201003005 | 管道刷油 | 1.除锈级别：手工除微锈 2.油漆品种：红丹防锈漆、调和漆 3.涂刷遍数、漆膜厚度：各二遍 | m2 | 15.00 | 2.29 | 34.35 | 17.40 | 3.00
本页小计 | [6 empty] | 6353.67 | 1833.97 | 206.86
【表10.2.2-16】
分部分项工程清单与计价表
单位(专业)工程名称:单项工程-给排水 | [5 empty] | 标段: |  |  | 第8页 共9页
序号 | 项目编码 | 项目名称 | 项目特征 | 计量 单位 | 工程量 | 金 额 (元) |  |  |  |  | 备注
[6 empty] | 综合单价 | 合价 | 其中
[8 empty] | 人工费 | 机械费 | 暂估价
28 | 030901010001 | 室内消火栓 | 1.安装方式：暗装 2.型号、规格：轻便水龙箱 箱体尺寸为1000*380*160mm,箱内配置1套轻便消防水龙卷盘、1个DN25 全铜阀门,直径有25有内衬里的消防水带20米，1个Φ6直流喷雾喷枪，消防报警按钮1只等,具体参照国标图集15S202-P51。 | 套 | 5 | 321.77 | 1608.85 | 376.80 | 7.60
29 | 030901010002 | 室内消火栓 | 1.安装方式：明装 2.型号、规格：试验消火栓 | 套 | 1 | 172.86 | 172.86 | 54.27 | 0.29
30 | 030901013002 | 灭火器 | 1.名 称：灭火器MF/ABC5 2.安装方式：墙体内嵌 3.含箱体、2具灭火器 | 组 | 5 | 255.26 | 1276.30 | 350.20
31 | 031003012002 | 倒流防止器 | 1.名称：倒流防止器（带水表） 2.规格:DN65 3.连接方式：法兰连接 4.包含1个法兰挠性接头DN65，1个倒流防止器DN65，，1只远传水表DN65，4片碳钢平焊法兰1.6MPa DN65，2个闸阀DN65 | 套 | 1 | 5683.31 | 5683.31 | 156.15 | 42.34
本页小计 | [6 empty] | 8741.32 | 937.42 | 50.23
【表10.2.2-16】
分部分项工程清单与计价表
单位(专业)工程名称:单项工程-给排水 | [5 empty] | 标段: |  |  | 第9页 共9页
序号 | 项目编码 | 项目名称 | 项目特征 | 计量 单位 | 工程量 | 金 额 (元) |  |  |  |  | 备注
[6 empty] | 综合单价 | 合价 | 其中
[8 empty] | 人工费 | 机械费 | 暂估价
32 | 040504001008 | 砌筑井 | 1.砖砌矩形水表井，规格为1360*960*1000 2.井 垫层混凝土^非泵送商品混凝土 C20 3.现浇混凝土模板 混凝土垫层木模 4.井砌筑 砖砌矩形^水泥砂浆 M7.5 5.铸铁井盖安装 6.详见图纸 | 座 | 1 | 1346.25 | 1346.25 | 137.00 | 9.47
本页小计 | [6 empty] | 1346.25 | 137.00 | 9.47
合计 | [6 empty] | 47226.35 | 11206.29 | 741.30

## 0_5_表10_2_2-16 施工技术措施项目清单与计价
【表10.2.2-16】
施工技术措施项目清单与计价表
单位(专业)工程名称:单项工程-给排水 | [5 empty] | 标段: |  |  | 第1页 共1页
序号 | 项目编码 | 项目名称 | 项目特征 | 计量 单位 | 工程量 | 金 额 (元) |  |  |  |  | 备注
[6 empty] | 综合单价 | 合价 | 其中
[8 empty] | 人工费 | 机械费 | 暂估价
|  | [请输入分部名称,电子评标勿删] |  |  | 0 |  | 579.61 | 139.40
1 | 031301017006 | 脚手架搭拆 | 脚手架搭拆费第十册 | 项 | 1 | 579.61 | 579.61 | 139.40
本页小计 | [6 empty] | 579.61 | 139.40
合计 | [6 empty] | 579.61 | 139.40

## 0_5_表10_2_2-20 施工组织(总价)措施项目清
【表10.2.2-20】
施工组织（总价）措施项目清单与计价表
工程名称:给排水 |  |  | 标段: | 第1页 共1页
序号 | 项目编号 | 项目名称 | 计算基础 | 费率 (%) | 金额 (元) | 备注
1 | 031302001001 | 安全文明施工费 |  |  | 977.72
1.1 |  | 安全文明施工基本费 | 定额人工费+定额机械费 | 8.88 | 977.72
2 | Z03130200801 | 提前竣工增加费 | 定额人工费+定额机械费
3 | 031302004001 | 二次搬运费 | 定额人工费+定额机械费
4 | 031302005001 | 冬雨季施工增加费 | 定额人工费+定额机械费
5 |  | 其他施工组织措施费 | 按相关规定计算
合 计 |  |  |  |  | 977.72

## 0_5_表10_2_2-21 其他项目清单与计价汇总表
【表10.2.2-21】
其他项目清单与计价汇总表
工程名称:给排水 |  | 标段: | 第1页 共1页
序号 | 项 目 名 称 | 金额(元) | 备注
1 | 暂列金额 | 2607.81 | 明细详见表10.2.2-22
1.1 | 标化工地增加费 |  | 明细详见表10.2.2-22
1.2 | 优质工程增加费 |  | 明细详见表10.2.2-22
1.3 | 其他暂列金额 | 2607.81 | 明细详见表10.2.2-22
2 | 暂估价
2.1 | 材料（设备）暂估价 |  | 明细详见表10.2.2-23
2.2 | 专业工程暂估价 |  | 明细详见表10.2.2-24
2.3 | 专项技术措施暂估价 |  | 明细详见表10.2.2-25
3 | 计日工 |  | 明细详见表10.2.2-26
4 | 总承包服务费 |  | 明细详见表10.2.2-27
合 计 |  | 2607.81 | -

## 0_5_表10_2_2-29 主要工日一览表
【表10.2.2-29】
主要工日一览表
工程名称:给排水 |  |  | 标段: |  | 第1页 共1页
序号 | 工日名称（类别） | 单位 | 数 量 | 单价(元) | 合价（元） | 备注
1 | 二类人工 | 工日 | 0.364 | 149.00 | 54.27
2 | 二类人工 | 工日 | 75.783 | 149.00 | 11291.61

## 0_5_表10_2_2-31 主要材料和工程设备一览表
【表10.2.2-31】
主要材料和工程设备一览表
工程名称:给排水 |  |  |  | 标段: |  | 第1页 共1页
序号 | 名称、规格、型号 | 单位 | 数量 | 单价(元) | 合价（元） | 备注
1 | 复合硅酸盐水泥PC 32.5R综合 | kg | 40.000 | 0.33 | 13.06
2 | 普通硅酸盐水泥PO 42.5综合 | kg | 4.453 | 0.32 | 1.42
3 | 黄砂净砂(中粗砂) | m3 | 0.010 | 232.00 | 2.32
4 | 混凝土实心砖240×115×53 MU10 | 千块 | 0.692 | 407.10 | 281.71
5 | 非泵送商品混凝土C20 | m3 | 0.448 | 320.00 | 143.30
6 | 木模板 | m3 | 0.013 | 1903.00 | 25.50
7 | 不锈钢地漏DN50 | 个 | 5.050 | 32.50 | 164.13
8 | 衬塑钢管DN50 | m | 3.548 | 46.02 | 163.27
9 | 衬塑钢管DN40 | m | 12.040 | 33.63 | 404.90
10 | 衬塑钢管DN25 | m | 62.481 | 21.77 | 1360.21
11 | PP-R（S4)给冷水管DN15 | m | 20.320 | 3.07 | 62.38
12 | PP-R（S4)给冷水管DN20 | m | 30.419 | 4.61 | 140.23
13 | PP-R（S4)给冷水管DN25 | m | 21.499 | 7.79 | 167.47
14 | PP-R（S4)给冷水管DN32 | m | 10.353 | 12.29 | 127.24
15 | PP-R（S4)给冷水管DN40 | m | 9.093 | 19.25 | 175.04
16 | PP-R（S4)给冷水管DN50 | m | 9.175 | 24.50 | 224.78
17 | UPVC排水管De50 | m | 20.149 | 5.07 | 102.15
18 | UPVC排水管De75 | m | 5.978 | 8.79 | 52.55
19 | UPVC排水管De110 | m | 44.410 | 16.16 | 717.67
20 | 灭火器箱(含灭火器)MF/ABC5 | 套 | 10.000 | 79.35 | 793.50

## 0_5_表10_2_2-32 主要机械台班一览表
【表10.2.2-32】
主要机械台班一览表
工程名称:给排水 |  |  |  | 标段: | 第1页 共1页
序号 | 机械名称、规格、型号 | 单位 | 数 量 | 单价(元) | 合价（元） | 备注
1 | 其他机械费 | 元 | 9.475 | 1.02 | 9.66
2 | 汽车式起重机16t | 台班 | 0.016 | 1009.72 | 15.65
3 | 载货汽车5t | 台班 | 0.001 | 486.17 | 0.68
4 | 机动翻斗车1t | 台班 | 0.042 | 228.52 | 9.64
5 | 灰浆搅拌机200L | 台班 | 0.048 | 170.09 | 8.23
6 | 木工圆锯机500mm | 台班 | 0.002 | 30.08 | 0.06
7 | 普通车床630×2000mm | 台班 | 0.124 | 75.31 | 9.35
8 | 立式钻床25mm | 台班 | 0.193 | 6.26 | 1.21
9 | 管子切断套丝机159mm | 台班 | 0.008 | 23.15 | 0.18
10 | 管子切断套丝机159mm | 台班 | 2.553 | 23.15 | 59.10
11 | 电焊条烘干箱60×50×75cm3 | 台班 | 0.390 | 18.35 | 7.16
12 | 热熔焊机160mm | 台班 | 0.090 | 18.68 | 1.69
13 | 砂轮切割机φ500 | 台班 | 0.085 | 47.92 | 4.09
14 | 砂轮切割机 φ400 | 台班 | 0.302 | 26.83 | 8.10
15 | 混凝土振捣器平板式 | 台班 | 0.026 | 13.13 | 0.34
16 | 试压泵3MPa | 台班 | 0.667 | 19.93 | 13.29
17 | 电焊机 （综合） | 台班 | 4.053 | 115.00 | 466.11
18 | 弧焊机 综合 | 台班 | 1.905 | 66.69 | 127.04

## 0_6_表10_2_2-13 【不含单列】单位(专业)工
【表10.2.2-13】
单位（专业）工程招标控制价费用表
工程名称:单项工程-电气 |  |  | 标段: | 第1页 共1页
序号 | 费用名称 |  | 计算公式 | 金额 (元) | 备注
1 | 分部分项工程费 |  | ∑(分部分项工程量×综合单价） | 236536.67 | 见表10.2.2-16
1.1 | 其中 | 人工费+机械费 | ∑分部分项（定额人工费+定额机械费） | 41989.63
2 | 措施项目费 |  | （2.1+2.2） | 5482.99
2.1 | 施工技术措施项目费 |  | ∑(技措项目工程量×综合单价） | 1721.01 | 见表10.2.2-16
2.1.1 | 其中 | 人工费+机械费 | ∑技措项目（定额人工费+定额机械费） | 375.03
2.2 | 施工组织措施项目费 |  | (1.1+2.1.1)×8.88% | 3761.98 | 见表10.2.2-20
2.2.1 | 其中 | 安全文明施工基本费 | (1.1+2.1.1)×8.88% | 3761.98 | 见表10.2.2-20
3 | 其他项目费 |  | （3.1+3.2+3.3+3.4） | 99899.80
3.1 | 暂列金额 |  | 3.1.1+3.1.2+3.1.3 | 16899.80 | 见表10.2.2-21
3.1.1 | 其中 | 标化工地增加费 | 按招标文件规定额度列计 |  | 见表10.2.2-22
3.1.2 |  | 优质工程增加费 | 按招标文件规定额度列计 |  | 见表10.2.2-22
3.1.3 |  | 其他暂列金额 | 按招标文件规定额度列计 | 16899.80 | 见表10.2.2-22
3.2 | 暂估价 |  | 3.2.1+3.2.2+3.2.3 | 83000.00 | 见表10.2.2-21
3.2.1 | 其中 | 材料（工程设备）暂估价 | 按招标文件规定额度列计 (或计入综合单价) |  | 见表10.2.2-23
3.2.2 |  | 专业工程暂估价 | 按招标文件规定额度列计 | 83000.00 | 见表10.2.2-24
3.2.3 |  | 专项技术措施暂估价 | 按招标文件规定额度列计 |  | 见表10.2.2-25
3.3 | 计日工 |  | ∑计日工(暂估数量×综合单价） |  | 见表10.2.2-21
3.4 | 施工总承包服务费 |  | 3.4.1+3.4.2 |  | 见表10.2.2-21
3.4.1 | 其中 | 专业发包工程管理费 | ∑专业发包工程（暂估金额×费率） |  | 见表10.2.2-27
3.4.2 |  | 甲供材料设备管理费 | 甲供材料暂估金额×费率+甲供设备暂估金额×费率 |  | 见表10.2.2-27
4 | 规费 |  | (1.1+2.1.1)×30.63% | 12976.30
5 | 税金 |  | (1+2+3+4)×9% | 31940.62
招标控制价合计 |  |  | 1+2+3+4+5 | 386836.00

## 0_6_表10_2_2-16 分部分项工程清单与计价表
【表10.2.2-16】
分部分项工程清单与计价表
单位(专业)工程名称:单项工程-电气 | [5 empty] | 标段: |  |  | 第1页 共15页
序号 | 项目编码 | 项目名称 | 项目特征 | 计量 单位 | 工程量 | 金 额 (元) |  |  |  |  | 备注
[6 empty] | 综合单价 | 合价 | 其中
[8 empty] | 人工费 | 机械费 | 暂估价
|  | 电气 |  |  |  |  | 236536.67 | 44840.68 | 1377.96
|  | 电气系统 |  |  |  |  | 236536.67 | 44840.68 | 1377.96
1 | 030404017002 | 配电箱 | 1.名称：成套配电箱AP1（设备进场前品牌需甲方认可后方可施工） 2.型号、规格：规格型号及电器元件配置按设计要求； 3.安装方式：明装。 | 台 | 1 | 5119.45 | 5119.45 | 178.80
2 | 030404017003 | 配电箱 | 1.名称：成套配电箱AL1（设备进场前品牌需甲方认可后方可施工） 2.型号、规格：规格型号及电器元件配置按设计要求； 3.安装方式：暗装。 | 台 | 1 | 3478.46 | 3478.46 | 214.56
3 | 030404017004 | 配电箱 | 1.名称：成套配电箱AL2（设备进场前品牌需甲方认可后方可施工） 2.型号、规格：规格型号及电器元件配置按设计要求； 3.安装方式：暗装。 | 台 | 1 | 1793.50 | 1793.50 | 214.56
4 | 030404017005 | 配电箱 | 1.名称：成套配电箱AL-KT（设备进场前品牌需甲方认可后方可施工） 2.型号、规格：规格型号及电器元件配置按设计要求； 3.安装方式：暗装。 | 台 | 1 | 2533.32 | 2533.32 | 214.56
本页小计 | [6 empty] | 12924.73 | 822.48
【表10.2.2-16】
分部分项工程清单与计价表
单位(专业)工程名称:单项工程-电气 | [5 empty] | 标段: |  |  | 第2页 共15页
序号 | 项目编码 | 项目名称 | 项目特征 | 计量 单位 | 工程量 | 金 额 (元) |  |  |  |  | 备注
[6 empty] | 综合单价 | 合价 | 其中
[8 empty] | 人工费 | 机械费 | 暂估价
5 | 030404017006 | 配电箱 | 1.名称：成套配电箱LED1（设备进场前品牌需甲方认可后方可施工） 2.型号、规格：规格型号及电器元件配置按设计要求； 3.安装方式：暗装。 | 台 | 1 | 2597.04 | 2597.04 | 214.56
6 | 030404017007 | 配电箱 | 1.名称：成套配电箱ATE1（设备进场前品牌需甲方认可后方可施工） 2.型号、规格：规格型号及电器元件配置按设计要求； 3.安装方式：暗装。 | 台 | 1 | 8806.27 | 8806.27 | 214.56
7 | 030404017008 | 配电箱 | 1.名称：成套配电箱UPS（设备进场前品牌需甲方认可后方可施工） 2.型号、规格：规格型号及电器元件配置按设计要求； 3.安装方式：明装。 | 台 | 1 | 1461.53 | 1461.53 | 139.91
8 | 030411001011 | 配管 | 1.名称：刚性阻燃管 2.规格：PVC20 3.配置形式：砖、混凝土结构暗配 4.接地要求：按施工验收规范要求 | m | 16.08 | 7.21 | 115.94 | 69.47
9 | 030411001012 | 配管 | 1.名称：镀锌钢管 2.规格：SC20*2.8 3.配置形式：砖、混凝土结构暗配 4.接地要求：按施工验收规范要求 | m | 661.04 | 16.55 | 10940.21 | 3800.98 | 33.05
本页小计 | [6 empty] | 23920.99 | 4439.48 | 33.05
【表10.2.2-16】
分部分项工程清单与计价表
单位(专业)工程名称:单项工程-电气 | [5 empty] | 标段: |  |  | 第3页 共15页
序号 | 项目编码 | 项目名称 | 项目特征 | 计量 单位 | 工程量 | 金 额 (元) |  |  |  |  | 备注
[6 empty] | 综合单价 | 合价 | 其中
[8 empty] | 人工费 | 机械费 | 暂估价
10 | 030411001013 | 配管 | 1.名称：镀锌钢管 2.规格：SC20*2.8 3.配置形式：砖、混凝土结构明配 4.接地要求：按施工验收规范要求 | m | 45.22 | 20.45 | 924.75 | 344.58 | 2.26
11 | 030411001014 | 配管 | 1.名称：镀锌钢管 2.规格：SC25*3.2 3.配置形式：砖、混凝土结构暗配 4.接地要求：按施工验收规范要求 | m | 32.40 | 22.38 | 725.11 | 226.15 | 2.27
12 | 030411001015 | 配管 | 1.名称：镀锌钢管 2.规格：SC25*3.2 3.配置形式：砖、混凝土结构明配 4.接地要求：按施工验收规范要求 | m | 12.73 | 25.55 | 325.25 | 112.79 | 0.89
13 | 030411001016 | 配管 | 1.名称：镀锌钢管 2.规格：SC32*3.5 3.配置形式：砖、混凝土结构暗配 4.接地要求：按施工验收规范要求 | m | 18.66 | 27.46 | 512.40 | 138.46 | 1.31
14 | 030411001017 | 配管 | 1.名称：镀锌钢管 2.规格：SC32*3.5 3.配置形式：砖、混凝土结构明配 4.接地要求：按施工验收规范要求 | m | 5.62 | 31.78 | 178.60 | 52.88 | 0.39
15 | 030411001018 | 配管 | 1.名称：镀锌钢管 2.规格：SC50*3.8 3.配置形式：砖、混凝土结构暗配 4.接地要求：按施工验收规范要求 | m | 49.12 | 43.57 | 2140.16 | 624.32 | 3.93
本页小计 | [6 empty] | 4806.27 | 1499.18 | 11.05
【表10.2.2-16】
分部分项工程清单与计价表
单位(专业)工程名称:单项工程-电气 | [5 empty] | 标段: |  |  | 第4页 共15页
序号 | 项目编码 | 项目名称 | 项目特征 | 计量 单位 | 工程量 | 金 额 (元) |  |  |  |  | 备注
[6 empty] | 综合单价 | 合价 | 其中
[8 empty] | 人工费 | 机械费 | 暂估价
16 | 030411001019 | 配管 | 1.名称：镀锌钢管 2.规格：SC50*3.8 3.配置形式：砖、混凝土结构明配 4.接地要求：按施工验收规范要求 | m | 6.20 | 45.76 | 283.71 | 75.95 | 0.50
17 | 030411001020 | 配管 | 1.名称：镀锌钢管 2.规格：SC80*4.0 3.配置形式：砖、混凝土结构暗配 4.接地要求：按施工验收规范要求 | m | 8.70 | 77.46 | 673.90 | 238.82 | 1.74
18 | 030411001021 | 配管 | 1.名称：镀锌钢管 2.规格：SC100*4.0 3.配置形式：砖、混凝土结构暗配 4.接地要求：按施工验收规范要求 | m | 9.29 | 91.80 | 852.82 | 270.90 | 1.86
19 | 030411001022 | 配管（按实结算） | 1.名称：镀锌钢管 2.规格：SC150*4.5 3.配置形式：砖、混凝土结构暗配 4.接地要求：按施工验收规范要求 | m | 3.00 | 127.17 | 381.51 | 102.00 | 2.16
20 | 030411001023 | 配管 | 1.名称：JDG管 2.规格：JDG20*1.6 3.配置形式：砖、混凝土结构暗配 4.接地要求：按施工验收规范要求 | m | 741.88 | 10.57 | 7841.67 | 3086.22 | 37.09
21 | 030411001024 | 配管 | 1.名称：JDG管 2.规格：JDG20*1.6 3.配置形式：砖、混凝土结构明配 4.接地要求：按施工验收规范要求 | m | 314.51 | 14.37 | 4519.51 | 2166.97
本页小计 | [6 empty] | 14553.12 | 5940.86 | 43.35
【表10.2.2-16】
分部分项工程清单与计价表
单位(专业)工程名称:单项工程-电气 | [5 empty] | 标段: |  |  | 第5页 共15页
序号 | 项目编码 | 项目名称 | 项目特征 | 计量 单位 | 工程量 | 金 额 (元) |  |  |  |  | 备注
[6 empty] | 综合单价 | 合价 | 其中
[8 empty] | 人工费 | 机械费 | 暂估价
22 | 030411001025 | 配管 | 1.名称：JDG管 2.规格：JDG25*1.6 3.配置形式：砖、混凝土结构暗配 4.接地要求：按施工验收规范要求 | m | 555.45 | 14.36 | 7976.26 | 3177.17 | 38.88
23 | 030411001026 | 配管 | 1.名称：JDG管 2.规格：JDG25*1.6 3.配置形式：砖、混凝土结构明配 4.接地要求：按施工验收规范要求 | m | 19.64 | 16.15 | 317.19 | 143.37
24 | 030411004018 | 配线 | 1.名称：低烟无卤双绞线； 2.配线形式：管内/桥架穿线； 3.配线型号、规 格：WDZC-RYJP-4*0.75 | m | 142.40 | 14.15 | 2014.96 | 89.71
25 | 030411004019 | 配线 | 1.名称：铜芯低烟无卤电线； 2.配线形式：管内穿线； 3.配线型号、规格：WDZBN-BYJ-2.5； 4.配线线制：照明线。 | m | 143.24 | 4.66 | 667.50 | 95.97
26 | 030411004020 | 配线 | 1.名称：铜芯低烟无卤电线； 2.配线形式：管内穿线； 3.配线型号、规格：WDZBN-BYJR-2.5； 4.配线线制：照明线。 | m | 71.62 | 4.80 | 343.78 | 47.99
本页小计 | [6 empty] | 11319.69 | 3554.21 | 38.88
【表10.2.2-16】
分部分项工程清单与计价表
单位(专业)工程名称:单项工程-电气 | [5 empty] | 标段: |  |  | 第6页 共15页
序号 | 项目编码 | 项目名称 | 项目特征 | 计量 单位 | 工程量 | 金 额 (元) |  |  |  |  | 备注
[6 empty] | 综合单价 | 合价 | 其中
[8 empty] | 人工费 | 机械费 | 暂估价
27 | 030408001001 | 电力电缆（按实结算） | 1.电缆名称：电力电缆 2.电缆规格：WDZ-YJY-4*150+1*70 3.材 质：铜芯 4.敷设方式、部位：配管、桥架、排管敷设 5.电压等级(KV)：1kV及以下 | m | 3.00 | 689.16 | 2067.48 | 32.22 | 7.86
28 | 030408001002 | 电力电缆 | 1.电缆名称：电力电缆 2.电缆规格：WDZ-YJY-4*50+1*25 3.材 质：铜芯 4.敷设方式、部位：配管、桥架、排管敷设 5.电压等级(KV)：1kV及以下 | m | 12.66 | 246.22 | 3117.15 | 96.47 | 9.87
29 | 030408001003 | 电力电缆 | 1.电缆名称：电力电缆 2.电缆规格：WDZ-YJY-4*35+1*16 3.材 质：铜芯 4.敷设方式、部位：配管、桥架、排管敷设 5.电压等级(KV)：1kV及以下 | m | 10.43 | 175.06 | 1825.88 | 49.02 | 1.25
30 | 030408001004 | 电力电缆 | 1.电缆名称：电力电缆 2.电缆规格：WDZ-YJY-5*16 3.材 质：铜芯 4.敷设方式、部位：配管、桥架、排管敷设 5.电压等级(KV)：1kV及以下 | m | 292.36 | 93.55 | 27350.28 | 687.05 | 17.54
本页小计 | [6 empty] | 34360.79 | 864.76 | 36.52
【表10.2.2-16】
分部分项工程清单与计价表
单位(专业)工程名称:单项工程-电气 | [5 empty] | 标段: |  |  | 第7页 共15页
序号 | 项目编码 | 项目名称 | 项目特征 | 计量 单位 | 工程量 | 金 额 (元) |  |  |  |  | 备注
[6 empty] | 综合单价 | 合价 | 其中
[8 empty] | 人工费 | 机械费 | 暂估价
31 | 030408001005 | 电力电缆 | 1.电缆名称：电力电缆 2.电缆规格：WDZ-YJY-5*6 3.材 质：铜芯 4.敷设方式、部位：配管、桥架、排管敷设 5.电压等级(KV)：1kV及以下 | m | 191.10 | 40.47 | 7733.82 | 359.27 | 9.56
32 | 030408001006 | 电力电缆 | 1.电缆名称：电力电缆 2.电缆规格：WDZ-YJY-5*4 3.材 质：铜芯 4.敷设方式、部位：配管、桥架、排管敷设 5.电压等级(KV)：1kV及以下 | m | 168.02 | 28.78 | 4835.62 | 315.88 | 8.40
33 | 030408001007 | 电力电缆 | 1.电缆名称：电力电缆 2.电缆规格：WDZ-YJY-3*6 3.材 质：铜芯 4.敷设方式、部位：配管、桥架、排管敷设 5.电压等级(KV)：1kV及以下 | m | 10.23 | 26.04 | 266.39 | 19.23 | 0.51
34 | 030408001008 | 电力电缆 | 1.电缆名称：电力电缆 2.电缆规格：WDZN-YJY-3*2.5 3.材 质：铜芯 4.敷设方式、部位：配管、桥架、排管敷设 5.电压等级(KV)：1kV及以下、交流 | m | 9.64 | 12.97 | 125.03 | 18.12 | 0.48
本页小计 | [6 empty] | 12960.86 | 712.50 | 18.95
【表10.2.2-16】
分部分项工程清单与计价表
单位(专业)工程名称:单项工程-电气 | [5 empty] | 标段: |  |  | 第8页 共15页
序号 | 项目编码 | 项目名称 | 项目特征 | 计量 单位 | 工程量 | 金 额 (元) |  |  |  |  | 备注
[6 empty] | 综合单价 | 合价 | 其中
[8 empty] | 人工费 | 机械费 | 暂估价
35 | 030408001009 | 电力电缆 | 1.电缆名称：矿物绝缘电缆 2.电缆规格：BTLY-3*2.5 3.材 质：铜芯 4.敷设方式、部位：配管、桥架、排管敷设 5.电压等级(KV)：1kV及以下 | m | 5.00 | 28.43 | 142.15 | 11.20 | 2.15
36 | 030408006001 | 电力电缆头 | 1.名 称：户内干包式电力电缆头制作安装 2.规 格：240mm2及以下、三芯及以上 3.电压等级(kV)：1kV及以下 | 个 | 2 | 266.69 | 533.38 | 135.30
37 | 030408006002 | 电力电缆头 | 1.名 称：户内干包式电力电缆头制作安装 2.规 格：120mm2及以下、三芯及以上 3.电压等级(kV)：1kV及以下 | 个 | 2 | 169.57 | 339.14 | 104.30
38 | 030408006003 | 电力电缆头 | 1.名 称：户内干包式电力电缆头制作安装 2.规 格：35mm2及以下、三芯及以上 3.电压等级(kV)：1kV及以下 | 个 | 2 | 92.67 | 185.34 | 63.78
39 | 030408006004 | 电力电缆头 | 1.名 称：户内干包式电力电缆头制作安装 2.规 格：25mm2及以下、三芯及以上 3.电压等级(kV)：1kV及以下 | 个 | 10 | 37.06 | 370.60 | 127.50
40 | 030408006005 | 电力电缆头 | 1.名 称：户内干包式电力电缆头制作安装 2.规 格：10mm2及以下、三芯及以上 3.电压等级(kV)：1kV及以下 | 个 | 16 | 27.80 | 444.80 | 153.12
本页小计 | [6 empty] | 2015.41 | 595.20 | 2.15
【表10.2.2-16】
分部分项工程清单与计价表
单位(专业)工程名称:单项工程-电气 | [5 empty] | 标段: |  |  | 第9页 共15页
序号 | 项目编码 | 项目名称 | 项目特征 | 计量 单位 | 工程量 | 金 额 (元) |  |  |  |  | 备注
[6 empty] | 综合单价 | 合价 | 其中
[8 empty] | 人工费 | 机械费 | 暂估价
41 | 030411004021 | 配线 | 1.名 称：铜芯塑料绝缘线 2.材质规格：WDZ-BYJ-4 3.敷设方式：管内穿线 | m | 1663.68 | 5.54 | 9216.79 | 1031.48
42 | 030411004022 | 配线 | 1.名 称：铜芯塑料绝缘线 2.材质规格：WDZ-BYJ-4 3.敷设方式：桥架内穿线 | m | 1907.16 | 5.78 | 11023.38 | 1792.73
43 | 030411004023 | 配线 | 1.名 称：铜芯塑料绝缘线 2.材质规格：WDZ-BYJ-2.5 3.敷设方式：管内穿线 | m | 4649.13 | 4.03 | 18735.99 | 3114.92
44 | 030411004024 | 配线 | 1.名 称：铜芯塑料绝缘线 2.材质规格：WDZ-BYJ-2.5 3.敷设方式：桥架内穿线 | m | 1782.41 | 3.89 | 6933.57 | 1372.46
45 | 030411003002 | 桥架 | 1、名称：防火桥架 2、规格：200*100 3、包含防火隔板 | m | 71.74 | 92.04 | 6602.95 | 1396.06 | 77.48
46 | 030413001002 | 铁构件 | 1.名称：电缆桥架吊支架； 2.材质；50*50*4镀锌角铁。 | kg | 85.21 | 10.15 | 864.88 | 310.16 | 32.38
47 | 031201003003 | 金属结构刷油 | 1油漆品种：红丹防锈漆、红色调和漆； 2.结构类型：一般管架； 3.涂刷遍数、漆膜厚度：刷防锈漆二遍、再刷调和漆二遍。 | kg | 85.21 | 0.86 | 73.28 | 32.38 | 9.37
本页小计 | [6 empty] | 53450.84 | 9050.19 | 119.23
【表10.2.2-16】
分部分项工程清单与计价表
单位(专业)工程名称:单项工程-电气 | [5 empty] | 标段: |  |  | 第10页 共15页
序号 | 项目编码 | 项目名称 | 项目特征 | 计量 单位 | 工程量 | 金 额 (元) |  |  |  |  | 备注
[6 empty] | 综合单价 | 合价 | 其中
[8 empty] | 人工费 | 机械费 | 暂估价
48 | 030408008002 | 防火堵洞 | 1.名称:防火封堵； 2.材质:无机防火堵料； 3.部位:电缆桥架穿墙穿楼板处孔洞用堵料封堵。 | 处 | 6 | 13.65 | 81.90 | 50.04
49 | 030411001028 | 配管 | 1.名称：线缆保护管； 2.材质、规格：金属软管φ20； 3.配置形式：预埋接线盒至灯具等之间； 4.接地要求：按施工验收规范要求。 | m | 117.00 | 13.73 | 1606.41 | 782.73
50 | 030412001001 | 普通灯具 | 1.灯具名称：LED办公室吊灯长条灯 2.规格:1200/1400mm，色温4000K 3.安装方式：吊装 4.含光源 | 套 | 6 | 171.05 | 1026.30 | 46.68
51 | 030412004008 | 装饰灯 | 1.灯具名称：磁吸射灯 2.规格:色温4000K 3.安装方式：吸顶式 4.含光源、轨道 | 套 | 12 | 168.17 | 2018.04 | 249.96
52 | 030412004009 | 装饰灯 | 1.灯具名称：LED灯带 2.规格:16W/M,色温4000K,24V 3.含光源 | m | 190.02 | 70.14 | 13328.00 | 2848.40
本页小计 | [6 empty] | 18060.65 | 3977.81
【表10.2.2-16】
分部分项工程清单与计价表
单位(专业)工程名称:单项工程-电气 | [5 empty] | 标段: |  |  | 第11页 共15页
序号 | 项目编码 | 项目名称 | 项目特征 | 计量 单位 | 工程量 | 金 额 (元) |  |  |  |  | 备注
[6 empty] | 综合单价 | 合价 | 其中
[8 empty] | 人工费 | 机械费 | 暂估价
53 | 030412004010 | 装饰灯 | 1.灯具名称：嵌入式LED双头筒灯 2.规格:14W,色温4000K 3.安装方式：嵌入式 4.含光源 | 套 | 51 | 76.68 | 3910.68 | 967.47
54 | 030412004011 | 装饰灯 | 1.灯具名称：嵌入式LED筒灯 2.规格:12W,色温4000K 3.安装方式：嵌入式 4.含光源 | 套 | 140 | 65.96 | 9234.40 | 2655.80
55 | 030412004012 | 装饰灯 | 1.灯具名称：嵌入式LED射灯 2.规格:18W,色温4000K 3.安装方式：嵌入式 4.含光源 | 套 | 10 | 133.46 | 1334.60 | 357.90
56 | 030412004013 | 装饰灯 | 1.灯具名称：轨道射灯 2.规格:18W,色温4000K 3.安装方式：吸顶式 4.含光源 | 套 | 12 | 92.32 | 1107.84 | 75.24
57 | 030412001002 | 普通灯具 | 1.灯具名称：艺术吊灯 2.规格:45W,色温4000K 3.安装方式：吊式 4.含光源 | 套 | 2 | 326.01 | 652.02 | 15.56
58 | 030412004014 | 装饰灯 | 1.灯具名称：母婴室艺术吊灯 2.规格:30W,色温3000K 3.安装方式：吊式 4.含光源 | 套 | 1 | 426.37 | 426.37 | 87.96
本页小计 | [6 empty] | 16665.91 | 4159.93
【表10.2.2-16】
分部分项工程清单与计价表
单位(专业)工程名称:单项工程-电气 | [5 empty] | 标段: |  |  | 第12页 共15页
序号 | 项目编码 | 项目名称 | 项目特征 | 计量 单位 | 工程量 | 金 额 (元) |  |  |  |  | 备注
[6 empty] | 综合单价 | 合价 | 其中
[8 empty] | 人工费 | 机械费 | 暂估价
59 | 030412005001 | 荧光灯 | 1.灯具名称：400*400平板灯 2.规格:LED24W 3.安装方式：吸顶式 4.含光源 | 套 | 12 | 145.85 | 1750.20 | 199.20
60 | 030404034001 | 照明开关 | 1.名 称：单联单控开关 2.规格、型号：86型 10A 3.安装方式：暗装 | 个 | 5 | 16.99 | 84.95 | 36.50
61 | 030404034002 | 照明开关 | 1.名 称：双联单控开关 2.规格、型号：86型 10A 3.安装方式：暗装 | 个 | 8 | 19.43 | 155.44 | 58.40
62 | 030404034003 | 照明开关 | 1.名 称：三联单控开关 2.规格、型号：86型 10A 3.安装方式：暗装 | 个 | 19 | 22.50 | 427.50 | 138.70
63 | 030404034004 | 照明开关 | 1.名 称：智能面板（智能照明） 2.安装方式：暗装 | 个 | 4 | 1540.68 | 6162.72 | 29.20
64 | 030404035001 | 插座 | 1.名称：双联二三极暗装插座 2.规格：250V/10A（安全型）； 3.安装方式：暗装。 | 个 | 75 | 20.85 | 1563.75 | 645.75
65 | 030404035002 | 插座 | 1.名称：防水插座(IP54) 2.规格：250V/10A（安全型）； 3.安装方式：暗装。 | 个 | 8 | 31.62 | 252.96 | 68.88
66 | 030404035003 | 插座 | 1.名称：地插 2.规格：250V/10A（安全型）； 3.安装方式：暗装。 | 个 | 22 | 154.43 | 3397.46 | 246.40
本页小计 | [6 empty] | 13794.98 | 1423.03
【表10.2.2-16】
分部分项工程清单与计价表
单位(专业)工程名称:单项工程-电气 | [5 empty] | 标段: |  |  | 第13页 共15页
序号 | 项目编码 | 项目名称 | 项目特征 | 计量 单位 | 工程量 | 金 额 (元) |  |  |  |  | 备注
[6 empty] | 综合单价 | 合价 | 其中
[8 empty] | 人工费 | 机械费 | 暂估价
67 | 030404035004 | 插座 | 1.名称：单相挂壁空调带开关插座 2.规格：250V/16A（安全型）； 3.安装方式：暗装。 | 个 | 1 | 24.88 | 24.88 | 8.61
68 | 030404035005 | 插座 | 1.名称：三相相柜式空调带开关插座 2.规格：250V/20A（安全型）； 3.安装方式：暗装。 | 个 | 1 | 45.59 | 45.59 | 8.42
69 | 030904005002 | 声光报警器 | 1.名称：无障碍声光报警器； 2.规格、型号：按设计要求 。 | 个 | 1 | 93.96 | 93.96 | 42.47 | 0.07
70 | 030904003002 | 按钮 | 1.名称：无障碍报警按钮； 2.规格、型号：按设计要求 。 | 个 | 2 | 57.77 | 115.54 | 28.32 | 0.14
71 | 030404034005 | 照明开关 | 1.名称：控制器； 2.规格、型号：按设计要求 。 | 个 | 1 | 106.28 | 106.28 | 6.33
72 | 030409008001 | 等电位端子箱、 测试板 | 1.名称：嵌墙暗装总等电位箱端子箱； 2.材质：钢制箱体、接地铜排； 3.规格：按设计要求 。 | 台 | 2 | 193.46 | 386.92 | 101.92 | 2.54
73 | 030409008002 | 等电位端子箱、 测试板 | 1.名称：嵌墙暗装局部等电位端子箱； 2.材质：钢制箱体、接地铜排 3.规格：按设计要求 。 | 台 | 2 | 48.67 | 97.34 | 20.56 | 2.54
74 | 030411006003 | 接线盒 | 1.名 称：接线盒 2.材 质：塑料 3.安装形式：暗装 | 个 | 27 | 6.23 | 168.21 | 82.89
本页小计 | [6 empty] | 1038.72 | 299.52 | 5.29
【表10.2.2-16】
分部分项工程清单与计价表
单位(专业)工程名称:单项工程-电气 | [5 empty] | 标段: |  |  | 第14页 共15页
序号 | 项目编码 | 项目名称 | 项目特征 | 计量 单位 | 工程量 | 金 额 (元) |  |  |  |  | 备注
[6 empty] | 综合单价 | 合价 | 其中
[8 empty] | 人工费 | 机械费 | 暂估价
75 | 030411006004 | 接线盒 | 1.名 称：接线盒 2.材 质：塑料 3.安装形式：明装 | 个 | 247 | 9.55 | 2358.85 | 1511.64
76 | 030411006005 | 接线盒 | 1.名 称：开关、插座盒 2.材 质：塑料 3.安装形式：暗装 | 个 | 117 | 5.97 | 698.49 | 377.91
77 | 030411006006 | 接线盒 | 1.名 称：地插盒 2.材 质：钢制 3.安装形式：暗装 | 个 | 22 | 15.96 | 351.12 | 71.06
78 | 030413002004 | 凿（压）槽 | 1.混凝土刨沟槽 管径(mm以内)20`二次精装修工程，在原粉刷层上进行砖墙开凿，砖墙开凿增加费 | m | 25.12 | 2.70 | 67.82 | 47.23 | 1.76
79 | 030413002005 | 凿（压）槽 | 1.混凝土刨沟槽 管径(mm以内)32`二次精装修工程，在原粉刷层上进行砖墙开凿，砖墙开凿增加费 | m | 51.06 | 3.71 | 189.43 | 127.14 | 5.11
80 | 030413002006 | 凿（压）槽 | 混凝土刨沟槽 管径(mm以内)50`二次精装修工程，在原粉刷层上进行砖墙开凿，砖墙开凿增加费 | m | 49.12 | 5.28 | 259.35 | 169.96 | 5.89
81 | 030413002007 | 凿（压）槽 | 混凝土刨沟槽 管径(mm以内)100`二次精装修工程，在原粉刷层上进行砖墙开凿，砖墙开凿增加费 | m | 17.99 | 9.86 | 177.38 | 117.83 | 3.06
82 | 030409002001 | 接地母线 | 1.名称：户内接地母线； 2.材质、规格：40*4热镀锌扁钢； 3.安装形式:沿砖混结构暗敷。 | m | 254.71 | 17.73 | 4516.01 | 1821.18 | 170.66
本页小计 | [6 empty] | 8618.45 | 4243.95 | 186.48
【表10.2.2-16】
分部分项工程清单与计价表
单位(专业)工程名称:单项工程-电气 | [5 empty] | 标段: |  |  | 第15页 共15页
序号 | 项目编码 | 项目名称 | 项目特征 | 计量 单位 | 工程量 | 金 额 (元) |  |  |  |  | 备注
[6 empty] | 综合单价 | 合价 | 其中
[8 empty] | 人工费 | 机械费 | 暂估价
83 | 030409002002 | 接地母线 | 1.名称：户外接地母线； 2.材质、规格：-40*4不锈钢扁钢； 3.安装形式:埋地敷设。 | m | 7.00 | 59.09 | 413.63 | 165.83 | 7.00
84 | 030409005001 | 避雷网 | 1.名称：屋顶接闪带； 2.材质、规格：φ12热镀锌圆钢； 3.安装形式:接闪器支持卡子用25*4不锈钢扁钢制做,安装间距0.5m,转角处0.3m,支起高度150mm。 | m | 335.61 | 17.17 | 5762.42 | 2141.19 | 536.98
85 | 030409003001 | 避雷引下线 | 1.利用二根柱钢筋主筋避雷引下线； 2.柱钢筋与基础钢筋焊接10处； 3.防雷接地测试点4处； 4.防雷接地测试盒4个。 | m | 13.16 | 28.02 | 368.74 | 147.13 | 68.83
86 | 030409004001 | 均压环 | 避雷网安装 均压环敷设利用圈梁钢筋 | m | 192.50 | 5.27 | 1014.48 | 498.58 | 205.98
87 | 030414011001 | 接地装置 | 1.接地网调试 | 系统 | 1 | 255.24 | 255.24 | 152.87 | 40.94
88 | 030414002001 | 送配电装置系统 | 送配电装置系统调试 1kV以下交流供电(综 合) | 系统 | 1 | 230.75 | 230.75 | 151.98 | 23.28
本页小计 | [6 empty] | 8045.26 | 3257.58 | 883.01
合计 | [6 empty] | 236536.67 | 44840.68 | 1377.96

## 0_6_表10_2_2-16 施工技术措施项目清单与计价
【表10.2.2-16】
施工技术措施项目清单与计价表
单位(专业)工程名称:单项工程-电气 | [5 empty] | 标段: |  |  | 第1页 共1页
序号 | 项目编码 | 项目名称 | 项目特征 | 计量 单位 | 工程量 | 金 额 (元) |  |  |  |  | 备注
[6 empty] | 综合单价 | 合价 | 其中
[8 empty] | 人工费 | 机械费 | 暂估价
|  | [请输入分部名称,电子评标勿删] |  |  | 0 |  | 1721.01 | 413.93
1 | 031301017005 | 脚手架搭拆 | 1.脚手架搭拆费第四册 | 项 | 1 | 1721.01 | 1721.01 | 413.93
本页小计 | [6 empty] | 1721.01 | 413.93
合计 | [6 empty] | 1721.01 | 413.93

## 0_6_表10_2_2-20 施工组织(总价)措施项目清
【表10.2.2-20】
施工组织（总价）措施项目清单与计价表
工程名称:电气 |  |  | 标段: | 第1页 共1页
序号 | 项目编号 | 项目名称 | 计算基础 | 费率 (%) | 金额 (元) | 备注
1 | 031302001001 | 安全文明施工费 |  |  | 3761.98
1.1 |  | 安全文明施工基本费 | 定额人工费+定额机械费 | 8.88 | 3761.98
2 | Z03130200801 | 提前竣工增加费 | 定额人工费+定额机械费
3 | 031302004001 | 二次搬运费 | 定额人工费+定额机械费
4 | 031302005001 | 冬雨季施工增加费 | 定额人工费+定额机械费
5 |  | 其他施工组织措施费 | 按相关规定计算
合 计 |  |  |  |  | 3761.98

## 0_6_表10_2_2-21 其他项目清单与计价汇总表
【表10.2.2-21】
其他项目清单与计价汇总表
工程名称:电气 |  | 标段: | 第1页 共1页
序号 | 项 目 名 称 | 金额(元) | 备注
1 | 暂列金额 | 16899.80 | 明细详见表10.2.2-22
1.1 | 标化工地增加费 |  | 明细详见表10.2.2-22
1.2 | 优质工程增加费 |  | 明细详见表10.2.2-22
1.3 | 其他暂列金额 | 16899.80 | 明细详见表10.2.2-22
2 | 暂估价 | 83000.00
2.1 | 材料（设备）暂估价 |  | 明细详见表10.2.2-23
2.2 | 专业工程暂估价 | 83000.00 | 明细详见表10.2.2-24
2.3 | 专项技术措施暂估价 |  | 明细详见表10.2.2-25
3 | 计日工 |  | 明细详见表10.2.2-26
4 | 总承包服务费 |  | 明细详见表10.2.2-27
合 计 |  | 99899.80 | -

## 0_6_表10_2_2-29 主要工日一览表
【表10.2.2-29】
主要工日一览表
工程名称:电气 |  |  | 标段: |  | 第1页 共1页
序号 | 工日名称（类别） | 单位 | 数 量 | 单价(元) | 合价（元） | 备注
1 | 二类人工 | 工日 | 17.789 | 149.00 | 2650.55
2 | 二类人工 | 工日 | 286.106 | 149.00 | 42629.82

## 0_6_表10_2_2-31 主要材料和工程设备一览表
【表10.2.2-31】
主要材料和工程设备一览表
工程名称:电气 |  |  |  | 标段: |  | 第1页 共1页
序号 | 名称、规格、型号 | 单位 | 数量 | 单价(元) | 合价（元） | 备注
1 | 热轧光圆钢筋HPB300综合 | kg | 0.720 | 3.30 | 2.38
2 | 镀锌锁紧螺母DN15×3 | 10个 | 21.676 | 2.99 | 64.78
3 | 复合硅酸盐水泥PC 32.5R综合 | kg | 62.417 | 0.33 | 20.37
4 | 普通硅酸盐水泥PO 42.5综合 | kg | 549.624 | 0.32 | 175.33
5 | 黄砂净砂 | t | 0.018 | 160.00 | 2.80
6 | 黄砂净砂 | t | 3.452 | 160.00 | 552.32
7 | 黄砂净砂(中粗砂) | m3 | 0.133 | 232.00 | 30.88
8 | 沥青清漆 | kg | 0.035 | 10.03 | 0.35
9 | 三联单控开关86型 10A | 只 | 19.380 | 11.59 | 224.61
10 | 单联单控开关86型 10A | 只 | 5.100 | 6.19 | 31.57
11 | 双联单控开关86型 10A | 只 | 8.160 | 8.58 | 70.01
12 | 智能面板 | 只 | 4.080 | 1500.00 | 6120.00
13 | -40*4不锈钢扁钢 | m | 7.350 | 25.50 | 187.43
14 | 电力电缆WDZN-YJY-3*2.5 | m | 9.736 | 10.22 | 99.48
15 | 电力电缆WDZ-YJY-3*6 | m | 10.332 | 23.15 | 239.19
16 | 电力电缆WDZ-YJY-4*35+1*16 | m | 10.534 | 166.76 | 1756.74
17 | 电力电缆WDZ-YJY-5*6 | m | 193.011 | 37.44 | 7226.33
18 | 电力电缆WDZ-YJY-5*16 | m | 295.284 | 89.35 | 26382.11
19 | 电力电缆WDZ-YJY-4*150+1*70 | m | 3.030 | 664.34 | 2012.94
20 | 电力电缆WDZ-YJY-5*4 | m | 169.700 | 25.86 | 4389.13
21 | 电力电缆WDZ-YJY-4*50+1*25 | m | 12.787 | 232.60 | 2974.11
22 | PVCDN20 | m | 17.045 | 1.16 | 19.77
23 | AL-KT | 台 | 1.000 | 2227.05 | 2227.05
24 | AL1 | 台 | 1.000 | 3172.19 | 3172.19
25 | AL2 | 台 | 1.000 | 1487.23 | 1487.23
26 | AP1 | 台 | 1.000 | 4864.22 | 4864.22
27 | ATE1 | 台 | 1.000 | 8500.00 | 8500.00
28 | LED1 | 台 | 1.000 | 2290.77 | 2290.77
29 | UPS | 台 | 1.000 | 1258.91 | 1258.91

## 0_6_表10_2_2-32 主要机械台班一览表
【表10.2.2-32】
主要机械台班一览表
工程名称:电气 |  |  |  | 标段: | 第1页 共1页
序号 | 机械名称、规格、型号 | 单位 | 数 量 | 单价(元) | 合价（元） | 备注
1 | 电能校验仪 ST9040 | 台班 | 0.200 | 56.07 | 11.21
2 | 电压、电流互感升流器 HJ-12E | 台班 | 0.200 | 30.63 | 6.13
3 | 接地电阻测试仪 DET-3/2 | 台班 | 1.000 | 40.94 | 40.94
4 | 数字万用表 F-87 | 台班 | 0.400 | 6.14 | 2.46
5 | 电缆测试仪 | 台班 | 0.200 | 17.44 | 3.49
6 | 其他机械费 | 元 | 132.543 | 1.02 | 135.19
7 | 汽车式起重机8t | 台班 | 0.003 | 759.05 | 1.90
8 | 汽车式起重机8t | 台班 | 0.039 | 759.05 | 29.38
9 | 汽车式起重机10t | 台班 | 0.006 | 824.17 | 4.95
10 | 汽车式起重机16t | 台班 | 0.009 | 1009.72 | 9.49
11 | 载货汽车4t | 台班 | 0.001 | 469.88 | 0.23
12 | 载货汽车5t | 台班 | 0.045 | 486.17 | 21.73
13 | 载货汽车8t | 台班 | 0.144 | 524.36 | 75.25
14 | 管子切断套丝机159mm | 台班 | 0.093 | 23.15 | 2.15
15 | 钢材电动煨弯机500以内mm | 台班 | 0.146 | 57.10 | 8.35
16 | 砂轮切割机 φ400 | 台班 | 0.072 | 26.83 | 1.92
17 | 手持式万用表 | 台班 | 0.030 | 6.96 | 0.21
18 | 弧焊机 综合 | 台班 | 15.375 | 66.69 | 1025.38

## 0_7_表10_2_2-13 【不含单列】单位(专业)工
【表10.2.2-13】
单位（专业）工程招标控制价费用表
工程名称:单项工程-室外给水+消防水 |  |  | 标段: | 第1页 共1页
序号 | 费用名称 |  | 计算公式 | 金额 (元) | 备注
1 | 分部分项工程费 |  | ∑(分部分项工程量×综合单价） | 124379.64 | 见表10.2.2-16
1.1 | 其中 | 人工费+机械费 | ∑分部分项（定额人工费+定额机械费） | 13330.40
2 | 措施项目费 |  | （2.1+2.2） | 1914.75
2.1 | 施工技术措施项目费 |  | ∑(技措项目工程量×综合单价） | 717.13 | 见表10.2.2-16
2.1.1 | 其中 | 人工费+机械费 | ∑技措项目（定额人工费+定额机械费） | 156.27
2.2 | 施工组织措施项目费 |  | (1.1+2.1.1)×8.88% | 1197.62 | 见表10.2.2-20
2.2.1 | 其中 | 安全文明施工基本费 | (1.1+2.1.1)×8.88% | 1197.62 | 见表10.2.2-20
3 | 其他项目费 |  | （3.1+3.2+3.3+3.4） | 6521.27
3.1 | 暂列金额 |  | 3.1.1+3.1.2+3.1.3 | 6521.27 | 见表10.2.2-21
3.1.1 | 其中 | 标化工地增加费 | 按招标文件规定额度列计 |  | 见表10.2.2-22
3.1.2 |  | 优质工程增加费 | 按招标文件规定额度列计 |  | 见表10.2.2-22
3.1.3 |  | 其他暂列金额 | 按招标文件规定额度列计 | 6521.27 | 见表10.2.2-22
3.2 | 暂估价 |  | 3.2.1+3.2.2+3.2.3 |  | 见表10.2.2-21
3.2.1 | 其中 | 材料（工程设备）暂估价 | 按招标文件规定额度列计 (或计入综合单价) |  | 见表10.2.2-23
3.2.2 |  | 专业工程暂估价 | 按招标文件规定额度列计 |  | 见表10.2.2-24
3.2.3 |  | 专项技术措施暂估价 | 按招标文件规定额度列计 |  | 见表10.2.2-25
3.3 | 计日工 |  | ∑计日工(暂估数量×综合单价） |  | 见表10.2.2-21
3.4 | 施工总承包服务费 |  | 3.4.1+3.4.2 |  | 见表10.2.2-21
3.4.1 | 其中 | 专业发包工程管理费 | ∑专业发包工程（暂估金额×费率） |  | 见表10.2.2-27
3.4.2 |  | 甲供材料设备管理费 | 甲供材料暂估金额×费率+甲供设备暂估金额×费率 |  | 见表10.2.2-27
4 | 规费 |  | (1.1+2.1.1)×30.63% | 4130.97
5 | 税金 |  | (1+2+3+4)×9% | 12325.20
招标控制价合计 |  |  | 1+2+3+4+5 | 149271.83

## 0_7_表10_2_2-16 分部分项工程清单与计价表
【表10.2.2-16】
分部分项工程清单与计价表
单位(专业)工程名称:单项工程-室外给水+消防水 | [5 empty] | 标段: |  |  | 第1页 共2页
序号 | 项目编码 | 项目名称 | 项目特征 | 计量 单位 | 工程量 | 金 额 (元) |  |  |  |  | 备注
[6 empty] | 综合单价 | 合价 | 其中
[8 empty] | 人工费 | 机械费 | 暂估价
|  | 消防水 |  |  |  |  | 118801.43 | 13281.80 | 1052.15
1 | 031001005001 | 铸铁管 | 球墨铸铁给水管 承插胶圈连接 DN100 含管件等 | m | 229.37 | 119.91 | 27503.76 | 2087.27 | 29.82
2 | 031003004001 | 带短管甲乙阀门 | 球墨铸铁闸阀 DN100 含铸铁短管 | 个 | 5 | 1098.71 | 5493.55 | 348.65
3 | 030901011001 | 室外消火栓 | 室外消火栓安装 详见13S210（S100/65-1.0深型） | 套 | 6 | 980.40 | 5882.40 | 560.52 | 22.80
4 | 03B001 | 阀门井 | DM100阀门井 | 座 | 5 | 1200.00 | 6000.00
5 | 040503002001 | 混凝土支墩 | 管道支墩(档墩) 每处(m3以内)1 | m3 | 0.16 | 698.38 | 111.74 | 41.84 | 2.94
6 | 030901013001 | 灭火器 | 1.名 称：灭火器MF/ABC5 2.安装方式：墙体内嵌 3.含箱体、2具灭火器 | 套 | 1 | 255.26 | 255.26 | 70.04
7 | 031003013001 | 水表 | 水表安装 DN100，含2个DN100闸阀、一个DN100倒流防止器、含法兰片 | 组 | 2 | 6943.52 | 13887.04 | 446.40 | 36.80
8 | 040504001006 | 砌筑井 | 1.砖砌矩形水表井，规格为1360*1360*1000 2.井 垫层混凝土^非泵送商品混凝土 C20 3.现浇混凝土模板 混凝土垫层木模 4.井砌筑 砖砌矩形^水泥砂浆 M7.5 5.铸铁井盖安装 6.详见图纸 | 座 | 2 | 1406.26 | 2812.52 | 280.94 | 19.00
本页小计 | [6 empty] | 61946.27 | 3835.66 | 111.36
【表10.2.2-16】
分部分项工程清单与计价表
单位(专业)工程名称:单项工程-室外给水+消防水 | [5 empty] | 标段: |  |  | 第2页 共2页
序号 | 项目编码 | 项目名称 | 项目特征 | 计量 单位 | 工程量 | 金 额 (元) |  |  |  |  | 备注
[6 empty] | 综合单价 | 合价 | 其中
[8 empty] | 人工费 | 机械费 | 暂估价
9 | 040103001009 | 回填方 | 碎石垫层 | m3 | 19.50 | 281.81 | 5495.30 | 1225.58 | 43.29
10 | 040103001010 | 回填方 | 片石垫层 | m3 | 38.99 | 258.80 | 10090.61 | 2778.04 | 86.56
11 | 040103001011 | 回填方 | 中粗砂回填 | m3 | 137.62 | 282.04 | 38814.34 | 4268.97 | 67.43
12 | 040103001012 | 回填方 | 原土回填，人机结合 | m3 | 118.65 | 1.19 | 141.19 | 90.17 | 18.98
13 | 040101002006 | 挖沟槽土方 | 挖沟槽土方，人机结合 | m3 | 341.76 | 6.77 | 2313.72 | 1083.38 | 724.53
|  | 给排水 |  |  |  |  | 5578.21 | 423.33 | 6.05
14 | 031001005002 | 铸铁管 | 球墨铸铁给水管 承插胶圈连接 DN100 含管件等 | m | 46.52 | 119.91 | 5578.21 | 423.33 | 6.05
本页小计 | [6 empty] | 62433.37 | 9869.47 | 946.84
合计 | [6 empty] | 124379.64 | 13705.13 | 1058.20

## 0_7_表10_2_2-16 施工技术措施项目清单与计价
【表10.2.2-16】
施工技术措施项目清单与计价表
单位(专业)工程名称:单项工程-室外给水+消防水 | [5 empty] | 标段: |  |  | 第1页 共1页
序号 | 项目编码 | 项目名称 | 项目特征 | 计量 单位 | 工程量 | 金 额 (元) |  |  |  |  | 备注
[6 empty] | 综合单价 | 合价 | 其中
[8 empty] | 人工费 | 机械费 | 暂估价
|  | [请输入分部名称,电子评标勿删] |  |  | 0 |  | 717.13 | 172.48
1 | 031301017004 | 脚手架搭拆 | 脚手架搭拆费第十册 | 项 | 1 | 717.13 | 717.13 | 172.48
本页小计 | [6 empty] | 717.13 | 172.48
合计 | [6 empty] | 717.13 | 172.48

## 0_7_表10_2_2-20 施工组织(总价)措施项目清
【表10.2.2-20】
施工组织（总价）措施项目清单与计价表
工程名称:室外给水+消防水 |  |  | 标段: | 第1页 共1页
序号 | 项目编号 | 项目名称 | 计算基础 | 费率 (%) | 金额 (元) | 备注
1 | 031302001001 | 安全文明施工费 |  |  | 1197.62
1.1 |  | 安全文明施工基本费 | 定额人工费+定额机械费 | 8.88 | 1197.62
2 | Z03130200801 | 提前竣工增加费 | 定额人工费+定额机械费
3 | 031302004001 | 二次搬运费 | 定额人工费+定额机械费
4 | 031302005001 | 冬雨季施工增加费 | 定额人工费+定额机械费
5 |  | 其他施工组织措施费 | 按相关规定计算
合 计 |  |  |  |  | 1197.62

## 0_7_表10_2_2-21 其他项目清单与计价汇总表
【表10.2.2-21】
其他项目清单与计价汇总表
工程名称:室外给水+消防水 |  | 标段: | 第1页 共1页
序号 | 项 目 名 称 | 金额(元) | 备注
1 | 暂列金额 | 6521.27 | 明细详见表10.2.2-22
1.1 | 标化工地增加费 |  | 明细详见表10.2.2-22
1.2 | 优质工程增加费 |  | 明细详见表10.2.2-22
1.3 | 其他暂列金额 | 6521.27 | 明细详见表10.2.2-22
2 | 暂估价
2.1 | 材料（设备）暂估价 |  | 明细详见表10.2.2-23
2.2 | 专业工程暂估价 |  | 明细详见表10.2.2-24
2.3 | 专项技术措施暂估价 |  | 明细详见表10.2.2-25
3 | 计日工 |  | 明细详见表10.2.2-26
4 | 总承包服务费 |  | 明细详见表10.2.2-27
合 计 |  | 6521.27 | -

## 0_7_表10_2_2-29 主要工日一览表
【表10.2.2-29】
主要工日一览表
工程名称:室外给水+消防水 |  |  | 标段: |  | 第1页 共1页
序号 | 工日名称（类别） | 单位 | 数 量 | 单价(元) | 合价（元） | 备注
1 | 一类人工 | 工日 | 8.492 | 138.00 | 1171.95
2 | 二类人工 | 工日 | 52.516 | 149.00 | 7824.85
3 | 二类人工 | 工日 | 32.756 | 149.00 | 4880.58

## 0_7_表10_2_2-31 主要材料和工程设备一览表
【表10.2.2-31】
主要材料和工程设备一览表
工程名称:室外给水+消防水 |  |  |  | 标段: |  | 第1页 共1页
序号 | 名称、规格、型号 | 单位 | 数量 | 单价(元) | 合价（元） | 备注
1 | 碎石综合 | t | 35.166 | 109.00 | 3833.13
2 | 混凝土实心砖240×115×53 MU10 | 千块 | 0.692 | 407.10 | 281.75
3 | 非泵送商品混凝土C20 | m3 | 0.557 | 320.00 | 178.11
4 | 水 | m3 | 2.419 | 5.73 | 13.86
5 | 木模板 | m3 | 0.013 | 1903.00 | 24.74

## 0_7_表10_2_2-32 主要机械台班一览表
【表10.2.2-32】
主要机械台班一览表
工程名称:室外给水+消防水 |  |  |  | 标段: | 第1页 共1页
序号 | 机械名称、规格、型号 | 单位 | 数 量 | 单价(元) | 合价（元） | 备注
1 | 履带式推土机105kW | 台班 | 0.052 | 985.90 | 51.56
2 | 履带式单斗液压挖掘机1m3 | 台班 | 0.606 | 1110.59 | 672.91
3 | 电动夯实机250N·m | 台班 | 4.328 | 29.99 | 129.81
4 | 电动夯实机250N·m | 台班 | 0.651 | 29.99 | 19.54
5 | 载货汽车5t | 台班 | 0.001 | 486.17 | 0.63
6 | 机动翻斗车1t | 台班 | 0.042 | 228.52 | 9.64
7 | 机动翻斗车1t | 台班 | 0.013 | 228.52 | 2.93
8 | 灰浆搅拌机200L | 台班 | 0.049 | 170.09 | 8.25
9 | 木工圆锯机500mm | 台班 | 0.002 | 30.08 | 0.06
10 | 电焊条烘干箱60×50×75cm3 | 台班 | 0.026 | 18.35 | 0.48
11 | 液压断管机 500mm | 台班 | 0.304 | 113.00 | 34.30
12 | 混凝土振捣器平板式 | 台班 | 0.033 | 13.13 | 0.43
13 | 混凝土振捣器平板式 | 台班 | 5.092 | 13.13 | 66.86
14 | 试压泵3MPa | 台班 | 0.009 | 19.93 | 0.19
15 | 试压泵3MPa | 台班 | 0.218 | 19.93 | 4.34
16 | 电焊机 （综合） | 台班 | 0.286 | 115.00 | 32.89
17 | 弧焊机 综合 | 台班 | 0.342 | 66.69 | 22.81

## 0_8_表10_2_2-13 【不含单列】单位(专业)工
【表10.2.2-13】
单位（专业）工程招标控制价费用表
工程名称:单项工程-弱电 |  |  | 标段: | 第1页 共1页
序号 | 费用名称 |  | 计算公式 | 金额 (元) | 备注
1 | 分部分项工程费 |  | ∑(分部分项工程量×综合单价） | 57956.91 | 见表10.2.2-16
1.1 | 其中 | 人工费+机械费 | ∑分部分项（定额人工费+定额机械费） | 13265.49
2 | 措施项目费 |  | （2.1+2.2） | 1786.89
2.1 | 施工技术措施项目费 |  | ∑(技措项目工程量×综合单价） | 597.36 | 见表10.2.2-16
2.1.1 | 其中 | 人工费+机械费 | ∑技措项目（定额人工费+定额机械费） | 130.17
2.2 | 施工组织措施项目费 |  | (1.1+2.1.1)×8.88% | 1189.53 | 见表10.2.2-20
2.2.1 | 其中 | 安全文明施工基本费 | (1.1+2.1.1)×8.88% | 1189.53 | 见表10.2.2-20
3 | 其他项目费 |  | （3.1+3.2+3.3+3.4） | 3192.34
3.1 | 暂列金额 |  | 3.1.1+3.1.2+3.1.3 | 3192.34 | 见表10.2.2-21
3.1.1 | 其中 | 标化工地增加费 | 按招标文件规定额度列计 |  | 见表10.2.2-22
3.1.2 |  | 优质工程增加费 | 按招标文件规定额度列计 |  | 见表10.2.2-22
3.1.3 |  | 其他暂列金额 | 按招标文件规定额度列计 | 3192.34 | 见表10.2.2-22
3.2 | 暂估价 |  | 3.2.1+3.2.2+3.2.3 |  | 见表10.2.2-21
3.2.1 | 其中 | 材料（工程设备）暂估价 | 按招标文件规定额度列计 (或计入综合单价) |  | 见表10.2.2-23
3.2.2 |  | 专业工程暂估价 | 按招标文件规定额度列计 |  | 见表10.2.2-24
3.2.3 |  | 专项技术措施暂估价 | 按招标文件规定额度列计 |  | 见表10.2.2-25
3.3 | 计日工 |  | ∑计日工(暂估数量×综合单价） |  | 见表10.2.2-21
3.4 | 施工总承包服务费 |  | 3.4.1+3.4.2 |  | 见表10.2.2-21
3.4.1 | 其中 | 专业发包工程管理费 | ∑专业发包工程（暂估金额×费率） |  | 见表10.2.2-27
3.4.2 |  | 甲供材料设备管理费 | 甲供材料暂估金额×费率+甲供设备暂估金额×费率 |  | 见表10.2.2-27
4 | 规费 |  | (1.1+2.1.1)×30.63% | 4103.09
5 | 税金 |  | (1+2+3+4)×9% | 6033.53
招标控制价合计 |  |  | 1+2+3+4+5 | 73072.76

## 0_8_表10_2_2-16 分部分项工程清单与计价表
【表10.2.2-16】
分部分项工程清单与计价表
单位(专业)工程名称:单项工程-弱电 | [5 empty] | 标段: |  |  | 第1页 共5页
序号 | 项目编码 | 项目名称 | 项目特征 | 计量 单位 | 工程量 | 金 额 (元) |  |  |  |  | 备注
[6 empty] | 综合单价 | 合价 | 其中
[8 empty] | 人工费 | 机械费 | 暂估价
|  | 弱电 |  |  |  |  | 57956.91 | 14353.11 | 278.98
1 | 030411001007 | 配管 | 1.名称：JDG管 2.规格：JDG20*1.6 3.配置形式：砖、混凝土结构暗配 4.接地要求：按施工验收规范要求 | m | 130.27 | 10.57 | 1376.95 | 541.92 | 6.51
2 | 030411001008 | 配管 | 1.名称：JDG管 2.规格：JDG20*1.6 3.配置形式：砖、混凝土结构明配 4.接地要求：按施工验收规范要求 | m | 738.21 | 14.37 | 10608.08 | 5086.27
3 | 030411001009 | 配管 | 1.名称：JDG管 2.规格：JDG25*1.6 3.配置形式：砖、混凝土结构暗配 4.接地要求：按施工验收规范要求 | m | 9.53 | 14.36 | 136.85 | 54.51 | 0.67
4 | 030411001010 | 配管 | 1.名称：JDG管 2.规格：JDG25*1.6 3.配置形式：砖、混凝土结构明配 4.接地要求：按施工验收规范要求 | m | 53.98 | 16.15 | 871.78 | 394.05
5 | 030502005001 | 双绞线缆 | 1、名称：网线 2、规格型号：CAT6 | m | 4314.50 | 5.66 | 24420.07 | 4271.36 | 86.29
6 | 030411004007 | 配线 | 1.电缆名称：多芯软导线； 2.电缆规格、型号：WDZB-RYYP 4x1.5； 3.敷设方式、部位：桥架内敷设； 4.电压等级(KV)：1KV以下； 5.地形：室内。 | m | 75.64 | 18.46 | 1396.31 | 63.54
本页小计 | [6 empty] | 38810.04 | 10411.65 | 93.47
【表10.2.2-16】
分部分项工程清单与计价表
单位(专业)工程名称:单项工程-弱电 | [5 empty] | 标段: |  |  | 第2页 共5页
序号 | 项目编码 | 项目名称 | 项目特征 | 计量 单位 | 工程量 | 金 额 (元) |  |  |  |  | 备注
[6 empty] | 综合单价 | 合价 | 其中
[8 empty] | 人工费 | 机械费 | 暂估价
7 | 030411004008 | 配线 | 1.电缆名称：多芯软导线； 2.电缆规格、型号：WDZB-RYYP 4x1.5； 3.敷设方式、部位：穿管敷设； 4.电压等级(KV)：1KV以下； 5.地形：室内。 | m | 106.28 | 18.28 | 1942.80 | 74.40
8 | 030411004009 | 配线 | 1.电缆名称：多芯软导线； 2.电缆规格、型号：WDZB-RYY 4x1.5； 3.敷设方式、部位：桥架内敷设； 4.电压等级(KV)：1KV以下； 5.地形：室内。 | m | 128.78 | 18.46 | 2377.28 | 108.18
9 | 030411004010 | 配线 | 1.电缆名称：多芯软导线； 2.电缆规格、型号：WDZB-RYY 4x1.5； 3.敷设方式、部位：穿管敷设； 4.电压等级(KV)：1KV以下； 5.地形：室内。 | m | 61.04 | 18.28 | 1115.81 | 42.73
10 | 030411004011 | 配线 | 1.电缆名称：多芯软导线； 2.电缆规格、型号：WDZB-RYY 2x1.5； 3.敷设方式、部位：桥架内敷设； 4.电压等级(KV)：1KV以下； 5.地形：室内。 | m | 128.78 | 11.00 | 1416.58 | 90.15
本页小计 | [6 empty] | 6852.47 | 315.46
【表10.2.2-16】
分部分项工程清单与计价表
单位(专业)工程名称:单项工程-弱电 | [5 empty] | 标段: |  |  | 第3页 共5页
序号 | 项目编码 | 项目名称 | 项目特征 | 计量 单位 | 工程量 | 金 额 (元) |  |  |  |  | 备注
[6 empty] | 综合单价 | 合价 | 其中
[8 empty] | 人工费 | 机械费 | 暂估价
11 | 030411004012 | 配线 | 1.电缆名称：多芯软导线； 2.电缆规格、型号：WDZB-RYY 2x1.5； 3.敷设方式、部位：穿管敷设； 4.电压等级(KV)：1KV以下； 5.地形：室内。 | m | 61.04 | 10.83 | 661.06 | 35.40
12 | 030411004013 | 配线 | 1.电缆名称：多芯软导线； 2.电缆规格、型号：EVJV 2*1.5； 3.敷设方式、部位：穿管敷设； 4.电压等级(KV)：1KV以下； 5.地形：室内。 | m | 152.76 | 6.75 | 1031.13 | 88.60
13 | 030411004014 | 配线 | 1.电缆名称：多芯软导线； 2.电缆规格、型号：EVJV 2*1.5； 3.敷设方式、部位：桥架内敷设； 4.电压等级(KV)：1KV以下； 5.地形：室内。 | m | 74.80 | 6.92 | 517.62 | 52.36
14 | 030411004015 | 配线 | 1.电缆名称：多芯软导线； 2.电缆规格、型号：RVV3*1.5； 3.敷设方式、部位：穿管敷设； 4.电压等级(KV)：1KV以下； 5.地形：室内。 | m | 43.51 | 5.67 | 246.70 | 30.46
15 | 030411004016 | 配线 | 1.电缆名称：多芯软导线； 2.电缆规格、型号：RVH 2*1.5； 3.敷设方式、部位：穿管敷设； 4.电压等级(KV)：1KV以下； 5.地形：室内。 | m | 43.51 | 5.06 | 220.16 | 25.24
本页小计 | [6 empty] | 2676.67 | 232.06
【表10.2.2-16】
分部分项工程清单与计价表
单位(专业)工程名称:单项工程-弱电 | [5 empty] | 标段: |  |  | 第4页 共5页
序号 | 项目编码 | 项目名称 | 项目特征 | 计量 单位 | 工程量 | 金 额 (元) |  |  |  |  | 备注
[6 empty] | 综合单价 | 合价 | 其中
[8 empty] | 人工费 | 机械费 | 暂估价
16 | 030411004017 | 配线 | 1.电缆名称：多芯软导线； 2.电缆规格、型号：RVJFP 2*0.3； 3.敷设方式、部位：穿管敷设； 4.电压等级(KV)：1KV以下； 5.地形：室内。 | m | 43.51 | 2.33 | 101.38 | 25.24
17 | 030411003001 | 桥架 | 1、名称：耐火桥架 2、规格：150*100 | m | 64.22 | 108.86 | 6990.99 | 2499.44 | 138.07
18 | 030413001001 | 铁构件 | 1.名称：电缆桥架吊支架； 2.材质；50*50*4镀锌角铁。 | kg | 76.27 | 10.15 | 774.14 | 277.62 | 28.98
19 | 031201003002 | 金属结构刷油 | 1油漆品种：红丹防锈漆、红色调和漆； 2.结构类型：一般管架； 3.涂刷遍数、漆膜厚度：刷防锈漆二遍、再刷调和漆二遍。 | kg | 76.27 | 0.86 | 65.59 | 28.98 | 8.39
20 | 030408008001 | 防火堵洞 | 1.名称:防火封堵； 2.材质:无机防火堵料； 3.部位:电缆桥架穿墙穿楼板处孔洞用堵料封堵。 | 处 | 6 | 13.65 | 81.90 | 50.04
21 | 030502012001 | 信息插座 | 1.名 称：LED屏幕数据点位 2.规格、型号：86型 3.安装方式：暗装 | 个 | 1 | 46.19 | 46.19 | 11.09
22 | 030502012002 | 信息插座 | 1.名 称：语音信息点/网络数据点 2.规格、型号：86型 3.安装方式：地插 | 个 | 5 | 68.03 | 340.15 | 55.45
本页小计 | [6 empty] | 8400.34 | 2947.86 | 175.44
【表10.2.2-16】
分部分项工程清单与计价表
单位(专业)工程名称:单项工程-弱电 | [5 empty] | 标段: |  |  | 第5页 共5页
序号 | 项目编码 | 项目名称 | 项目特征 | 计量 单位 | 工程量 | 金 额 (元) |  |  |  |  | 备注
[6 empty] | 综合单价 | 合价 | 其中
[8 empty] | 人工费 | 机械费 | 暂估价
23 | 030502012003 | 信息插座 | 1.名 称：语音信息点/网络数据点 2.规格、型号：86型 3.安装方式：暗装 | 个 | 10 | 46.84 | 468.40 | 110.90
24 | 030502012004 | 信息插座 | 1.名 称：网络数据点 2.规格、型号：86型 3.安装方式：地插 | 个 | 4 | 67.38 | 269.52 | 44.36
25 | 030502012005 | 信息插座 | 1.名 称：网络数据点 2.规格、型号：86型 3.安装方式：暗装 | 个 | 2 | 46.19 | 92.38 | 22.18
26 | 030413002002 | 凿（压）槽 | 1.混凝土刨沟槽 管径(mm以内)20`二次精装修工程，在原粉刷层上进行砖墙开凿，砖墙开凿增加费 | m | 130.27 | 2.70 | 351.73 | 244.91 | 9.12
27 | 030413002003 | 凿（压）槽 | 1.混凝土刨沟槽 管径(mm以内)32`二次精装修工程，在原粉刷层上进行砖墙开凿，砖墙开凿增加费 | m | 9.53 | 3.71 | 35.36 | 23.73 | 0.95
本页小计 | [6 empty] | 1217.39 | 446.08 | 10.07
合计 | [6 empty] | 57956.91 | 14353.11 | 278.98

## 0_8_表10_2_2-16 施工技术措施项目清单与计价
【表10.2.2-16】
施工技术措施项目清单与计价表
单位(专业)工程名称:单项工程-弱电 | [5 empty] | 标段: |  |  | 第1页 共1页
序号 | 项目编码 | 项目名称 | 项目特征 | 计量 单位 | 工程量 | 金 额 (元) |  |  |  |  | 备注
[6 empty] | 综合单价 | 合价 | 其中
[8 empty] | 人工费 | 机械费 | 暂估价
|  | [请输入分部名称,电子评标勿删] |  |  | 0 |  | 597.36 | 143.67
1 | 031301017003 | 脚手架搭拆 | 脚手架搭拆费第五册 | 项 | 1 | 597.36 | 597.36 | 143.67
本页小计 | [6 empty] | 597.36 | 143.67
合计 | [6 empty] | 597.36 | 143.67

## 0_8_表10_2_2-20 施工组织(总价)措施项目清
【表10.2.2-20】
施工组织（总价）措施项目清单与计价表
工程名称:弱电 |  |  | 标段: | 第1页 共1页
序号 | 项目编号 | 项目名称 | 计算基础 | 费率 (%) | 金额 (元) | 备注
1 | 031302001001 | 安全文明施工费 |  |  | 1189.53
1.1 |  | 安全文明施工基本费 | 定额人工费+定额机械费 | 8.88 | 1189.53
2 | Z03130200801 | 提前竣工增加费 | 定额人工费+定额机械费
3 | 031302004001 | 二次搬运费 | 定额人工费+定额机械费
4 | 031302005001 | 冬雨季施工增加费 | 定额人工费+定额机械费
5 |  | 其他施工组织措施费 | 按相关规定计算
合 计 |  |  |  |  | 1189.53

## 0_8_表10_2_2-21 其他项目清单与计价汇总表
【表10.2.2-21】
其他项目清单与计价汇总表
工程名称:弱电 |  | 标段: | 第1页 共1页
序号 | 项 目 名 称 | 金额(元) | 备注
1 | 暂列金额 | 3192.34 | 明细详见表10.2.2-22
1.1 | 标化工地增加费 |  | 明细详见表10.2.2-22
1.2 | 优质工程增加费 |  | 明细详见表10.2.2-22
1.3 | 其他暂列金额 | 3192.34 | 明细详见表10.2.2-22
2 | 暂估价
2.1 | 材料（设备）暂估价 |  | 明细详见表10.2.2-23
2.2 | 专业工程暂估价 |  | 明细详见表10.2.2-24
2.3 | 专项技术措施暂估价 |  | 明细详见表10.2.2-25
3 | 计日工 |  | 明细详见表10.2.2-26
4 | 总承包服务费 |  | 明细详见表10.2.2-27
合 计 |  | 3192.34 | -

## 0_8_表10_2_2-29 主要工日一览表
【表10.2.2-29】
主要工日一览表
工程名称:弱电 |  |  | 标段: |  | 第1页 共1页
序号 | 工日名称（类别） | 单位 | 数 量 | 单价(元) | 合价（元） | 备注
1 | 二类人工 | 工日 | 97.391 | 149.00 | 14511.18

## 0_8_表10_2_2-31 主要材料和工程设备一览表
【表10.2.2-31】
主要材料和工程设备一览表
工程名称:弱电 |  |  |  | 标段: |  | 第1页 共1页
序号 | 名称、规格、型号 | 单位 | 数量 | 单价(元) | 合价（元） | 备注
1 | 镀锌锁紧螺母DN15×3 | 10个 | 2.266 | 2.99 | 6.77
2 | 复合硅酸盐水泥PC 32.5R综合 | kg | 20.538 | 0.33 | 6.70
3 | 普通硅酸盐水泥PO 42.5综合 | kg | 26.262 | 0.32 | 8.38
4 | 黄砂净砂 | t | 0.166 | 160.00 | 26.53
5 | 黄砂净砂(中粗砂) | m3 | 0.048 | 232.00 | 11.09

## 0_8_表10_2_2-32 主要机械台班一览表
【表10.2.2-32】
主要机械台班一览表
工程名称:弱电 |  |  |  | 标段: | 第1页 共1页
序号 | 机械名称、规格、型号 | 单位 | 数 量 | 单价(元) | 合价（元） | 备注
1 | 对讲机（一对） | 台班 | 21.573 | 4.61 | 99.45
2 | 其他机械费 | 元 | 17.735 | 1.02 | 18.09
3 | 汽车式起重机16t | 台班 | 0.008 | 1009.72 | 8.48
4 | 载货汽车8t | 台班 | 0.257 | 524.36 | 134.71
5 | 砂轮切割机 φ400 | 台班 | 0.128 | 26.83 | 3.44
6 | 弧焊机 综合 | 台班 | 0.430 | 66.69 | 28.67

## 0_9_表10_2_2-13 【不含单列】单位(专业)工
【表10.2.2-13】
单位（专业）工程招标控制价费用表
工程名称:单项工程-暖通 |  |  | 标段: | 第1页 共1页
序号 | 费用名称 |  | 计算公式 | 金额 (元) | 备注
1 | 分部分项工程费 |  | ∑(分部分项工程量×综合单价） | 2514.48 | 见表10.2.2-16
1.1 | 其中 | 人工费+机械费 | ∑分部分项（定额人工费+定额机械费） | 834.67
2 | 措施项目费 |  | （2.1+2.2） | 101.78
2.1 | 施工技术措施项目费 |  | ∑(技措项目工程量×综合单价） | 27.14 | 见表10.2.2-16
2.1.1 | 其中 | 人工费+机械费 | ∑技措项目（定额人工费+定额机械费） | 5.91
2.2 | 施工组织措施项目费 |  | (1.1+2.1.1)×8.88% | 74.64 | 见表10.2.2-20
2.2.1 | 其中 | 安全文明施工基本费 | (1.1+2.1.1)×8.88% | 74.64 | 见表10.2.2-20
3 | 其他项目费 |  | （3.1+3.2+3.3+3.4） | 143.69
3.1 | 暂列金额 |  | 3.1.1+3.1.2+3.1.3 | 143.69 | 见表10.2.2-21
3.1.1 | 其中 | 标化工地增加费 | 按招标文件规定额度列计 |  | 见表10.2.2-22
3.1.2 |  | 优质工程增加费 | 按招标文件规定额度列计 |  | 见表10.2.2-22
3.1.3 |  | 其他暂列金额 | 按招标文件规定额度列计 | 143.69 | 见表10.2.2-22
3.2 | 暂估价 |  | 3.2.1+3.2.2+3.2.3 |  | 见表10.2.2-21
3.2.1 | 其中 | 材料（工程设备）暂估价 | 按招标文件规定额度列计 (或计入综合单价) |  | 见表10.2.2-23
3.2.2 |  | 专业工程暂估价 | 按招标文件规定额度列计 |  | 见表10.2.2-24
3.2.3 |  | 专项技术措施暂估价 | 按招标文件规定额度列计 |  | 见表10.2.2-25
3.3 | 计日工 |  | ∑计日工(暂估数量×综合单价） |  | 见表10.2.2-21
3.4 | 施工总承包服务费 |  | 3.4.1+3.4.2 |  | 见表10.2.2-21
3.4.1 | 其中 | 专业发包工程管理费 | ∑专业发包工程（暂估金额×费率） |  | 见表10.2.2-27
3.4.2 |  | 甲供材料设备管理费 | 甲供材料暂估金额×费率+甲供设备暂估金额×费率 |  | 见表10.2.2-27
4 | 规费 |  | (1.1+2.1.1)×30.63% | 257.47
5 | 税金 |  | (1+2+3+4)×9% | 271.57
招标控制价合计 |  |  | 1+2+3+4+5 | 3288.99

## 0_9_表10_2_2-16 分部分项工程清单与计价表
【表10.2.2-16】
分部分项工程清单与计价表
单位(专业)工程名称:单项工程-暖通 | [5 empty] | 标段: |  |  | 第1页 共2页
序号 | 项目编码 | 项目名称 | 项目特征 | 计量 单位 | 工程量 | 金 额 (元) |  |  |  |  | 备注
[6 empty] | 综合单价 | 合价 | 其中
[8 empty] | 人工费 | 机械费 | 暂估价
|  | 暖通 |  |  |  |  | 2514.48 | 891.55 | 28.50
1 | 030108006001 | 其他风机 | 1.名称：天花板用管道式换气扇 2.规格：L=150m3/h，H=150Pa，N=25W，噪声≤48dB，电源:220V | 台 | 3 | 137.97 | 413.91 | 93.87
2 | 030703017001 | 碳钢罩类 | 1.名 称：不锈钢防雨罩 2.规 格：具体技术参数按设计要求 | 个 | 2 | 361.38 | 722.76 | 252.10 | 8.62
3 | 030413003001 | 打洞（孔） | 1.打洞150 | 个 | 2 | 53.87 | 107.74 | 71.22
4 | 030702001001 | 碳钢通风管道 | 1.材 质：镀锌薄钢板 2.形 状：圆形 3.规 格：长边长(mm)≤320 4.板材厚度：0.5mm 5.接口形式：咬口 | m2 | 4.32 | 152.89 | 660.48 | 399.08 | 15.72
5 | 030702012001 | 挡烟垂壁 | 1.固定式挡烟垂壁 | m | 4.52 | 119.51 | 540.19 | 50.76 | 3.21
6 | 031201003001 | 金属结构刷油 | 1.除锈级别：手工除微锈； 2.油漆品种：红丹防锈漆、红色调和漆； 3.涂刷遍数、漆膜厚度：除锈后刷防锈漆二遍、再刷调和漆二遍。 | kg | 4.32 | 1.73 | 7.47 | 3.20 | 0.95
7 | 030704001001 | 通风工程检测、 调试 | 通风工程检测、 调试 | 系统 | 1 | 61.93 | 61.93 | 21.32
本页小计 | [6 empty] | 2514.48 | 891.55 | 28.50
【表10.2.2-16】
分部分项工程清单与计价表
单位(专业)工程名称:单项工程-暖通 | [5 empty] | 标段: |  |  | 第2页 共2页
序号 | 项目编码 | 项目名称 | 项目特征 | 计量 单位 | 工程量 | 金 额 (元) |  |  |  |  | 备注
[6 empty] | 综合单价 | 合价 | 其中
[8 empty] | 人工费 | 机械费 | 暂估价
合计 | [6 empty] | 2514.48 | 891.55 | 28.50

## 0_9_表10_2_2-16 施工技术措施项目清单与计价
【表10.2.2-16】
施工技术措施项目清单与计价表
单位(专业)工程名称:单项工程-暖通 | [5 empty] | 标段: |  |  | 第1页 共1页
序号 | 项目编码 | 项目名称 | 项目特征 | 计量 单位 | 工程量 | 金 额 (元) |  |  |  |  | 备注
[6 empty] | 综合单价 | 合价 | 其中
[8 empty] | 人工费 | 机械费 | 暂估价
|  | [请输入分部名称,电子评标勿删] |  |  | 0 |  | 27.14 | 6.53
1 | 031301017002 | 脚手架搭拆 | 脚手架搭拆费第七册 | 项 | 1 | 27.14 | 27.14 | 6.53
本页小计 | [6 empty] | 27.14 | 6.53
合计 | [6 empty] | 27.14 | 6.53

## 0_9_表10_2_2-20 施工组织(总价)措施项目清
【表10.2.2-20】
施工组织（总价）措施项目清单与计价表
工程名称:暖通 |  |  | 标段: | 第1页 共1页
序号 | 项目编号 | 项目名称 | 计算基础 | 费率 (%) | 金额 (元) | 备注
1 | 031302001001 | 安全文明施工费 |  |  | 74.64
1.1 |  | 安全文明施工基本费 | 定额人工费+定额机械费 | 8.88 | 74.64
2 | Z03130200801 | 提前竣工增加费 | 定额人工费+定额机械费
3 | 031302004001 | 二次搬运费 | 定额人工费+定额机械费
4 | 031302005001 | 冬雨季施工增加费 | 定额人工费+定额机械费
5 |  | 其他施工组织措施费 | 按相关规定计算
合 计 |  |  |  |  | 74.64

## 0_9_表10_2_2-21 其他项目清单与计价汇总表
【表10.2.2-21】
其他项目清单与计价汇总表
工程名称:暖通 |  | 标段: | 第1页 共1页
序号 | 项 目 名 称 | 金额(元) | 备注
1 | 暂列金额 | 143.69 | 明细详见表10.2.2-22
1.1 | 标化工地增加费 |  | 明细详见表10.2.2-22
1.2 | 优质工程增加费 |  | 明细详见表10.2.2-22
1.3 | 其他暂列金额 | 143.69 | 明细详见表10.2.2-22
2 | 暂估价
2.1 | 材料（设备）暂估价 |  | 明细详见表10.2.2-23
2.2 | 专业工程暂估价 |  | 明细详见表10.2.2-24
2.3 | 专项技术措施暂估价 |  | 明细详见表10.2.2-25
3 | 计日工 |  | 明细详见表10.2.2-26
4 | 总承包服务费 |  | 明细详见表10.2.2-27
合 计 |  | 143.69 | -

## 0_9_表10_2_2-29 主要工日一览表
【表10.2.2-29】
主要工日一览表
工程名称:暖通 |  |  | 标段: |  | 第1页 共1页
序号 | 工日名称（类别） | 单位 | 数 量 | 单价(元) | 合价（元） | 备注
1 | 二类人工 | 工日 | 6.027 | 149.00 | 898.08

## 0_9_表10_2_2-31 主要材料和工程设备一览表
【表10.2.2-31】
主要材料和工程设备一览表
工程名称:暖通 |  |  |  | 标段: |  | 第1页 共1页
序号 | 名称、规格、型号 | 单位 | 数量 | 单价(元) | 合价（元） | 备注
1 | 热轧光圆钢筋HPB300综合 | kg | 68.819 | 3.30 | 227.17

## 0_9_表10_2_2-32 主要机械台班一览表
【表10.2.2-32】
主要机械台班一览表
工程名称:暖通 |  |  |  | 标段: | 第1页 共1页
序号 | 机械名称、规格、型号 | 单位 | 数 量 | 单价(元) | 合价（元） | 备注
1 | 其他机械费 | 元 | 3.144 | 1.02 | 3.21
2 | 汽车式起重机16t | 台班 | 0.001 | 1009.72 | 0.91
3 | 台式钻床16mm | 台班 | 0.358 | 4.32 | 1.55
4 | 剪板机6.3×2000mm | 台班 | 0.017 | 50.06 | 0.87
5 | 卷板机2×1600mm | 台班 | 0.017 | 42.24 | 0.73
6 | 咬口机1.5mm | 台班 | 0.017 | 19.12 | 0.33
7 | 法兰卷圆机L40×4 | 台班 | 0.216 | 36.53 | 7.89
8 | 交流弧焊机21kV·A | 台班 | 0.120 | 69.68 | 8.36
9 | 弧焊机 综合 | 台班 | 0.069 | 66.69 | 4.61

## 0_10_表10_2_2-13 【不含单列】单位(专业)
【表10.2.2-13】
单位（专业）工程招标控制价费用表
工程名称:单项工程-消防电 |  |  | 标段: | 第1页 共1页
序号 | 费用名称 |  | 计算公式 | 金额 (元) | 备注
1 | 分部分项工程费 |  | ∑(分部分项工程量×综合单价） | 52082.57 | 见表10.2.2-16
1.1 | 其中 | 人工费+机械费 | ∑分部分项（定额人工费+定额机械费） | 13537.64
2 | 措施项目费 |  | （2.1+2.2） | 1765.45
2.1 | 施工技术措施项目费 |  | ∑(技措项目工程量×综合单价） | 552.61 | 见表10.2.2-16
2.1.1 | 其中 | 人工费+机械费 | ∑技措项目（定额人工费+定额机械费） | 120.42
2.2 | 施工组织措施项目费 |  | (1.1+2.1.1)×8.88% | 1212.84 | 见表10.2.2-20
2.2.1 | 其中 | 安全文明施工基本费 | (1.1+2.1.1)×8.88% | 1212.84 | 见表10.2.2-20
3 | 其他项目费 |  | （3.1+3.2+3.3+3.4） | 2901.57
3.1 | 暂列金额 |  | 3.1.1+3.1.2+3.1.3 | 2901.57 | 见表10.2.2-21
3.1.1 | 其中 | 标化工地增加费 | 按招标文件规定额度列计 |  | 见表10.2.2-22
3.1.2 |  | 优质工程增加费 | 按招标文件规定额度列计 |  | 见表10.2.2-22
3.1.3 |  | 其他暂列金额 | 按招标文件规定额度列计 | 2901.57 | 见表10.2.2-22
3.2 | 暂估价 |  | 3.2.1+3.2.2+3.2.3 |  | 见表10.2.2-21
3.2.1 | 其中 | 材料（工程设备）暂估价 | 按招标文件规定额度列计 (或计入综合单价) |  | 见表10.2.2-23
3.2.2 |  | 专业工程暂估价 | 按招标文件规定额度列计 |  | 见表10.2.2-24
3.2.3 |  | 专项技术措施暂估价 | 按招标文件规定额度列计 |  | 见表10.2.2-25
3.3 | 计日工 |  | ∑计日工(暂估数量×综合单价） |  | 见表10.2.2-21
3.4 | 施工总承包服务费 |  | 3.4.1+3.4.2 |  | 见表10.2.2-21
3.4.1 | 其中 | 专业发包工程管理费 | ∑专业发包工程（暂估金额×费率） |  | 见表10.2.2-27
3.4.2 |  | 甲供材料设备管理费 | 甲供材料暂估金额×费率+甲供设备暂估金额×费率 |  | 见表10.2.2-27
4 | 规费 |  | (1.1+2.1.1)×30.63% | 4183.46
5 | 税金 |  | (1+2+3+4)×9% | 5483.97
招标控制价合计 |  |  | 1+2+3+4+5 | 66417.02

## 0_10_表10_2_2-16 分部分项工程清单与计价表
【表10.2.2-16】
分部分项工程清单与计价表
单位(专业)工程名称:单项工程-消防电 | [5 empty] | 标段: |  |  | 第1页 共8页
序号 | 项目编码 | 项目名称 | 项目特征 | 计量 单位 | 工程量 | 金 额 (元) |  |  |  |  | 备注
[6 empty] | 综合单价 | 合价 | 其中
[8 empty] | 人工费 | 机械费 | 暂估价
|  | 火灾自动报警系统 |  |  |  |  | 20136.08 | 6938.15 | 137.44
1 | 030411005001 | 接线箱 | 1.名称：消防接线端子箱； 2.材质：钢制； 3.规格：300*400； 4.安装形式：墙上安装。 | 个 | 1 | 283.67 | 283.67 | 43.75
2 | 030904001001 | 点型探测器 | 1.探测器名称：感烟探测器（含底盒）； 2.规格：JTY-GD-3002； 3.线制：总线制； 4.安装方式：无吊顶安装。 | 个 | 29 | 74.75 | 2167.75 | 765.31 | 5.51
3 | 030904003001 | 按钮 | 1.名称：带电话插孔手报按钮； 2.规格、型号：J-SAP-M-02 (带电话插孔)。 | 个 | 6 | 64.17 | 385.02 | 110.40 | 0.54
4 | 030904005001 | 声光报警器 | 1.名称：火灾声光警报器； 2.规格、型号：按设计要求 。 | 个 | 6 | 92.12 | 552.72 | 254.82 | 0.42
5 | 030904007001 | 消防广播(扬声器） | 1.名称：火灾扬声器； 2.规格、型号：按设计要求。 | 个 | 7 | 120.25 | 841.75 | 126.21 | 0.49
6 | 030904006001 | 消防报警电话插孔(电话) | 1.名称：119直通电话； 2.规格、型号：按设计要求 | 个 | 2 | 113.59 | 227.18 | 16.40 | 0.14
7 | 030904008001 | 模块(模块箱） | 1.名称：总线控制模块； 2.规格、型号：HJ-1825。 | 个 | 13 | 145.73 | 1894.49 | 827.06 | 36.14
8 | 030904008002 | 模块(模块箱） | 1.名称：短路隔离器； 2.规格、型号：HJ-1751。 | 个 | 1 | 124.27 | 124.27 | 63.62 | 2.78
本页小计 | [6 empty] | 6476.85 | 2207.57 | 46.02
【表10.2.2-16】
分部分项工程清单与计价表
单位(专业)工程名称:单项工程-消防电 | [5 empty] | 标段: |  |  | 第2页 共8页
序号 | 项目编码 | 项目名称 | 项目特征 | 计量 单位 | 工程量 | 金 额 (元) |  |  |  |  | 备注
[6 empty] | 综合单价 | 合价 | 其中
[8 empty] | 人工费 | 机械费 | 暂估价
9 | 030904014001 | 消防广播及对讲电话主机（柜） | 1.名称：消防广播主机； 2.规格、型号：按设计要求 | 台 | 1 | 1540.71 | 1540.71 | 37.25 | 20.88
10 | 030411006001 | 接线盒 | 1.名 称：接线盒 2.材 质：塑料 3.安装形式：暗装 | 个 | 50 | 6.23 | 311.50 | 153.50
11 | 030411001001 | 配管 | 1.名称：JDG管 2.规格：JDG20*1.6 3.配置形式：砖、混凝土结构暗配 4.接地要求：按施工验收规范要求 | m | 63.17 | 10.57 | 667.71 | 262.79 | 3.16
12 | 030411001002 | 配管 | 1.名称：JDG管 2.规格：JDG20*1.6 3.配置形式：砖、混凝土结构明配 4.接地要求：按施工验收规范要求 | m | 357.94 | 14.37 | 5143.60 | 2466.21
13 | 030411004001 | 配线 | 1.名称：低烟无卤双绞线； 2.配线形式：管内/桥架穿线； 3.配线型号、规 格：WDZBN-RYJS-2*1.5。 | m | 328.82 | 6.24 | 2051.84 | 190.72
14 | 030411004002 | 配线 | 1.名称：低烟无卤双绞线； 2.配线形式：管内/桥架穿B线； 3.配线型号、规 格：WDZBN-RYJS-2*2.5。 | m | 92.29 | 9.34 | 861.99 | 54.45
本页小计 | [6 empty] | 10577.35 | 3164.92 | 24.04
【表10.2.2-16】
分部分项工程清单与计价表
单位(专业)工程名称:单项工程-消防电 | [5 empty] | 标段: |  |  | 第3页 共8页
序号 | 项目编码 | 项目名称 | 项目特征 | 计量 单位 | 工程量 | 金 额 (元) |  |  |  |  | 备注
[6 empty] | 综合单价 | 合价 | 其中
[8 empty] | 人工费 | 机械费 | 暂估价
15 | 030411004003 | 配线 | 1.名称：铜芯低烟无卤电线； 2.配线形式：管内穿线； 3.配线型号、规格：WDZBN-BYJ-2.5； 4.配线线制：照明线。 | m | 228.84 | 4.66 | 1066.39 | 153.32
16 | 030905001001 | 自动报警系统调试 | 1.火灾自动报警系统调试64点以内 | 系统 | 1 | 1944.36 | 1944.36 | 1374.23 | 60.32
17 | 030905001002 | 自动报警系统调试 | 1.广播喇叭及音箱、电话插孔调试。 | 系统 | 1 | 15.20 | 15.20 | 8.91 | 1.16
18 | 030905001003 | 自动报警系统调试 | 通信分机调试 | 系统 | 1 | 22.08 | 22.08 | 10.43 | 2.42
19 | 030905002001 | 水灭火控制装置调试 | 消火栓灭火系统调试 | 点 | 1 | 33.85 | 33.85 | 18.77 | 3.48
|  | 电气火灾监控系统 |  |  |  |  | 8189.33 | 1858.93 | 78.70
20 | 030411001003 | 配管 | 1.名称：镀锌钢管 2.规格：SC20*2.8 3.配置形式：砖、混凝土结构暗配 4.接地要求：按施工验收规范要求 | m | 8.36 | 16.55 | 138.36 | 48.07 | 0.42
21 | 030408002001 | 控制电缆 | 1.名称：铜芯聚氯乙烯护套控制电缆； 2.配线形式：穿管及电缆桥架内敷设； 3.配线型号、规 格：WDZB1N-KYJY-2X1.5。 | m | 8.36 | 7.81 | 65.29 | 15.55
22 | 030408007001 | 控制电缆头 | 1.控制电缆头制作、安装 终端头（芯以下）6 | 个 | 2 | 44.12 | 88.24 | 24.74
本页小计 | [6 empty] | 3373.77 | 1654.02 | 67.80
【表10.2.2-16】
分部分项工程清单与计价表
单位(专业)工程名称:单项工程-消防电 | [5 empty] | 标段: |  |  | 第4页 共8页
序号 | 项目编码 | 项目名称 | 项目特征 | 计量 单位 | 工程量 | 金 额 (元) |  |  |  |  | 备注
[6 empty] | 综合单价 | 合价 | 其中
[8 empty] | 人工费 | 机械费 | 暂估价
23 | 030904017001 | 报警联动一体机 | 1.名称：电气火灾主机 | 台 | 1 | 4929.53 | 4929.53 | 177.83 | 7.24
24 | 030904017002 | 报警联动一体机 | 1.名称：电气火灾监控器 | 台 | 1 | 916.60 | 916.60 | 177.83 | 7.24
25 | 030904016001 | 备用电源及电池主机(柜） | 1.名称：消防报警备用电源 | 套 | 1 | 106.95 | 106.95 | 40.68 | 3.48
26 | 030905001004 | 自动报警系统调试 | 1.电气火灾监控系统调试64点以内 | 系统 | 1 | 1944.36 | 1944.36 | 1374.23 | 60.32
|  | 电源监控系统 |  |  |  |  | 8387.61 | 1821.52 | 75.40
27 | 030411001004 | 配管 | 1.名称：镀锌钢管 2.规格：SC25*3.2 3.配置形式：砖、混凝土结构明配 4.接地要求：按施工验收规范要求 | m | 8.50 | 25.55 | 217.18 | 75.31 | 0.60
28 | 030411004004 | 配线 | 1.名称：低烟无卤双绞线； 2.配线形式：管内/桥架穿线； 3.配线型号、规 格：WDZB1N-RYJSP-2*1.5 | m | 8.50 | 6.05 | 51.43 | 4.93
29 | 030411004005 | 配线 | 1.名 称：铜芯塑料绝缘线 2.材质规格：WDZ-BYJ-2.5 3.敷设方式：管内穿线 | m | 17.00 | 4.03 | 68.51 | 11.39
本页小计 | [6 empty] | 8234.56 | 1862.20 | 78.88
【表10.2.2-16】
分部分项工程清单与计价表
单位(专业)工程名称:单项工程-消防电 | [5 empty] | 标段: |  |  | 第5页 共8页
序号 | 项目编码 | 项目名称 | 项目特征 | 计量 单位 | 工程量 | 金 额 (元) |  |  |  |  | 备注
[6 empty] | 综合单价 | 合价 | 其中
[8 empty] | 人工费 | 机械费 | 暂估价
30 | 030904017003 | 报警联动一体机 | 1.名称：消防电源主机 | 台 | 1 | 5189.53 | 5189.53 | 177.83 | 7.24
31 | 030904017004 | 报警联动一体机 | 1.名称：电源监控器 | 台 | 1 | 916.60 | 916.60 | 177.83 | 7.24
32 | 030905001005 | 自动报警系统调试 | 1.电气火灾监控系统调试64点以内 | 系统 | 1 | 1944.36 | 1944.36 | 1374.23 | 60.32
|  | 应急照明系统 |  |  |  |  | 15369.55 | 3970.53 | 22.62
33 | 030404017001 | 配电箱 | 1.名称：成套配电箱ALE（设备进场前品牌需甲方认可后方可施工） 2.型号、规格：规格型号及电器元件配置按设计要求； 3.安装方式：明装。 | 台 | 1 | 2114.14 | 2114.14 | 178.80
34 | 030411006002 | 接线盒 | 1.名 称：接线盒 2.材 质：塑料 3.安装形式：明装 | 个 | 52 | 9.55 | 496.60 | 318.24
35 | 030412004001 | 装饰灯 | 1.名称：集中电源疏散照明灯(A型) 2.规格、型号：LED灯-6W，额定电压36V 3.安装方式：壁装 4.含光源 | 套 | 6 | 80.21 | 481.26 | 111.48
本页小计 | [6 empty] | 11142.49 | 2338.41 | 74.80
【表10.2.2-16】
分部分项工程清单与计价表
单位(专业)工程名称:单项工程-消防电 | [5 empty] | 标段: |  |  | 第6页 共8页
序号 | 项目编码 | 项目名称 | 项目特征 | 计量 单位 | 工程量 | 金 额 (元) |  |  |  |  | 备注
[6 empty] | 综合单价 | 合价 | 其中
[8 empty] | 人工费 | 机械费 | 暂估价
36 | 030412004002 | 装饰灯 | 1.名称：单面单向方向标志灯(LED)(A型) 2.规格、型号：LED灯-1W，额定电压36V 3.安装方式：壁装 4.含光源 | 套 | 5 | 67.84 | 339.20 | 92.90
37 | 030412004003 | 装饰灯 | 1.名称：楼层标志灯(LED)(A型) 2.规格、型号：LED灯-1W，额定电压36V 3.安装方式：壁装 4.含光源 | 套 | 2 | 67.84 | 135.68 | 37.16
38 | 030412004004 | 装饰灯 | 1.名称：疏散出口标志灯(LED)(A型) 2.规格、型号：LED灯-1W，额定电压36V 3.安装方式：壁装 4.含光源 | 套 | 4 | 67.84 | 271.36 | 74.32
39 | 030412004005 | 装饰灯 | 1.名称：安全出口标志灯(LED)(A型) 2.规格、型号：LED灯-1W，额定电压36V 3.安装方式：壁装 4.含光源 | 套 | 4 | 67.84 | 271.36 | 74.32
本页小计 | [6 empty] | 1017.60 | 278.70
【表10.2.2-16】
分部分项工程清单与计价表
单位(专业)工程名称:单项工程-消防电 | [5 empty] | 标段: |  |  | 第7页 共8页
序号 | 项目编码 | 项目名称 | 项目特征 | 计量 单位 | 工程量 | 金 额 (元) |  |  |  |  | 备注
[6 empty] | 综合单价 | 合价 | 其中
[8 empty] | 人工费 | 机械费 | 暂估价
40 | 030412004006 | 装饰灯 | 1.名称：双面单向方向标志灯(LED)(A型) 2.规格、型号：LED灯-1W，额定电压36V 3.安装方式：壁装。 4.含光源 | 套 | 5 | 73.67 | 368.35 | 92.90
41 | 030412004007 | 装饰灯 | 1.名称：集中电源疏散照明灯(A型) 2.规格、型号：LED灯-6W，额定电压36V 3.安装方式：壁装 4.含光源 | 套 | 25 | 80.21 | 2005.25 | 464.50
42 | 030411001005 | 配管 | 1.名称：镀锌钢管 2.规格：SC20*2.8 3.配置形式：砖、混凝土结构暗配 4.接地要求：按施工验收规范要求 | m | 43.68 | 16.55 | 722.90 | 251.16 | 2.18
43 | 030411001006 | 配管 | 1.名称：镀锌钢管 2.规格：SC20*2.8 3.配置形式：砖、混凝土结构明配 4.接地要求：按施工验收规范要求 | m | 247.55 | 20.45 | 5062.40 | 1886.33 | 12.38
44 | 030411004006 | 配线 | 1.名称：低烟无卤双绞线； 2.配线形式：管内/桥架穿线； 3.配线型号、规 格：WDZN-RYJS-2*2.5。 | m | 291.23 | 9.58 | 2789.98 | 171.83
本页小计 | [6 empty] | 10948.88 | 2866.72 | 14.56
【表10.2.2-16】
分部分项工程清单与计价表
单位(专业)工程名称:单项工程-消防电 | [5 empty] | 标段: |  |  | 第8页 共8页
序号 | 项目编码 | 项目名称 | 项目特征 | 计量 单位 | 工程量 | 金 额 (元) |  |  |  |  | 备注
[6 empty] | 综合单价 | 合价 | 其中
[8 empty] | 人工费 | 机械费 | 暂估价
45 | 030413002001 | 凿（压）槽 | 1.混凝土刨沟槽 管径(mm以内)20`二次精装修工程，在原粉刷层上进行砖墙开凿，砖墙开凿增加费 | m | 115.21 | 2.70 | 311.07 | 216.59 | 8.06
本页小计 | [6 empty] | 311.07 | 216.59 | 8.06
合计 | [6 empty] | 52082.57 | 14589.13 | 314.16

## 0_10_表10_2_2-16 施工技术措施项目清单与计
【表10.2.2-16】
施工技术措施项目清单与计价表
单位(专业)工程名称:单项工程-消防电 | [5 empty] | 标段: |  |  | 第1页 共1页
序号 | 项目编码 | 项目名称 | 项目特征 | 计量 单位 | 工程量 | 金 额 (元) |  |  |  |  | 备注
[6 empty] | 综合单价 | 合价 | 其中
[8 empty] | 人工费 | 机械费 | 暂估价
|  | [请输入分部名称,电子评标勿删] |  |  | 0 |  | 552.61 | 132.91
1 | 031301017001 | 脚手架搭拆 | 脚手架搭拆费第九册 | 项 | 1 | 552.61 | 552.61 | 132.91
本页小计 | [6 empty] | 552.61 | 132.91
合计 | [6 empty] | 552.61 | 132.91

## 0_10_表10_2_2-20 施工组织(总价)措施项目
【表10.2.2-20】
施工组织（总价）措施项目清单与计价表
工程名称:消防电 |  |  | 标段: | 第1页 共1页
序号 | 项目编号 | 项目名称 | 计算基础 | 费率 (%) | 金额 (元) | 备注
1 | 031302001001 | 安全文明施工费 |  |  | 1212.84
1.1 |  | 安全文明施工基本费 | 定额人工费+定额机械费 | 8.88 | 1212.84
2 | Z03130200801 | 提前竣工增加费 | 定额人工费+定额机械费
3 | 031302004001 | 二次搬运费 | 定额人工费+定额机械费
4 | 031302005001 | 冬雨季施工增加费 | 定额人工费+定额机械费
5 |  | 其他施工组织措施费 | 按相关规定计算
合 计 |  |  |  |  | 1212.84

## 0_10_表10_2_2-21 其他项目清单与计价汇总表
【表10.2.2-21】
其他项目清单与计价汇总表
工程名称:消防电 |  | 标段: | 第1页 共1页
序号 | 项 目 名 称 | 金额(元) | 备注
1 | 暂列金额 | 2901.57 | 明细详见表10.2.2-22
1.1 | 标化工地增加费 |  | 明细详见表10.2.2-22
1.2 | 优质工程增加费 |  | 明细详见表10.2.2-22
1.3 | 其他暂列金额 | 2901.57 | 明细详见表10.2.2-22
2 | 暂估价
2.1 | 材料（设备）暂估价 |  | 明细详见表10.2.2-23
2.2 | 专业工程暂估价 |  | 明细详见表10.2.2-24
2.3 | 专项技术措施暂估价 |  | 明细详见表10.2.2-25
3 | 计日工 |  | 明细详见表10.2.2-26
4 | 总承包服务费 |  | 明细详见表10.2.2-27
合 计 |  | 2901.57 | -

## 0_10_表10_2_2-29 主要工日一览表
【表10.2.2-29】
主要工日一览表
工程名称:消防电 |  |  | 标段: |  | 第1页 共1页
序号 | 工日名称（类别） | 单位 | 数 量 | 单价(元) | 合价（元） | 备注
1 | 二类人工 | 工日 | 12.698 | 149.00 | 1892.00
2 | 二类人工 | 工日 | 86.133 | 149.00 | 12833.85

## 0_10_表10_2_2-31 主要材料和工程设备一览表
【表10.2.2-31】
主要材料和工程设备一览表
工程名称:消防电 |  |  |  | 标段: |  | 第1页 共1页
序号 | 名称、规格、型号 | 单位 | 数量 | 单价(元) | 合价（元） | 备注
1 | 镀锌锁紧螺母DN15×3 | 10个 | 11.150 | 2.99 | 33.32
2 | 复合硅酸盐水泥PC 32.5R综合 | kg | 15.669 | 0.33 | 5.11
3 | 普通硅酸盐水泥PO 42.5综合 | kg | 19.908 | 0.32 | 6.35
4 | 黄砂净砂 | t | 0.126 | 160.00 | 20.10
5 | 黄砂净砂(中粗砂) | m3 | 0.037 | 232.00 | 8.56
6 | 水 | m3 | 0.009 | 5.73 | 0.05

## 0_10_表10_2_2-32 主要机械台班一览表
【表10.2.2-32】
主要机械台班一览表
工程名称:消防电 |  |  |  | 标段: | 第1页 共1页
序号 | 机械名称、规格、型号 | 单位 | 数 量 | 单价(元) | 合价（元） | 备注
1 | 交/直流低电阻测试仪 | 台班 | 0.140 | 8.07 | 1.13
2 | 交流稳压电源 | 台班 | 2.880 | 11.55 | 33.26
3 | 接地电阻测试仪0.1～1200Ω | 台班 | 0.384 | 13.58 | 5.21
4 | 数字万用表 | 台班 | 2.112 | 4.16 | 8.79
5 | 声级计 | 台班 | 0.180 | 3.31 | 0.60
6 | 火灾探测器试验器 | 台班 | 3.376 | 4.34 | 14.65
7 | 其他机械费 | 元 | 27.828 | 1.02 | 28.38
8 | 直流稳压稳流电源WYK-6005 | 台班 | 3.300 | 30.83 | 101.74
9 | 自耦调压器 | 台班 | 2.112 | 9.77 | 20.63
10 | 手持式万用表 | 台班 | 14.575 | 6.96 | 101.44

## 0_11_表10_2_2-13 【不含单列】单位(专业)
【表10.2.2-13】
单位（专业）工程招标控制价费用表
工程名称:单项工程-室外强弱电 |  |  | 标段: | 第1页 共1页
序号 | 费用名称 |  | 计算公式 | 金额 (元) | 备注
1 | 分部分项工程费 |  | ∑(分部分项工程量×综合单价） | 27240.72 | 见表10.2.2-16
1.1 | 其中 | 人工费+机械费 | ∑分部分项（定额人工费+定额机械费） | 6468.90
2 | 措施项目费 |  | （2.1+2.2） | 574.44
2.1 | 施工技术措施项目费 |  | ∑(技措项目工程量×综合单价） |  | 见表10.2.2-16
2.1.1 | 其中 | 人工费+机械费 | ∑技措项目（定额人工费+定额机械费）
2.2 | 施工组织措施项目费 |  | (1.1+2.1.1)×8.88% | 574.44 | 见表10.2.2-20
2.2.1 | 其中 | 安全文明施工基本费 | (1.1+2.1.1)×8.88% | 574.44 | 见表10.2.2-20
3 | 其他项目费 |  | （3.1+3.2+3.3+3.4） | 1489.83
3.1 | 暂列金额 |  | 3.1.1+3.1.2+3.1.3 | 1489.83 | 见表10.2.2-21
3.1.1 | 其中 | 标化工地增加费 | 按招标文件规定额度列计 |  | 见表10.2.2-22
3.1.2 |  | 优质工程增加费 | 按招标文件规定额度列计 |  | 见表10.2.2-22
3.1.3 |  | 其他暂列金额 | 按招标文件规定额度列计 | 1489.83 | 见表10.2.2-22
3.2 | 暂估价 |  | 3.2.1+3.2.2+3.2.3 |  | 见表10.2.2-21
3.2.1 | 其中 | 材料（工程设备）暂估价 | 按招标文件规定额度列计 (或计入综合单价) |  | 见表10.2.2-23
3.2.2 |  | 专业工程暂估价 | 按招标文件规定额度列计 |  | 见表10.2.2-24
3.2.3 |  | 专项技术措施暂估价 | 按招标文件规定额度列计 |  | 见表10.2.2-25
3.3 | 计日工 |  | ∑计日工(暂估数量×综合单价） |  | 见表10.2.2-21
3.4 | 施工总承包服务费 |  | 3.4.1+3.4.2 |  | 见表10.2.2-21
3.4.1 | 其中 | 专业发包工程管理费 | ∑专业发包工程（暂估金额×费率） |  | 见表10.2.2-27
3.4.2 |  | 甲供材料设备管理费 | 甲供材料暂估金额×费率+甲供设备暂估金额×费率 |  | 见表10.2.2-27
4 | 规费 |  | (1.1+2.1.1)×30.63% | 1981.42
5 | 税金 |  | (1+2+3+4)×9% | 2815.78
招标控制价合计 |  |  | 1+2+3+4+5 | 34102.19

## 0_11_表10_2_2-16 分部分项工程清单与计价表
【表10.2.2-16】
分部分项工程清单与计价表
单位(专业)工程名称:单项工程-室外强弱电 | [5 empty] | 标段: |  |  | 第1页 共2页
序号 | 项目编码 | 项目名称 | 项目特征 | 计量 单位 | 工程量 | 金 额 (元) |  |  |  |  | 备注
[6 empty] | 综合单价 | 合价 | 其中
[8 empty] | 人工费 | 机械费 | 暂估价
|  | 室外强弱电 |  |  |  |  | 27240.72 | 6213.02 | 886.81
1 | 040504001004 | 砌筑井 | 1.电力手孔井600*600*900 2.详见图纸 | 座 | 6 | 840.41 | 5042.46 | 1255.32 | 57.66
2 | 040504001005 | 砌筑井 | 1.弱电手孔井600*600*800 2.详见图纸 | 座 | 5 | 793.04 | 3965.20 | 959.50 | 42.65
3 | 030408003001 | 电缆保护管 | 1.名称：镀锌钢管 2.规格：SC25*3.2 3.配置形式：室外地坪下敷设 4.接地要求：按施工验收规范要求 | m | 142.18 | 19.19 | 2728.43 | 624.17 | 115.17
4 | 030408003002 | 电缆保护管 | 1.名称：镀锌钢管 2.规格：SC32*3.5 3.配置形式：室外地坪下敷设 4.接地要求：按施工验收规范要求 | m | 223.46 | 26.97 | 6026.72 | 1401.09 | 259.21
5 | 030408003003 | 电缆保护管 | 1.名称：镀锌钢管 2.规格：SC50*3.8 3.配置形式：室外地坪下敷设 4.接地要求：按施工验收规范要求 | m | 249.04 | 35.29 | 8788.62 | 1561.48 | 288.89
6 | 040101002005 | 室外挖沟槽土方 | 1.土壤类别：三类土 2.挖土深度：1.5m 以内 3.人工辅助开挖 | m3 | 30.86 | 7.68 | 237.00 | 119.43 | 65.42
7 | 040103001008 | 室外回填方 | 1.填方材料品种：三类土 2.填方粒径要求：原土回填夯实 3.人工辅助回填 | m3 | 26.89 | 16.82 | 452.29 | 292.03 | 57.81
本页小计 | [6 empty] | 27240.72 | 6213.02 | 886.81
【表10.2.2-16】
分部分项工程清单与计价表
单位(专业)工程名称:单项工程-室外强弱电 | [5 empty] | 标段: |  |  | 第2页 共2页
序号 | 项目编码 | 项目名称 | 项目特征 | 计量 单位 | 工程量 | 金 额 (元) |  |  |  |  | 备注
[6 empty] | 综合单价 | 合价 | 其中
[8 empty] | 人工费 | 机械费 | 暂估价
合计 | [6 empty] | 27240.72 | 6213.02 | 886.81

## 0_11_表10_2_2-16 施工技术措施项目清单与计
【表10.2.2-16】
施工技术措施项目清单与计价表
单位(专业)工程名称:单项工程-室外强弱电 | [5 empty] | 标段: |  |  | 第1页 共1页
序号 | 项目编码 | 项目名称 | 项目特征 | 计量 单位 | 工程量 | 金 额 (元) |  |  |  |  | 备注
[6 empty] | 综合单价 | 合价 | 其中
[8 empty] | 人工费 | 机械费 | 暂估价
|  | [请输入分部名称,电子评标勿删] |  |  | 0
本页小计
合计

## 0_11_表10_2_2-20 施工组织(总价)措施项目
【表10.2.2-20】
施工组织（总价）措施项目清单与计价表
工程名称:室外强弱电 |  |  | 标段: | 第1页 共1页
序号 | 项目编号 | 项目名称 | 计算基础 | 费率 (%) | 金额 (元) | 备注
1 | 031302001001 | 安全文明施工费 |  |  | 574.44
1.1 |  | 安全文明施工基本费 | 定额人工费+定额机械费 | 8.88 | 574.44
2 | Z03130200801 | 提前竣工增加费 | 定额人工费+定额机械费
3 | 031302004001 | 二次搬运费 | 定额人工费+定额机械费
4 | 031302005001 | 冬雨季施工增加费 | 定额人工费+定额机械费
5 |  | 其他施工组织措施费 | 按相关规定计算
合 计 |  |  |  |  | 574.44

## 0_11_表10_2_2-21 其他项目清单与计价汇总表
【表10.2.2-21】
其他项目清单与计价汇总表
工程名称:室外强弱电 |  | 标段: | 第1页 共1页
序号 | 项 目 名 称 | 金额(元) | 备注
1 | 暂列金额 | 1489.83 | 明细详见表10.2.2-22
1.1 | 标化工地增加费 |  | 明细详见表10.2.2-22
1.2 | 优质工程增加费 |  | 明细详见表10.2.2-22
1.3 | 其他暂列金额 | 1489.83 | 明细详见表10.2.2-22
2 | 暂估价
2.1 | 材料（设备）暂估价 |  | 明细详见表10.2.2-23
2.2 | 专业工程暂估价 |  | 明细详见表10.2.2-24
2.3 | 专项技术措施暂估价 |  | 明细详见表10.2.2-25
3 | 计日工 |  | 明细详见表10.2.2-26
4 | 总承包服务费 |  | 明细详见表10.2.2-27
合 计 |  | 1489.83 | -

## 0_11_表10_2_2-29 主要工日一览表
【表10.2.2-29】
主要工日一览表
工程名称:室外强弱电 |  |  | 标段: |  | 第1页 共1页
序号 | 工日名称（类别） | 单位 | 数 量 | 单价(元) | 合价（元） | 备注
1 | 一类人工 | 工日 | 2.980 | 138.00 | 411.28
2 | 二类人工 | 工日 | 38.919 | 149.00 | 5798.86

## 0_11_表10_2_2-31 主要材料和工程设备一览表
【表10.2.2-31】
主要材料和工程设备一览表
工程名称:室外强弱电 |  |  |  | 标段: |  | 第1页 共1页
序号 | 名称、规格、型号 | 单位 | 数量 | 单价(元) | 合价（元） | 备注
1 | 混凝土实心砖240×115×53 MU10 | 千块 | 3.039 | 407.10 | 1237.26
2 | 非泵送商品混凝土C15 | m3 | 1.296 | 305.00 | 395.22
3 | 沥青清漆 | kg | 47.297 | 10.03 | 474.23
4 | 木模板 | m3 | 0.046 | 1903.00 | 88.30

## 0_11_表10_2_2-32 主要机械台班一览表
【表10.2.2-32】
主要机械台班一览表
工程名称:室外强弱电 |  |  |  | 标段: | 第1页 共1页
序号 | 机械名称、规格、型号 | 单位 | 数 量 | 单价(元) | 合价（元） | 备注
1 | 履带式推土机105kW | 台班 | 0.005 | 985.90 | 4.63
2 | 履带式单斗液压挖掘机1m3 | 台班 | 0.055 | 1110.59 | 60.75
3 | 电动夯实机250N·m | 台班 | 1.931 | 29.99 | 57.92
4 | 载货汽车5t | 台班 | 0.005 | 486.17 | 2.28
5 | 机动翻斗车1t | 台班 | 0.344 | 228.52 | 78.59
6 | 干混砂浆罐式搅拌机20000L | 台班 | 0.086 | 211.41 | 18.22
7 | 木工圆锯机500mm | 台班 | 0.007 | 30.08 | 0.20
8 | 半自动切割机100mm | 台班 | 1.716 | 102.73 | 176.29
9 | 混凝土振捣器平板式 | 台班 | 0.076 | 13.13 | 1.00
10 | 弧焊机 综合 | 台班 | 7.322 | 66.69 | 488.30