## 表10_2_2-4 招标控制价扉页
【表10.2.2-4】
| 苍岩村丽湖公益事业活动中心项目 |  |  |  | 工程
招标控制价
招标控制价 | (小写): | 1371937元
| (大写): | 壹佰叁拾柒万壹仟玖佰叁拾柒元整
招 标 人: | 嵊州市甘霖镇苍岩村 |  | 造价咨询人:
| (单位盖章) |  |  | (单位资质专用章)
法定代表人 或其授权人: |  |  | 法定代表人 或其授权人:
| (签字或盖章) |  |  | (签字或盖章)
编 制 人: |  |  | 复 核 人:
| (造价工程师签字盖专用章) |  |  | (造价工程师签字盖专用章)
编制时间: |  |  | 复核时间:

## 表10_2_2-11 编制说明
【表10.2.2-11】
编制说明
工程名称:苍岩村丽湖公益事业活动中心项目 | 第1页 共1页
一、工程概况： 1、嵊州市甘霖镇苍岩村一事一议丽湖公益事业活动中心项目施工图； 二编制依据： 1、《浙江省古建筑修缮预算定额》（2018版）、《浙江省房屋建筑与装饰工程预算定额》（2018版）、《浙江省园林绿化及仿古建筑工程预算定额》（2018版）、《浙江省市政工程预算定额》（2018版）、《浙江省通用安装工程预算定额》（2018版）、《浙江省建设工程施工机械台班费用定额》（2018版）、《浙江省建设工程计价规则》(2018版)、《建设工程工程量清单计价规范》（GB50500-2013）按国标清单模板，以综合单价法编制。 三、编制原则及办法 1、工程量：根据施工图纸、现场和其他相关资料计算工程量 2、取费标准：修缮工程企业管理费按古建筑修缮工程计取，利润按古建筑修缮工程中值取费，规费按古建筑修缮工程取费；水电安装工程企业管理费按水、电、暖通、消防、智能、自控及通信安装工程计取，利润按水、电、暖通、消防、智能、自控及通信安装工程中值取费，规费按水、电、暖通、消防、智能、自控及通信安装工程取费；施工组织措施费[只计算安全文明施工基本费]按非市区工程中值计取，税金按9%计取，暂不计算风险费用。 3、单价确定：人工、材料单价按2026年5月份《绍兴市建设工程造价管理信息》中嵊州市除税信息价计入及同期《浙江造价信息》除税信息价计入；本工程木材除望板和椽子用杉木外其余采用老木材。无价材料采用除税市场价计入。 4、暂列金按税前造价5%计取。 四、其他说明 1.配电箱进线电缆及配管暂按50米考虑 2.混凝土墙体及木板开孔暂按1000元一项考虑 3.经建设单位明确本次预算暂不考虑进线电缆破路面及修复路面 4.门厅山墙东侧环境整治暂按10000元考虑

## 表10_2_2-12 招标控制价费用表
【表10.2.2-12】
招标控制价费用表
工程名称:苍岩村丽湖公益事业活动中心项目 |  |  |  |  | 第1页 共1页
序号 | 工程名称 | 金额(元) | 其中：（元） |  |  |  | 备注
|  |  | 暂估价 | 安全文明 施工基本费 | 规费 | 税金
1 | 嵊州市甘霖镇苍岩村一事一议丽湖公益事业活动中心项目 | 1371937.00 | 11000.00 | 15464.86 | 104629.62 | 113279.11
1.1 | 门厅 | 497588.00 | 10000.00 | 5091.20 | 34762.48 | 41085.23
1.2 | 大殿 | 492125.00 |  | 6134.37 | 41885.25 | 40634.16
1.3 | 西厢房 | 78218.00 |  | 925.48 | 6319.15 | 6458.33
1.4 | 东厢房 | 69090.00 |  | 875.90 | 5980.59 | 5704.68
1.5 | 戏台及天井 | 199384.00 |  | 2079.46 | 14198.47 | 16462.88
1.6 | 安装 | 35532.00 | 1000.00 | 358.45 | 1483.68 | 2933.83
合计 |  | 1371937 | 11000.00 | 15464.86 | 104629.62 | 113279.11

## 0_1_表10_2_2-13 【含单列】单位(专业)工程
【表10.2.2-13】
单位（专业）工程招标控制价费用表
工程名称:嵊州市甘霖镇苍岩村一事一议丽湖公益事业活动中心项目-门厅 |  |  | 标段: | 第1页 共1页
序号 | 费用名称 |  | 计算公式 | 金额 (元) | 备注
1 | 分部分项工程费 |  | ∑(分部分项工程量×综合单价） | 369448.76 | 见表10.2.2-16
1.1 | 其中 | 人工费+机械费 | ∑分部分项（定额人工费+定额机械费） | 98234.33
2 | 措施项目费 |  | （2.1+2.2） | 20553.08
2.1 | 施工技术措施项目费 |  | ∑(技措项目工程量×综合单价） | 15461.88 | 见表10.2.2-16
2.1.1 | 其中 | 人工费+机械费 | ∑技措项目（定额人工费+定额机械费） | 11253.81
2.2 | 施工组织措施项目费 |  | (1.1+2.1.1)×4.65% | 5091.20 | 见表10.2.2-20
2.2.1 | 其中 | 安全文明施工基本费 | (1.1+2.1.1)×4.65% | 5091.20 | 见表10.2.2-20
3 | 其他项目费 |  | （3.1+3.2+3.3+3.4） | 31738.22
3.1 | 暂列金额 |  | 3.1.1+3.1.2+3.1.3 | 21738.22 | 见表10.2.2-21
3.1.1 | 其中 | 标化工地增加费 | 按招标文件规定额度列计 |  | 见表10.2.2-22
3.1.2 |  | 优质工程增加费 | 按招标文件规定额度列计 |  | 见表10.2.2-22
3.1.3 |  | 其他暂列金额 | 按招标文件规定额度列计 | 21738.22 | 见表10.2.2-22
3.2 | 暂估价 |  | 3.2.1+3.2.2+3.2.3 | 10000.00 | 见表10.2.2-21
3.2.1 | 其中 | 材料（工程设备）暂估价 | 按招标文件规定额度列计 (或计入综合单价) |  | 见表10.2.2-23
3.2.2 |  | 专业工程暂估价 | 按招标文件规定额度列计 | 10000.00 | 见表10.2.2-24
3.2.3 |  | 专项技术措施暂估价 | 按招标文件规定额度列计 |  | 见表10.2.2-25
3.3 | 计日工 |  | ∑计日工(暂估数量×综合单价） |  | 见表10.2.2-21
3.4 | 施工总承包服务费 |  | 3.4.1+3.4.2 |  | 见表10.2.2-21
3.4.1 | 其中 | 专业发包工程管理费 | ∑专业发包工程（暂估金额×费率） |  | 见表10.2.2-27
3.4.2 |  | 甲供材料设备管理费 | 甲供材料暂估金额×费率+甲供设备暂估金额×费率 |  | 见表10.2.2-27
4 | 规费 |  | (1.1+2.1.1)×31.75% | 34762.48
5 | 单列费用 |  | 单列费用
6 | 税金 |  | (1+2+3+4+计税不计费+计税不计费不下浮)×9% | 41085.23
7 | 下浮 |  | (1+2+3+4+5+6-不计税不计费不下浮-计税不计费不下浮-暂估材料)×0%
其中 | 甲供费（不计入造价） |  | 甲供材料费+甲供主材费+甲供设备费
招标控制价合计 |  |  | 1+2+3+4+5+6-7 | 497588.00

## 0_1_表10_2_2-16 分部分项工程清单与计价表
【表10.2.2-16】
分部分项工程清单与计价表
单位(专业)工程名称:嵊州市甘霖镇苍岩村一事一议丽湖公益事业活动中心项目-门厅 | [5 empty] | 标段: |  |  | 第1页 共9页
序号 | 项目编码 | 项目名称 | 项目特征 | 计量 单位 | 工程量 | 金 额 (元) |  |  |  |  | 备注
[6 empty] | 综合单价 | 合价 | 其中
[8 empty] | 人工费 | 机械费 | 暂估价
| A.1 | A 土石方工程 |  |  |  |  | 839.52 | 549.14 | 169.74
1 | 010101002001 | 挖一般土方 | 1.人工一般土方 三类土 15cm 内2.人力车运石方~运距200(m)3.自卸汽车运土方~运距3(km) | m3 | 14.57 | 57.62 | 839.52 | 549.14 | 169.74
| A.9 | J 屋面及防水工程 |  |  |  |  | 14547.50 | 3060.45 | 98.56
2 | 010902001001 | 屋面卷材防水 | 1.新增2.5厚三元乙丙防水卷材（防滑自粘型） | m2 | 129.68 | 68.97 | 8944.03 | 728.80
3 | 010902003001 | 屋面刚性层 | 1.钢丝网屋面找平层~25mm厚2.钢筋网片 | m2 | 129.68 | 43.21 | 5603.47 | 2331.65 | 98.56
| A.16 | R 拆除工程 |  |  |  |  | 15112.72 | 11835.44 | 978.04
4 | 011601001001 | 砖砌体拆除 | 1拆整砖墙 2.人力车运石方~运距200(m)3. 自卸汽车运石碴~运距3(km) | m3 | 12.76 | 190.42 | 2429.76 | 1849.43 | 222.92
5 | 011602001001 | 混凝土构件拆除 | 1.风镐拆除混凝土类路面层 无筋~厚 15cm 内2.水泥砂浆地面拆除3.人力车运石方~运距200(m)4.自卸汽车运石碴~运距3(km) | m3 | 14.02 | 202.73 | 2842.27 | 1829.89 | 587.02
6 | 011603001001 | 木构件拆除 | 1.拆除平口望板拆除， 2.弃物外运，包括弃物运出巷弄，运距自行考虑 | m2 | 129.68 | 11.01 | 1427.78 | 1194.35 | 20.75
本页小计 | [6 empty] | 22086.83 | 8483.26 | 1098.99
【表10.2.2-16】
分部分项工程清单与计价表
单位(专业)工程名称:嵊州市甘霖镇苍岩村一事一议丽湖公益事业活动中心项目-门厅 | [5 empty] | 标段: |  |  | 第2页 共9页
序号 | 项目编码 | 项目名称 | 项目特征 | 计量 单位 | 工程量 | 金 额 (元) |  |  |  |  | 备注
[6 empty] | 综合单价 | 合价 | 其中
[8 empty] | 人工费 | 机械费 | 暂估价
7 | 011603001002 | 木构件拆除 | 1.拆除封檐板， 2.弃物外运，包括弃物运出巷弄，运距自行考虑 | m | 17.52 | 2.57 | 45.03 | 35.74 | 2.63
8 | 011603001003 | 木构件拆除 | 1.拆除平口木楼板， 2.弃物外运，包括弃物运出巷弄，运距自行考虑 | m2 | 26.90 | 21.59 | 580.77 | 486.62 | 7.80
9 | 011603001004 | 木构件拆除 | 1.拆卸屋面椽，椽径 10cm以内， 2.可利用物整理堆放，弃物外运，包括弃物运出巷弄，运距自行考虑 | m3 | 4.14 | 366.98 | 1519.30 | 1226.89 | 38.58
10 | 011603001005 | 木构件拆除 | 1.拆除圆桁(檩)直径18cm以内 2.弃物外运，包括弃物运出巷弄，运距自行考虑 | m3 | 0.51 | 429.10 | 218.84 | 173.27 | 5.94
11 | 011603001006 | 木构件拆除 | 1.梭形内柱、檐柱、圆形直柱（立贴式圆柱）拆除 柱径 20cm以内 2.弃物外运，包括弃物运出巷弄，运距自行考虑 | m3 | 0.16 | 1348.76 | 215.80 | 177.21 | 1.86
12 | 011603001007 | 木构件拆除 | 1.拆挑檐枋35cm以内 2.弃物外运，包括弃物运出巷弄，运距自行考虑 | m3 | 0.17 | 431.05 | 73.28 | 58.31 | 1.98
13 | 011603001008 | 木构件拆除 | 1.拆除阑额（额枋）拆除 枋高 40cm以内 2.弃物外运，包括弃物运出巷弄，运距自行考虑 | m3 | 0.35 | 420.78 | 147.27 | 117.03 | 4.08
本页小计 | [6 empty] | 2800.29 | 2275.07 | 62.87
【表10.2.2-16】
分部分项工程清单与计价表
单位(专业)工程名称:嵊州市甘霖镇苍岩村一事一议丽湖公益事业活动中心项目-门厅 | [5 empty] | 标段: |  |  | 第3页 共9页
序号 | 项目编码 | 项目名称 | 项目特征 | 计量 单位 | 工程量 | 金 额 (元) |  |  |  |  | 备注
[6 empty] | 综合单价 | 合价 | 其中
[8 empty] | 人工费 | 机械费 | 暂估价
14 | 011603001009 | 木构件拆除 | 1.拆除圆桁(檩)直径20cm以内 2.弃物外运，包括弃物运出巷弄，运距自行考虑 | m3 | 0.51 | 429.10 | 218.84 | 173.27 | 5.94
15 | 011607001001 | 瓦屋面拆除 | 1.拆除瓦屋面，原小青瓦利用20%，檐高3.9 2.可利用物整理堆放，弃物外运，包括弃物运出巷弄，运距自行考虑 | m2 | 129.68 | 25.63 | 3323.70 | 2810.17 | 18.16
16 | 011607001002 | 布瓦屋脊拆除 | 1.布瓦屋脊拆除檐高超3.6 2.可利用物整理堆放，弃物外运，包括弃物运出巷弄，运距自行考虑 | m | 26.43 | 32.01 | 846.02 | 696.17 | 24.58
17 | 011610001001 | 木门窗拆除 | 1.门窗拆除； 2.弃物外运，包括弃物运出巷弄，运距自行考虑 | m2 | 21.22 | 22.13 | 469.60 | 375.17 | 24.83
18 | 011604002001 | 立面抹灰层拆除 | 1.铲灰皮 墙面 3cm以内 2.弃物外运，包括弃物运出巷弄，运距自行考虑 | m2 | 91.45 | 8.25 | 754.46 | 631.92 | 10.97
| B.1 | 附录A 砖作工程 |  |  |  |  | 37249.91 | 7586.61 | 93.59
19 | 020101004001 | 糙砖空斗墙 | 1.空斗墙 一斗一卧 | m3 | 18.35 | 1519.24 | 27878.05 | 3269.24 | 93.59
20 | 020103002001 | 新做三线砖檐 | 1、按原样砌筑马头墙砖檐 | m | 38.08 | 109.97 | 4187.66 | 833.57
21 | 020111004001 | 做马头墙墀头 | 砖细垛头墙厚37cm基价*0.3 | 只 | 10 | 518.42 | 5184.20 | 3483.80
| B.2 | 附录B 石作工程 |  |  |  |  | 21170.53 | 5311.34 | 6.18
本页小计 | [6 empty] | 42862.53 | 12273.31 | 178.07
【表10.2.2-16】
分部分项工程清单与计价表
单位(专业)工程名称:嵊州市甘霖镇苍岩村一事一议丽湖公益事业活动中心项目-门厅 | [5 empty] | 标段: |  |  | 第4页 共9页
序号 | 项目编码 | 项目名称 | 项目特征 | 计量 单位 | 工程量 | 金 额 (元) |  |  |  |  | 备注
[6 empty] | 综合单价 | 合价 | 其中
[8 empty] | 人工费 | 机械费 | 暂估价
22 | 020201001001 | 阶条石 | 1.阶沿石制作、安装 2.材质：本地青石材 | m3 | 0.65 | 6473.57 | 4207.82 | 1342.14
23 | 020201011001 | 地坪石 | 1.地面石制作规格 2000*460*100 2.50mm结合层^干硬水泥砂浆 1∶2 3.120mm厚碎石垫层 4.素土夯实 | m2 | 30.92 | 548.60 | 16962.71 | 3969.20 | 6.18
| B.5 | 附录E 木作工程 |  |  |  |  | 71417.36 | 32523.15 | 309.43
24 | 020501001001 | 圆柱 | 1.圆形直柱（立贴式圆柱）制作 柱径 18cm以内（材质：老杉木） 2.梭形内柱、檐柱、圆形直柱（立贴式圆柱）安装 柱径 25cm以内 | m3 | 0.16 | 8739.95 | 1398.39 | 547.58 | 4.96
25 | 020503002001 | 方桁(檩) | 1.撩檐枋（挑檐枋）制作安装 枋高 35cm以内（材质：老杉木） 2.浮雕（A级木）雕刻深度（0.5～1cm）巨龙香草 | m3 | 0.17 | 15418.99 | 2621.23 | 1669.21 | 36.15
26 | 020503004001 | 额枋 | 1.阑额（额枋）制作安装 额高 40cm以内（材质：老杉木） 2.浮雕（A级木）雕刻深度（0.5～1cm）巨龙香草 | m3 | 0.35 | 10279.47 | 3597.81 | 1987.24 | 42.04
本页小计 | [6 empty] | 28787.96 | 9515.37 | 89.33
【表10.2.2-16】
分部分项工程清单与计价表
单位(专业)工程名称:嵊州市甘霖镇苍岩村一事一议丽湖公益事业活动中心项目-门厅 | [5 empty] | 标段: |  |  | 第5页 共9页
序号 | 项目编码 | 项目名称 | 项目特征 | 计量 单位 | 工程量 | 金 额 (元) |  |  |  |  | 备注
[6 empty] | 综合单价 | 合价 | 其中
[8 empty] | 人工费 | 机械费 | 暂估价
27 | 020503001001 | 圆桁(檩) | 1.圆桁(檩)制作、安装，直径20cm以内 2.材质：老杉木 | m3 | 0.51 | 4773.13 | 2434.30 | 531.11 | 4.81
28 | Z020503009001 | 椽花 | 1.椽花单面披制作、安装 2.材质：老杉木 | m3 | 0.08 | 10847.00 | 867.76 | 512.17 | 1.44
29 | 020505004001 | 圆形椽 | 1.按原样铺设椽， 椽径 8cm，利用20% | m3 | 4.14 | 2347.55 | 9718.86 | 3667.83 | 33.24
30 | 020505003001 | 矩形罗锅(轩)椽 | 1.矩形单弯椽子制作、安装 周长 35cm以内利用60% | m3 | 0.14 | 6880.56 | 963.28 | 438.44 | 3.97
31 | 020512003001 | 弯卷棚望板 | 1.单面刨光顺望板制作、安装 板厚 1.0cm以内 | m2 | 11.17 | 54.88 | 613.01 | 320.91 | 2.90
32 | 020508019001 | 封檐板 | 1.封沿板制作安装规格（cm） 25×2.5； 2.材质，老杉木 | m | 17.52 | 34.69 | 607.77 | 155.75 | 1.40
33 | 020508017001 | 小连檐 | 1.小连檐（眼沿勒望）规格（cm）2×6制作、安装 | m | 17.52 | 8.94 | 156.63 | 63.77 | 1.40
34 | 020508025001 | 清水望板 | 1.单面刨光顺望板制作、安装 板~厚1.5cm以内利用10% | m2 | 129.68 | 63.87 | 8282.66 | 3725.71 | 33.72
35 | 020508010001 | 雀替 | 1.绰幕枋（卷草骑马雀替）制作、安装 长度 60cm以内 2.材质，香樟木 | 块 | 5 | 873.59 | 4367.95 | 3541.40 | 32.10
本页小计 | [6 empty] | 28012.22 | 12957.09 | 114.98
【表10.2.2-16】
分部分项工程清单与计价表
单位(专业)工程名称:嵊州市甘霖镇苍岩村一事一议丽湖公益事业活动中心项目-门厅 | [5 empty] | 标段: |  |  | 第6页 共9页
序号 | 项目编码 | 项目名称 | 项目特征 | 计量 单位 | 工程量 | 金 额 (元) |  |  |  |  | 备注
[6 empty] | 综合单价 | 合价 | 其中
[8 empty] | 人工费 | 机械费 | 暂估价
36 | 020509007001 | 门窗框、槛、抱框 | 1.中槛、抱框厚度（cm）8以内； 2.材质：老杉木 | m | 38.72 | 79.43 | 3075.53 | 926.96
37 | 020509007002 | 门槛 | 1.中槛、抱框厚度（cm）17以内； 2.材质：老杉木 | m | 8.00 | 290.95 | 2327.60 | 440.48
38 | 020509012001 | 棋盘(攒边)门 | 1攒边门制作安装~6cm厚以内 2.材质：老杉木 | m2 | 12.40 | 1176.93 | 14593.93 | 7154.18
39 | 020509013001 | 整修板门 | 1.板门门扇拆修安（肘板宽） 8cm以内 2.材质：老杉木 | m2 | 3.28 | 150.62 | 494.03 | 235.57
40 | 020509015001 | 板门 | 1.按遗留式样恢复板门 2.材质：老杉木 | m2 | 3.28 | 498.70 | 1635.74 | 1056.29 | 2.30
41 | 020509018001 | 门簪 | 1.门簪15cm以内制作、安装、雕刻 2.材质，香樟木 | 个 | 6 | 160.56 | 963.36 | 612.66 | 19.74 |  | 增加雕刻内容
42 | 020509021001 | 木门枕 | 1.木门枕制作、安装`设计使用三、四类木种时3.材质：老硬木 | m3 | 0.03 | 5565.24 | 166.96 | 50.44 | 0.48
43 | Z020509026001 | 门栊 | 1.门栊厚度（cm）8以内 2.材质：老杉木 | m | 5.90 | 577.13 | 3405.07 | 2558.65 | 43.31
44 | 020512001001 | 木地板 | 1.重新安装木楼板厚2.5cm， 2.材质：老杉木 | m2 | 26.90 | 115.74 | 3113.41 | 524.28 | 4.84
45 | 020512003002 | 栈板(间壁)墙 | 1.栈板(间壁)墙制作、安装,板厚2cm 2.材质：老杉木 | m2 | 16.65 | 262.12 | 4364.30 | 1255.58 | 40.63
本页小计 | [6 empty] | 34139.93 | 14815.09 | 111.30
【表10.2.2-16】
分部分项工程清单与计价表
单位(专业)工程名称:嵊州市甘霖镇苍岩村一事一议丽湖公益事业活动中心项目-门厅 | [5 empty] | 标段: |  |  | 第7页 共9页
序号 | 项目编码 | 项目名称 | 项目特征 | 计量 单位 | 工程量 | 金 额 (元) |  |  |  |  | 备注
[6 empty] | 综合单价 | 合价 | 其中
[8 empty] | 人工费 | 机械费 | 暂估价
46 | 020512003003 | 整修板壁 | 1.按图纸要求整修板壁 2.包括拆卸、整固、归安 3.材质：老杉木 | m2 | 10.88 | 151.45 | 1647.78 | 546.94
| B.6 | 附录F 屋面工程 |  |  |  |  | 61379.55 | 20030.21 | 103.74
47 | 020601003001 | 小青瓦屋面 | 1、照原样铺设小青瓦屋面，180*180*10麻刀石灰卧浆，最薄处20，檐高3.9 2、采用手工瓦，原小青瓦利用15% | m2 | 129.68 | 284.77 | 36928.97 | 8391.59 | 103.74
48 | 020602002001 | 屋面窑制正脊 | 1.蝴蝶瓦屋脊 游脊`檐高超过3.6m2、采用手工瓦，原小青瓦利用20% | m | 41.11 | 125.82 | 5172.46 | 2096.61
49 | 020602010001 | 斜沟 | 1屋面不锈钢板泛水2.斜沟（阴角） 蝴蝶瓦`檐高超过3.6m | m | 23.90 | 156.05 | 3729.60 | 695.49
50 | 020602011001 | 马头墙屋脊头 | 1.马头墙挑角卷龙尾造型； 2.人工堆塑工艺，按原风格恢复 | 只 | 12 | 1047.35 | 12568.20 | 7904.28
51 | 020602007001 | 马头墙瓦顶 | 1、重做马头墙顶瓦屋面 2、采用手工瓦，原小青瓦利用10% | m | 16.00 | 186.27 | 2980.32 | 942.24
| B.7 | 附录G 地面工程 |  |  |  |  | 19045.94 | 3370.09 | 121.12
52 | 020702001001 | 糙墁方砖 | 1.糙墁地面 方砖400×400以内砂浆基层 2.100mm厚C15混凝土基层 3.120mm厚碎石垫层 4.素土夯实 | m2 | 66.55 | 286.19 | 19045.94 | 3370.09 | 121.12
本页小计 | [6 empty] | 82073.27 | 23947.24 | 224.86
【表10.2.2-16】
分部分项工程清单与计价表
单位(专业)工程名称:嵊州市甘霖镇苍岩村一事一议丽湖公益事业活动中心项目-门厅 | [5 empty] | 标段: |  |  | 第8页 共9页
序号 | 项目编码 | 项目名称 | 项目特征 | 计量 单位 | 工程量 | 金 额 (元) |  |  |  |  | 备注
[6 empty] | 综合单价 | 合价 | 其中
[8 empty] | 人工费 | 机械费 | 暂估价
| B.8 | 附录H 抹灰工程 |  |  |  |  | 8093.44 | 5090.96 | 158.15
53 | 020801001001 | 墙面抹灰内墙 | 1.墙面抹灰 石灰砂浆 ~20mm厚 | m2 | 232.57 | 34.80 | 8093.44 | 5090.96 | 158.15
| B.9 | 附录J 油漆彩画工程 |  |  |  |  | 20841.20 | 13421.77
54 | 020901006001 | 挂檐板油漆 | 1.封檐板熟桐油三遍套色 | m | 17.52 | 33.09 | 579.74 | 412.77
55 | 020902003001 | 椽子望板楼板油漆 | 1.椽子望板楼板熟桐油三遍套色 | m2 | 257.14 | 44.60 | 11468.44 | 7004.49
56 | 020903001001 | 上架构件油漆 | 1.熟桐油柱、梁、架、桁、枋古式大木构件 三遍套色 | m2 | 20.07 | 60.19 | 1208.01 | 850.37
57 | 020903001002 | 大门油漆 | 1.砍净挠白 其他结构地仗 麻(布)灰地仗： 2.结构地仗 一麻五灰： | m2 | 12.40 | 393.32 | 4877.17 | 3500.02
58 | 020906001001 | 隔墙板、隔断、护墙板、木墙裙油漆 | 1.隔墙板熟桐油三遍套色 | m2 | 67.46 | 40.14 | 2707.84 | 1654.12
|  | 自补 |  |  |  |  | 99751.09 | 3654.03
59 | 02B001 | 木材面做旧 | 木材面做旧 | m2 | 297.32 | 25.00 | 7433.00 |  |  |  | 新增项
60 | 02B002 | 做胶瓦 | 做胶瓦 | 米 | 16.80 | 80.00 | 1344.00
61 | 02B003 | 修补牛腿 | 修补牛腿 | 个 | 4 | 1200.00 | 4800.00
62 | 02B004 | 修补虾背梁 | 修补虾背梁 | 个 | 4 | 900.00 | 3600.00
本页小计 | [6 empty] | 46111.64 | 18512.73 | 158.15
【表10.2.2-16】
分部分项工程清单与计价表
单位(专业)工程名称:嵊州市甘霖镇苍岩村一事一议丽湖公益事业活动中心项目-门厅 | [5 empty] | 标段: |  |  | 第9页 共9页
序号 | 项目编码 | 项目名称 | 项目特征 | 计量 单位 | 工程量 | 金 额 (元) |  |  |  |  | 备注
[6 empty] | 综合单价 | 合价 | 其中
[8 empty] | 人工费 | 机械费 | 暂估价
63 | 02B005 | 画墨线单线条 | 画墨线 | 米 | 76.16 | 16.00 | 1218.56
64 | 02B006 | 石雕漏窗 | 手工石雕漏窗 | 个 | 2 | 8000.00 | 16000.00
65 | 02B007 | 沥灰彩绘门神 | 沥灰彩绘门神 | 对 | 3 | 12000.00 | 36000.00
66 | 02B008 | 修补阶沿石 | 修补阶沿石 | 项 | 1 | 1200.00 | 1200.00
67 | 02B009 | 打牮拨正梁架 | 1.打牮拨正梁架，恢复原有位 置； 2.整固、归按、修补相关梁架接点 | 榀 | 4 | 3800.00 | 15200.00
68 | 02B010 | 大门铁环 | 纯手工定制、安装大门门环直径16cm | 对 | 3 | 2400.00 | 7200.00
69 | 02B011 | 其他油漆面除尘 | 1.其他油漆面清理浮土、刷水、清理污渍等 | m2 | 165.00 | 14.37 | 2371.05 | 1892.55
70 | 02B012 | 屋面拆除后木构件防雨措施 | 1、屋面拆除后木构件防雨措施 | m2 | 129.68 | 10.00 | 1296.80
71 | 02B013 | 可利用材料清理 | 1.挑选、清理可重新使用的瓦件、整理码放 | 个 | 3262 | 0.64 | 2087.68 | 1761.48
本页小计 | [6 empty] | 82574.09 | 3654.03
合计 | [6 empty] | 369448.76 | 106433.19 | 2038.55

## 0_1_表10_2_2-16 施工技术措施项目清单与计价
【表10.2.2-16】
施工技术措施项目清单与计价表
单位(专业)工程名称:嵊州市甘霖镇苍岩村一事一议丽湖公益事业活动中心项目-门厅 | [5 empty] | 标段: |  |  | 第1页 共1页
序号 | 项目编码 | 项目名称 | 项目特征 | 计量 单位 | 工程量 | 金 额 (元) |  |  |  |  | 备注
[6 empty] | 综合单价 | 合价 | 其中
[8 empty] | 人工费 | 机械费 | 暂估价
|  | [请输入分部名称,电子评标勿删] |  |  | 0 |  | 15461.88 | 12331.57 | 242.97
1 | 021001002001 | 砌筑装饰用外脚手架 | 1.外墙脚手架 建筑物檐高 7m以内 | m2 | 145.34 | 18.31 | 2661.18 | 1639.44 | 174.41
2 | 021001007001 | 內檐装饰用满堂脚手架 | 1.满堂脚手架基本层~3.6～5.2m | m2 | 152.36 | 17.74 | 2702.87 | 2023.34 | 68.56
3 | 021003001001 | 殿、堂、厅 | 1.瓦 高度 9m以内垂直运输 | 块 | 27939 | 0.22 | 6146.58 | 5308.41
4 | 021003001002 | 殿、堂、厅 | 1.木（枋）板材 高度 9m以内垂直运输 | m3 | 8.23 | 150.27 | 1236.72 | 1052.29
5 | 021003001003 | 殿、堂、厅 | 1.标准砖 高度 9m以内 | 块 | 9429 | 0.20 | 1885.80 | 1602.93
6 | 021003001004 | 殿、堂、厅 | 1.黄砂 高度 9m以垂直运输 | t | 10.580 | 78.33 | 828.73 | 705.16
本页小计 | [6 empty] | 15461.88 | 12331.57 | 242.97
合计 | [6 empty] | 15461.88 | 12331.57 | 242.97

## 0_1_表10_2_2-20 施工组织(总价)措施项目清
【表10.2.2-20】
施工组织（总价）措施项目清单与计价表
工程名称:门厅 |  |  | 标段: | 第1页 共1页
序号 | 项目编号 | 项目名称 | 计算基础 | 费率 (%) | 金额 (元) | 备注
1 | 050405001001 | 安全文明施工费 |  |  | 5091.20
1.1 |  | 安全文明施工基本费 | 定额人工费+定额机械费 | 4.65 | 5091.20
2 | Z504050090001 | 提前竣工增加费 | 定额人工费+定额机械费
3 | 050405004001 | 二次搬运费 | 定额人工费+定额机械费
4 | 050405005001 | 冬雨季施工增加费 | 定额人工费+定额机械费
5 | Z504050100001 | 行车、行人干扰增加费 | 定额人工费+定额机械费
6 |  | 其他施工组织措施费 | 按相关规定计算
合 计 |  |  |  |  | 5091.20

## 0_1_表10_2_2-21 其他项目清单与计价汇总表
【表10.2.2-21】
其他项目清单与计价汇总表
工程名称:门厅 |  | 标段: | 第1页 共1页
序号 | 项 目 名 称 | 金额(元) | 备注
1 | 暂列金额 | 21738.22 | 明细详见表10.2.2-22
1.1 | 标化工地增加费 |  | 明细详见表10.2.2-22
1.2 | 优质工程增加费 |  | 明细详见表10.2.2-22
1.3 | 其他暂列金额 | 21738.22 | 明细详见表10.2.2-22
2 | 暂估价 | 10000.00
2.1 | 材料（设备）暂估价 |  | 明细详见表10.2.2-23
2.2 | 专业工程暂估价 | 10000.00 | 明细详见表10.2.2-24
2.3 | 专项技术措施暂估价 |  | 明细详见表10.2.2-25
3 | 计日工 |  | 明细详见表10.2.2-26
4 | 总承包服务费 |  | 明细详见表10.2.2-27
合 计 |  | 31738.22 | -

## 0_1_表10_2_2-22 暂列金额明细表
【表10.2.2-22】
暂列金额明细表
工程名称:门厅 |  |  | 标段: | 第1页 共1页
序号 | 项 目 名 称 | 计量单位 | 暂定金额(元) | 备注
1 | 标化工地增加费 | 项
2 | 优质工程增加费 | 项
3 | 其他暂列金额 | 项 | 21738.22 | 估算比例一般不高于5%
3.1 | 其他暂列金额 | 项 | 21738.22
合计 |  |  | 21738.22 | -

## 0_1_表10_2_2-25 专项技术措施暂估价表
【表10.2.2-25】
专项技术措施暂估价表
单位(专业)工程名称:嵊州市甘霖镇苍岩村一事一议丽湖公益事业活动中心项目-门厅 |  | 标段: | 第1页 共1页
序号 | 工程名称 | 工程内容 | 暂估金额(元) | 备注
合计 |  |  | 0.00

## 0_1_表10_2_2-29 主要工日一览表
【表10.2.2-29】
主要工日一览表
工程名称:门厅 |  |  | 标段: |  | 第1页 共1页
序号 | 工日名称（类别） | 单位 | 数 量 | 单价(元) | 合价（元） | 备注
1 | 一类人工 | 工日 | 74.089 | 138.00 | 10224.21
2 | 二类人工 | 工日 | 158.412 | 149.00 | 23603.39
3 | 三类人工 | 工日 | 496.320 | 171.00 | 84870.65

## 0_1_表10_2_2-31 主要材料和工程设备一览表
【表10.2.2-31】
主要材料和工程设备一览表
工程名称:门厅 |  |  |  | 标段: |  | 第1页 共2页
序号 | 名称、规格、型号 | 单位 | 数量 | 单价(元) | 合价（元） | 备注
1 | 镀锌铁丝φ0.7-1.0 | kg | 0.843 | 4.25 | 3.58
2 | 镀锌铁丝综合 | kg | 0.939 | 4.25 | 3.99
3 | 热轧光圆钢筋HPB300 φ10 | t | 0.097 | 3389.00 | 327.04
4 | 热轧光圆钢筋HPB300综合 | t | 0.180 | 3247.00 | 584.46
5 | 不锈钢板304δ1.0 | m2 | 12.548 | 110.72 | 1389.31
6 | 镀锌铁丝8# | kg | 1.068 | 4.25 | 4.54
7 | 圆钉 | kg | 43.309 | 4.25 | 184.06
8 | 镀锌铁丝18# | kg | 8.586 | 4.25 | 36.49
9 | 镀锌铁丝20# | kg | 1.297 | 4.25 | 5.51
10 | 普通硅酸盐水泥PO 42.5综合 | kg | 4759.404 | 0.33 | 1580.12
11 | 黄砂净砂 | t | 31.422 | 160.00 | 5027.46
12 | 碎石综合 | t | 8.133 | 109.00 | 886.48
13 | 碎石40—60 | t | 18.656 | 109.00 | 2033.48
14 | 小青砖240×115×53 | 百块 | 2.760 | 250.00 | 690.00
15 | 杉板枋材1.0cm | m3 | 0.136 | 1625.00 | 220.68
16 | 杉板枋材 | m3 | 2.477 | 1681.00 | 4164.17
17 | 老杉木板枋材 | m3 | 4.334 | 3000.00 | 13002.90
18 | 老杉板枋材 | m3 | 0.119 | 3000.00 | 355.50
19 | 香樟木 | m3 | 0.127 | 3000.00 | 381.00
20 | 杉原木综合 | m3 | 4.388 | 1195.00 | 5244.14
21 | 老杉木综合 | m3 | 0.914 | 2600.00 | 2376.92
22 | 乳胶 | kg | 36.655 | 9.73 | 356.65
23 | 汽油综合 | kg | 48.545 | 10.67 | 517.98
24 | 大蝴蝶瓦（底）200×200×10 | 百张 | 85.833 | 130.00 | 11158.32
25 | 方砖430×430×50 | 百块 | 0.390 | 2414.16 | 941.52
26 | 方砖400×400×50 | 百块 | 4.326 | 2414.16 | 10443.17
27 | 蝴蝶瓦小号花边180*180 | 百张 | 0.120 | 352.00 | 42.24
28 | 蝴蝶斜沟瓦240×240 | 百张 | 3.657 | 400.00 | 1462.68
29 | 筒瓦3# 120×220 | 百张 | 0.720 | 106.19 | 76.46
【表10.2.2-31】
主要材料和工程设备一览表
工程名称:门厅 |  |  |  | 标段: |  | 第2页 共2页
序号 | 名称、规格、型号 | 单位 | 数量 | 单价(元) | 合价（元） | 备注
30 | 望砖210×105×15 | 百块 | 6.707 | 160.00 | 1073.06
31 | 中蝴蝶瓦（盖）180×180×10 | 百张 | 157.051 | 120.00 | 18846.06
32 | 水 | m3 | 34.955 | 5.73 | 200.29
33 | 安全网 | m2 | 13.354 | 6.64 | 88.67
34 | 脚手架钢管 | kg | 72.322 | 4.51 | 326.39
35 | 竹脚手片 | m2 | 19.112 | 8.50 | 162.45
36 | 修补牛腿 | 个 | 4.000 | 1200.00 | 4800.00
37 | 修补虾背梁 | 个 | 4.000 | 900.00 | 3600.00
38 | 修补阶沿石 | 项 | 1.000 | 1200.00 | 1200.00
39 | 做胶瓦550*200 | 米 | 16.800 | 80.00 | 1344.00
40 | 打牮拨正梁架 | 榀 | 4.000 | 3800.00 | 15200.00
41 | 木材面做旧 | m2 | 297.320 | 25.00 | 7433.00
42 | 沥灰彩绘门神 | 对 | 3.000 | 12000.00 | 36000.00
43 | 画墨线550*200 | 米 | 76.160 | 16.00 | 1218.56
44 | 石雕漏窗 | 个 | 2.000 | 8000.00 | 16000.00
45 | 纯手工定制、安装大门门环 | 对 | 3.000 | 2400.00 | 7200.00
46 | 屋面拆除后木构件防雨措施 | m2 | 129.680 | 10.00 | 1296.80

## 0_1_表10_2_2-32 主要机械台班一览表
【表10.2.2-32】
主要机械台班一览表
工程名称:门厅 |  |  |  | 标段: | 第1页 共2页
序号 | 机械名称、规格、型号 | 单位 | 数 量 | 单价(元) | 合价（元） | 备注
1 | 其他机械费 | 元 | 129.825 | 1.02 | 132.42
2 | 手持式风动凿岩机 | 台班 | 4.290 | 12.61 | 54.10
3 | 载货汽车4t | 台班 | 0.486 | 500.71 | 243.29
4 | 自卸汽车8t | 台班 | 0.489 | 689.48 | 337.16
5 | 自卸汽车15t | 台班 | 0.455 | 1028.95 | 467.86
6 | 涡浆式混凝土搅拌机500L | 台班 | 0.226 | 314.53 | 71.18
7 | 灰浆搅拌机200L | 台班 | 2.911 | 170.09 | 495.18
8 | 钢筋调直机14mm | 台班 | 0.023 | 39.74 | 0.90
9 | 钢筋切断机40mm | 台班 | 0.010 | 46.85 | 0.49
10 | 钢筋弯曲机40mm | 台班 | 0.033 | 27.99 | 0.93
11 | 木工圆锯机500mm | 台班 | 0.769 | 30.08 | 23.13
12 | 木工平刨床500mm | 台班 | 0.197 | 22.55 | 4.45
13 | 木工压刨床双面600mm | 台班 | 0.366 | 53.49 | 19.59
14 | 电动空气压缩机3m3/min | 台班 | 2.145 | 134.06 | 287.57
15 | 混凝土振捣器平板式 | 台班 | 0.453 | 13.13 | 5.94
16 | 混凝土搅拌机500L | 台班 | 0.053 | 118.32 | 6.22
17 | 汽车式起重机5t | 台班 | 0.000 | 471.50 | 0.14
18 | 其他机械费 占人工 | % | 0.350 | 7.56 | 2.65
19 | 其他机械费 占人工 | % | 0.140 | 28.39 | 3.97
20 | 其他机械费 占人工 | % | 0.160 | 7.68 | 1.23
21 | 其他机械费 占人工 | % | 17.520 | 0.08 | 1.41
22 | 其他机械费 占人工 | % | 26.900 | 0.18 | 4.75
23 | 其他机械费 占人工 | % | 0.160 | 23.34 | 3.73
24 | 其他机械费 占人工 | % | 0.510 | 6.61 | 3.37
25 | 其他机械费 占人工 | % | 4.140 | 8.03 | 33.25
26 | 其他机械费 占人工 | % | 0.510 | 2.83 | 1.44
27 | 其他机械费 占人工 | % | 0.520 | 5.12 | 2.66
28 | 其他机械费 占人工 | % | 140.850 | 0.26 | 36.68
29 | 其他机械费 占人工 | % | 0.170 | 14.01 | 2.38
30 | 其他机械费 占人工 | % | 5.000 | 6.42 | 32.10
【表10.2.2-32】
主要机械台班一览表
工程名称:门厅 |  |  |  | 标段: | 第2页 共2页
序号 | 机械名称、规格、型号 | 单位 | 数 量 | 单价(元) | 合价（元） | 备注

## 0_2_表10_2_2-13 【含单列】单位(专业)工程
【表10.2.2-13】
单位（专业）工程招标控制价费用表
工程名称:嵊州市甘霖镇苍岩村一事一议丽湖公益事业活动中心项目-大殿 |  |  | 标段: | 第1页 共1页
序号 | 费用名称 |  | 计算公式 | 金额 (元) | 备注
1 | 分部分项工程费 |  | ∑(分部分项工程量×综合单价） | 358186.15 | 见表10.2.2-16
1.1 | 其中 | 人工费+机械费 | ∑分部分项（定额人工费+定额机械费） | 114898.98
2 | 措施项目费 |  | （2.1+2.2） | 29919.70
2.1 | 施工技术措施项目费 |  | ∑(技措项目工程量×综合单价） | 23785.33 | 见表10.2.2-16
2.1.1 | 其中 | 人工费+机械费 | ∑技措项目（定额人工费+定额机械费） | 17023.06
2.2 | 施工组织措施项目费 |  | (1.1+2.1.1)×4.65% | 6134.37 | 见表10.2.2-20
2.2.1 | 其中 | 安全文明施工基本费 | (1.1+2.1.1)×4.65% | 6134.37 | 见表10.2.2-20
3 | 其他项目费 |  | （3.1+3.2+3.3+3.4） | 21499.56
3.1 | 暂列金额 |  | 3.1.1+3.1.2+3.1.3 | 21499.56 | 见表10.2.2-21
3.1.1 | 其中 | 标化工地增加费 | 按招标文件规定额度列计 |  | 见表10.2.2-22
3.1.2 |  | 优质工程增加费 | 按招标文件规定额度列计 |  | 见表10.2.2-22
3.1.3 |  | 其他暂列金额 | 按招标文件规定额度列计 | 21499.56 | 见表10.2.2-22
3.2 | 暂估价 |  | 3.2.1+3.2.2+3.2.3 |  | 见表10.2.2-21
3.2.1 | 其中 | 材料（工程设备）暂估价 | 按招标文件规定额度列计 (或计入综合单价) |  | 见表10.2.2-23
3.2.2 |  | 专业工程暂估价 | 按招标文件规定额度列计 |  | 见表10.2.2-24
3.2.3 |  | 专项技术措施暂估价 | 按招标文件规定额度列计 |  | 见表10.2.2-25
3.3 | 计日工 |  | ∑计日工(暂估数量×综合单价） |  | 见表10.2.2-21
3.4 | 施工总承包服务费 |  | 3.4.1+3.4.2 |  | 见表10.2.2-21
3.4.1 | 其中 | 专业发包工程管理费 | ∑专业发包工程（暂估金额×费率） |  | 见表10.2.2-27
3.4.2 |  | 甲供材料设备管理费 | 甲供材料暂估金额×费率+甲供设备暂估金额×费率 |  | 见表10.2.2-27
4 | 规费 |  | (1.1+2.1.1)×31.75% | 41885.25
5 | 单列费用 |  | 单列费用
6 | 税金 |  | (1+2+3+4+计税不计费+计税不计费不下浮)×9% | 40634.16
7 | 下浮 |  | (1+2+3+4+5+6-不计税不计费不下浮-计税不计费不下浮-暂估材料)×0%
其中 | 甲供费（不计入造价） |  | 甲供材料费+甲供主材费+甲供设备费
招标控制价合计 |  |  | 1+2+3+4+5+6-7 | 492125.00

## 0_2_表10_2_2-16 分部分项工程清单与计价表
【表10.2.2-16】
分部分项工程清单与计价表
单位(专业)工程名称:嵊州市甘霖镇苍岩村一事一议丽湖公益事业活动中心项目-大殿 | [5 empty] | 标段: |  |  | 第1页 共8页
序号 | 项目编码 | 项目名称 | 项目特征 | 计量 单位 | 工程量 | 金 额 (元) |  |  |  |  | 备注
[6 empty] | 综合单价 | 合价 | 其中
[8 empty] | 人工费 | 机械费 | 暂估价
| A.1 | A 土石方工程 |  |  |  |  | 951.88 | 622.64 | 192.46
1 | 010101002002 | 挖一般土方 | 1.人工一般土方 三类土 15cm 内2.人力车运石方~运距200(m)3.自卸汽车运土方~运距3(km) | m3 | 16.52 | 57.62 | 951.88 | 622.64 | 192.46
| A.9 | J 屋面及防水工程 |  |  |  |  | 20617.57 | 4337.44 | 139.68
2 | 010902001002 | 屋面卷材防水 | 1.新增2.5厚三元乙丙防水卷材（防滑自粘型） | m2 | 183.79 | 68.97 | 12676.00 | 1032.90
3 | 010902003002 | 屋面刚性层 | 1.钢丝网屋面找平层~25mm厚2.钢筋网片 | m2 | 183.79 | 43.21 | 7941.57 | 3304.54 | 139.68
| A.16 | R 拆除工程 |  |  |  |  | 31261.71 | 24773.74 | 1772.13
4 | 011601001002 | 平房砖砌体拆除 | 1.拆整砖墙 2..人力车运石方~运距200(m)3.自卸汽车运石碴~运距3(km) | m3 | 26.62 | 190.42 | 5068.98 | 3858.30 | 465.05
5 | 011602002001 | 平房钢筋混凝土构件拆除 | 1现浇钢筋砼梁、柱拆除2.人力车运石方~运距200(m)3.自卸汽车运石碴~运距3(km) | m3 | 1.92 | 525.05 | 1008.10 | 444.21 | 420.06
6 | 011602002002 | 平房钢筋混凝土构件拆除 | 1.预制钢筋砼楼板拆除2.人力车运石方~运距200(m)3.自卸汽车运石碴~运距3(km) | m3 | 14.34 | 466.59 | 6690.90 | 5447.91 | 250.52
7 | 011602002003 | 平房钢筋混凝土构件拆除 | 1.预制钢筋砼楼梯拆除2..人力车运石方~运距200(m)3.自卸汽车运石碴~运距3(km) | m2 | 3.85 | 112.63 | 433.63 | 355.78 | 13.44
本页小计 | [6 empty] | 34771.06 | 15066.28 | 1481.21
【表10.2.2-16】
分部分项工程清单与计价表
单位(专业)工程名称:嵊州市甘霖镇苍岩村一事一议丽湖公益事业活动中心项目-大殿 | [5 empty] | 标段: |  |  | 第2页 共8页
序号 | 项目编码 | 项目名称 | 项目特征 | 计量 单位 | 工程量 | 金 额 (元) |  |  |  |  | 备注
[6 empty] | 综合单价 | 合价 | 其中
[8 empty] | 人工费 | 机械费 | 暂估价
8 | 011602001002 | 阶条石混凝土构件拆除 | 1.风镐拆除混凝土类路面层 无筋~厚 15cm 内2.水泥砂浆地面拆除3.人力车运石方~运距200(m)4.自卸汽车运石碴~运距3(km) | m3 | 10.58 | 202.73 | 2144.88 | 1380.90 | 442.98
9 | 011603001010 | 木构件拆除 | 1.拆除封檐板， 2.弃物外运，包括弃物运出巷弄，运距自行考虑 | m | 29.82 | 2.57 | 76.64 | 60.83 | 4.47
10 | 011603001011 | 木构件拆除 | 1.拆卸屋面椽，椽径10cm以内， 2.可利用物整理堆放，弃物外运，包括弃物运出巷弄，运距自行考虑 | m3 | 6.20 | 366.98 | 2275.28 | 1837.37 | 57.78
11 | 011603001012 | 木构件拆除 | 1.拆除圆桁(檩)直径28cm以内 2.弃物外运，包括弃物运出巷弄，运距自行考虑 | m3 | 2.09 | 294.87 | 616.28 | 472.15 | 24.35
12 | 011603001013 | 木构件拆除 | 1.拆挑檐枋35cm以内 2.弃物外运，包括弃物运出巷弄，运距自行考虑 | m3 | 0.18 | 431.05 | 77.59 | 61.74 | 2.10
13 | 011603001014 | 木构件拆除 | 1.拆除阑额（额枋）拆除 枋高 40cm以内 2.弃物外运，包括弃物运出巷弄，运距自行考虑 | m3 | 0.42 | 420.78 | 176.73 | 140.44 | 4.89
14 | 011603001015 | 木构件拆除 | 1.各种椽栿梁拆除 厚度 40cm以内 2.弃物外运，包括弃物运出巷弄，运距自行考虑 | m3 | 0.29 | 421.39 | 122.20 | 96.97 | 3.38
本页小计 | [6 empty] | 5489.60 | 4050.40 | 539.95
【表10.2.2-16】
分部分项工程清单与计价表
单位(专业)工程名称:嵊州市甘霖镇苍岩村一事一议丽湖公益事业活动中心项目-大殿 | [5 empty] | 标段: |  |  | 第3页 共8页
序号 | 项目编码 | 项目名称 | 项目特征 | 计量 单位 | 工程量 | 金 额 (元) |  |  |  |  | 备注
[6 empty] | 综合单价 | 合价 | 其中
[8 empty] | 人工费 | 机械费 | 暂估价
15 | 011604002002 | 立面抹灰层拆除 | 1.铲灰皮 墙面 3cm以内 2.弃物外运，包括弃物运出巷弄，运距自行考虑 | m2 | 259.69 | 8.25 | 2142.44 | 1794.46 | 31.16
16 | 011607001003 | 瓦屋面拆除 | 1.拆除瓦屋面，原小青瓦利用20%，檐高3.9 2.可利用物整理堆放，弃物外运，包括弃物运出巷弄，运距自行考虑 | m2 | 183.79 | 25.63 | 4710.54 | 3982.73 | 25.73
17 | 011607001004 | 布瓦屋脊拆除 | 1.布瓦屋脊拆除檐高超3.6 2.可利用物整理堆放，弃物外运，包括弃物运出巷弄，运距自行考虑 | m | 18.31 | 32.01 | 586.10 | 482.29 | 17.03
18 | 011607001005 | 望砖拆除 | 1.拆除望砖，（更换80%）檐高超3.6 2.可利用物整理堆放，弃物外运，包括弃物运出巷弄，运距自行考虑 | m2 | 183.79 | 27.92 | 5131.42 | 4357.66 | 9.19
| B.1 | 附录A 砖作工程 |  |  |  |  | 54445.72 | 10411.44 | 138.26
19 | 020101004002 | 糙砖空斗墙 | 1空斗墙 一斗一卧 | m3 | 27.11 | 1519.24 | 41186.60 | 4829.92 | 138.26
20 | 020103002002 | 新做三线砖檐 | 1、按原样砌筑马头墙砖檐 | m | 64.00 | 109.97 | 7038.08 | 1400.96
21 | 020111004002 | 做马头墙墀头 | 砖细垛头墙厚37cm基价*0.3 | 只 | 12 | 518.42 | 6221.04 | 4180.56
| B.2 | 附录B 石作工程 |  |  |  |  | 58885.70 | 14252.03 | 19.44
22 | 020201001002 | 阶条石 | 1.阶沿石制作、安装 2.材质：本地青石材 | m3 | 0.86 | 6473.57 | 5567.27 | 1775.75
本页小计 | [6 empty] | 72583.49 | 22804.33 | 221.37
【表10.2.2-16】
分部分项工程清单与计价表
单位(专业)工程名称:嵊州市甘霖镇苍岩村一事一议丽湖公益事业活动中心项目-大殿 | [5 empty] | 标段: |  |  | 第4页 共8页
序号 | 项目编码 | 项目名称 | 项目特征 | 计量 单位 | 工程量 | 金 额 (元) |  |  |  |  | 备注
[6 empty] | 综合单价 | 合价 | 其中
[8 empty] | 人工费 | 机械费 | 暂估价
23 | 020201011002 | 地坪石 | 1.地面石制作规格 2000*460*100 2.50mm结合层^干硬水泥砂浆 1∶2 3.120mm厚碎石垫层 4.素土夯实 | m2 | 97.19 | 548.60 | 53318.43 | 12476.28 | 19.44
| B.5 | 附录E 木作工程 |  |  |  |  | 40904.30 | 16557.76 | 191.19
24 | 020502002001 | 矩形梁 | 1.明栿抱头梁）制作安装 厚度 24cm以外2.材质：老杉木 | m3 | 0.29 | 6559.27 | 1902.19 | 765.72 | 6.94
25 | 020503001002 | 圆桁(檩) | 1.圆桁(檩)制作、安装，直径20cm以内 2.材质：老杉木 | m3 | 0.77 | 4773.13 | 3675.31 | 801.87 | 7.27
26 | 020503001003 | 圆桁(檩) | 1.圆桁(檩)制作、安装，直径24cm以内 2.材质：老杉木 | m3 | 1.13 | 4415.62 | 4989.65 | 952.82 | 8.63
27 | 020503002002 | 方桁(檩) | 1.撩檐枋（挑檐枋）制作安装 枋高 35cm以内2.浮雕（A级木）雕刻深度（0.5～1cm）巨龙香草 2.材质：老杉木 | m3 | 0.18 | 15879.71 | 2858.35 | 1835.92 | 40.00
28 | 020503004002 | 额枋 | 1.阑额（额枋）制作安装 额高 40cm以内2.浮雕（A级木）雕刻深度（0.5～1cm）巨龙香草 2.材质：老杉木 | m3 | 0.42 | 9581.14 | 4024.08 | 2142.35 | 44.36
29 | Z020503009002 | 椽花 | 1.椽花单面披制作、安装 2.材质：老杉木 | m3 | 0.17 | 10847.00 | 1843.99 | 1088.36 | 3.06
本页小计 | [6 empty] | 72612.00 | 20063.32 | 129.70
【表10.2.2-16】
分部分项工程清单与计价表
单位(专业)工程名称:嵊州市甘霖镇苍岩村一事一议丽湖公益事业活动中心项目-大殿 | [5 empty] | 标段: |  |  | 第5页 共8页
序号 | 项目编码 | 项目名称 | 项目特征 | 计量 单位 | 工程量 | 金 额 (元) |  |  |  |  | 备注
[6 empty] | 综合单价 | 合价 | 其中
[8 empty] | 人工费 | 机械费 | 暂估价
30 | 020505004002 | 圆形椽 | 1.按原样铺设椽， 椽径 8cm，利用20% | m3 | 5.44 | 2347.55 | 12770.67 | 4819.57 | 43.68
31 | 020505009001 | 圆形飞椽 | 1.圆形飞椽直径（cm）Φ10以内 | m3 | 0.76 | 3408.06 | 2590.13 | 1163.92 | 10.55
32 | 020505003002 | 矩形罗锅(轩)椽 | 1.矩形单弯椽子制作、安装 周长 35cm以内利用60% | m3 | 0.32 | 6880.56 | 2201.78 | 1002.14 | 9.08
33 | 020508019002 | 封檐板 | 1.封沿板制作安装规格（cm） 25×2.5； 2.材质，老杉木 | m | 29.82 | 34.69 | 1034.46 | 265.10 | 2.39
34 | 020508017002 | 小连檐 | 1.小连檐（眼沿勒望）规格（cm）2×6制作、安装 2.材质，老杉木 | m | 29.82 | 8.94 | 266.59 | 108.54 | 2.39
35 | 020508010002 | 雀替 | 1.绰幕枋（卷草骑马雀替）制作、安装 长度 60cm以内 2.材质，香樟木 | 块 | 2 | 873.59 | 1747.18 | 1416.56 | 12.84
36 | 020512002001 | 木楼梯整修 | 1.木楼梯 拆安归位（水平投影面积） 不带底板 2.材质，老杉木 | m2 | 2.96 | 337.81 | 999.92 | 194.89
| B.6 | 附录F 屋面工程 |  |  |  |  | 93372.07 | 28247.85 | 147.03
本页小计 | [6 empty] | 21610.73 | 8970.72 | 80.93
【表10.2.2-16】
分部分项工程清单与计价表
单位(专业)工程名称:嵊州市甘霖镇苍岩村一事一议丽湖公益事业活动中心项目-大殿 | [5 empty] | 标段: |  |  | 第6页 共8页
序号 | 项目编码 | 项目名称 | 项目特征 | 计量 单位 | 工程量 | 金 额 (元) |  |  |  |  | 备注
[6 empty] | 综合单价 | 合价 | 其中
[8 empty] | 人工费 | 机械费 | 暂估价
37 | 020601003002 | 小青瓦屋面 | 1、照原样铺设小青瓦屋面，180*180*10麻刀石灰卧浆，最薄处20，檐高3.9 2、采用手工瓦，原小青瓦利用20% | m2 | 183.79 | 272.89 | 50154.45 | 11893.05 | 147.03
38 | 020601001001 | 铺望砖 | 1.铺望砖 糙望，规格210×105×20，（更换80%）檐高超3.6 | m2 | 183.79 | 86.01 | 15807.78 | 3409.30
39 | 020601001002 | 铺船篷轩望砖 | 1.铺望砖 浇刷披线`檐高超过3.6m更换60% | m2 | 25.84 | 121.27 | 3133.62 | 1112.67
40 | 020602002002 | 屋面窑制正脊 | 1.蝴蝶瓦屋脊 游脊`檐高超过3.6m2、采用手工瓦，原小青瓦利用20% | m | 41.87 | 125.82 | 5268.08 | 2135.37
41 | 020602010002 | 斜沟 | 1屋面不锈钢板泛水2.斜沟（阴角） 蝴蝶瓦`檐高超过3.6m | m | 12.00 | 156.05 | 1872.60 | 349.20
42 | 020602011002 | 马头墙屋脊头 | 1.马头墙挑角卷龙尾造型； 2.人工堆塑工艺，按原风格恢复 | 只 | 12 | 1047.35 | 12568.20 | 7904.28
43 | 020602007002 | 马头墙瓦顶 | 1、重做马头墙顶瓦屋面 2、采用手工瓦，原小青瓦利用10% | m | 24.52 | 186.27 | 4567.34 | 1443.98
| B.8 | 附录H 抹灰工程 |  |  |  |  | 14934.77 | 9394.31 | 291.83
44 | 020801001002 | 墙面抹灰内墙 | 1.按遗留样式恢复抹面 | m2 | 429.16 | 34.80 | 14934.77 | 9394.31 | 291.83
| B.9 | 附录J 油漆彩画工程 |  |  |  |  | 15411.68 | 9753.42
45 | 020901006002 | 挂檐板油漆 | 1.封檐板熟桐油三遍套色 | m | 29.82 | 33.09 | 986.74 | 702.56
本页小计 | [6 empty] | 109293.58 | 38344.72 | 438.86
【表10.2.2-16】
分部分项工程清单与计价表
单位(专业)工程名称:嵊州市甘霖镇苍岩村一事一议丽湖公益事业活动中心项目-大殿 | [5 empty] | 标段: |  |  | 第7页 共8页
序号 | 项目编码 | 项目名称 | 项目特征 | 计量 单位 | 工程量 | 金 额 (元) |  |  |  |  | 备注
[6 empty] | 综合单价 | 合价 | 其中
[8 empty] | 人工费 | 机械费 | 暂估价
46 | 020902003002 | 椽子望板楼板油漆 | 1.椽子熟桐油三遍套色 | m2 | 265.52 | 44.60 | 11842.19 | 7232.76
47 | 020903001003 | 上架构件油漆 | 1.熟桐油柱、梁、架、桁、枋古式大木构件 ~三遍套色 | m2 | 42.91 | 60.19 | 2582.75 | 1818.10
|  | 自补 |  |  |  |  | 27400.75 | 5765.54
48 | 02B014 | 木材面做旧 | 木材面做旧 | m2 | 321.55 | 25.00 | 8038.75 |  |  |  | 新增项
49 | 02B015 | 做胶瓦 | 做胶瓦 | 米 | 23.52 | 80.00 | 1881.60
50 | 02B016 | 画墨线单线条 | 画墨线 | 米 | 128.00 | 16.00 | 2048.00
51 | 02B017 | 修补额枋 | 1方形构部件剔补 单块面积 0.4m2以内 | 块 | 1 | 174.38 | 174.38 | 54.72
52 | 02B018 | 其他油漆面除尘 | 1.其他油漆面清理浮土、刷水、清理污渍等 | m2 | 260.00 | 14.37 | 3736.20 | 2982.20
53 | 02B019 | 屋面拆除后木构件防雨措施 | 1、屋面拆除后木构件防雨措施 | m2 | 183.79 | 10.00 | 1837.90
54 | 02B020 | 修补牛腿 | 修补牛腿 | 个 | 4 | 1200.00 | 4800.00
55 | 02B021 | 修补柱础 | 修补柱础 | 个 | 1 | 450.00 | 450.00
56 | 02B022 | 修补阶沿石 | 修补阶沿石 | 项 | 1 | 1200.00 | 1200.00
57 | 02B023 | 可利用材料清理 | 1.挑选、清理可重新使用的瓦件、整理码放 | 个 | 5053 | 0.64 | 3233.92 | 2728.62
本页小计 | [6 empty] | 41825.69 | 14816.40
【表10.2.2-16】
分部分项工程清单与计价表
单位(专业)工程名称:嵊州市甘霖镇苍岩村一事一议丽湖公益事业活动中心项目-大殿 | [5 empty] | 标段: |  |  | 第8页 共8页
序号 | 项目编码 | 项目名称 | 项目特征 | 计量 单位 | 工程量 | 金 额 (元) |  |  |  |  | 备注
[6 empty] | 综合单价 | 合价 | 其中
[8 empty] | 人工费 | 机械费 | 暂估价
合计 | [6 empty] | 358186.15 | 124116.17 | 2892.02

## 0_2_表10_2_2-16 施工技术措施项目清单与计价
【表10.2.2-16】
施工技术措施项目清单与计价表
单位(专业)工程名称:嵊州市甘霖镇苍岩村一事一议丽湖公益事业活动中心项目-大殿 | [5 empty] | 标段: |  |  | 第1页 共1页
序号 | 项目编码 | 项目名称 | 项目特征 | 计量 单位 | 工程量 | 金 额 (元) |  |  |  |  | 备注
[6 empty] | 综合单价 | 合价 | 其中
[8 empty] | 人工费 | 机械费 | 暂估价
|  | [请输入分部名称,电子评标勿删] |  |  | 0 |  | 23785.33 | 18586.91 | 487.77
1 | 021001002002 | 砌筑装饰用外脚手架 | 1.外墙脚手架 建筑物檐高 7m以内2.斜道 高度 7m以内 | m2 | 222.49 | 24.87 | 5533.33 | 3277.28 | 407.16
2 | 021001007002 | 內檐装饰用满堂脚手架 | 1.满堂脚手架基本层~3.6～5.2m | m2 | 146.57 | 21.31 | 3123.41 | 2331.93 | 80.61
3 | 021003001005 | 殿、堂、厅 | 1.木（枋）板材 高度 9m以内垂直运输 | m3 | 7.74 | 150.27 | 1163.09 | 989.64
4 | 021003001006 | 殿、堂、厅 | 1.标准砖、望砖 小青砖高度 9m以内垂直运输 | 块 | 22479 | 0.20 | 4495.80 | 3821.43
5 | 021003001007 | 殿、堂、厅 | 1.瓦 高度 9m以内垂直运输 | 块 | 38857 | 0.22 | 8548.54 | 7382.83
6 | 021003001008 | 殿、堂、厅 | 1.黄砂 高度 9m以垂直运输 | t | 11.760 | 78.33 | 921.16 | 783.80
本页小计 | [6 empty] | 23785.33 | 18586.91 | 487.77
合计 | [6 empty] | 23785.33 | 18586.91 | 487.77

## 0_2_表10_2_2-20 施工组织(总价)措施项目清
【表10.2.2-20】
施工组织（总价）措施项目清单与计价表
工程名称:大殿 |  |  | 标段: | 第1页 共1页
序号 | 项目编号 | 项目名称 | 计算基础 | 费率 (%) | 金额 (元) | 备注
1 | 050405001002 | 安全文明施工费 |  |  | 6134.37
1.1 |  | 安全文明施工基本费 | 定额人工费+定额机械费 | 4.65 | 6134.37
2 | Z504050090002 | 提前竣工增加费 | 定额人工费+定额机械费
3 | 050405004002 | 二次搬运费 | 定额人工费+定额机械费
4 | 050405005002 | 冬雨季施工增加费 | 定额人工费+定额机械费
5 | Z504050100002 | 行车、行人干扰增加费 | 定额人工费+定额机械费
6 |  | 其他施工组织措施费 | 按相关规定计算
合 计 |  |  |  |  | 6134.37

## 0_2_表10_2_2-21 其他项目清单与计价汇总表
【表10.2.2-21】
其他项目清单与计价汇总表
工程名称:大殿 |  | 标段: | 第1页 共1页
序号 | 项 目 名 称 | 金额(元) | 备注
1 | 暂列金额 | 21499.56 | 明细详见表10.2.2-22
1.1 | 标化工地增加费 |  | 明细详见表10.2.2-22
1.2 | 优质工程增加费 |  | 明细详见表10.2.2-22
1.3 | 其他暂列金额 | 21499.56 | 明细详见表10.2.2-22
2 | 暂估价
2.1 | 材料（设备）暂估价 |  | 明细详见表10.2.2-23
2.2 | 专业工程暂估价 |  | 明细详见表10.2.2-24
2.3 | 专项技术措施暂估价 |  | 明细详见表10.2.2-25
3 | 计日工 |  | 明细详见表10.2.2-26
4 | 总承包服务费 |  | 明细详见表10.2.2-27
合 计 |  | 21499.56 | -

## 0_2_表10_2_2-22 暂列金额明细表
【表10.2.2-22】
暂列金额明细表
工程名称:大殿 |  |  | 标段: | 第1页 共1页
序号 | 项 目 名 称 | 计量单位 | 暂定金额(元) | 备注
1 | 标化工地增加费 | 项
2 | 优质工程增加费 | 项
3 | 其他暂列金额 | 项 | 21499.56 | 估算比例一般不高于5%
3.1 | 其他暂列金额 | 项 | 21499.56
合计 |  |  | 21499.56 | -

## 0_2_表10_2_2-29 主要工日一览表
【表10.2.2-29】
主要工日一览表
工程名称:大殿 |  |  | 标段: |  | 第1页 共1页
序号 | 工日名称（类别） | 单位 | 数 量 | 单价(元) | 合价（元） | 备注
1 | 一类人工 | 工日 | 111.606 | 138.00 | 15401.68
2 | 二类人工 | 工日 | 242.779 | 149.00 | 36174.01
3 | 三类人工 | 工日 | 532.395 | 171.00 | 91039.53

## 0_2_表10_2_2-31 主要材料和工程设备一览表
【表10.2.2-31】
主要材料和工程设备一览表
工程名称:大殿 |  |  |  | 标段: |  | 第1页 共2页
序号 | 名称、规格、型号 | 单位 | 数量 | 单价(元) | 合价（元） | 备注
1 | 镀锌铁丝φ0.7-1.0 | kg | 1.195 | 4.25 | 5.08
2 | 镀锌铁丝综合 | kg | 0.096 | 4.25 | 0.41
3 | 热轧光圆钢筋HPB300 φ10 | t | 0.137 | 3389.00 | 463.62
4 | 热轧光圆钢筋HPB300综合 | t | 0.180 | 3247.00 | 584.46
5 | 不锈钢板304δ1.0 | m2 | 6.300 | 110.72 | 697.56
6 | 镀锌铁丝8# | kg | 1.635 | 4.25 | 6.95
7 | 圆钉 | kg | 21.639 | 4.25 | 91.96
8 | 镀锌铁丝18# | kg | 13.239 | 4.25 | 56.27
9 | 镀锌铁丝20# | kg | 1.838 | 4.25 | 7.81
10 | 普通硅酸盐水泥PO 42.5综合 | kg | 4768.957 | 0.33 | 1583.29
11 | 黄砂净砂 | t | 38.649 | 160.00 | 6183.82
12 | 碎石40—60 | t | 18.602 | 109.00 | 2027.64
13 | 生石灰 | kg | 9.690 | 0.35 | 3.43
14 | 小青砖240×115×53 | 百块 | 2.760 | 250.00 | 690.00
15 | 杉板枋材 | m3 | 0.594 | 1681.00 | 997.84
16 | 老杉木板枋材 | m3 | 1.264 | 3000.00 | 3792.30
17 | 老杉板枋材 | m3 | 0.508 | 3000.00 | 1524.90
18 | 香樟木 | m3 | 0.022 | 3000.00 | 66.00
19 | 杉原木综合 | m3 | 6.751 | 1195.00 | 8066.97
20 | 老杉原木综合 | m3 | 2.525 | 2600.00 | 6565.52
21 | 乳胶 | kg | 1.140 | 9.73 | 11.09
22 | 汽油综合 | kg | 68.608 | 10.67 | 732.05
23 | 大蝴蝶瓦（底）200×200×10 | 百张 | 115.602 | 130.00 | 15028.22
24 | 方砖430×430×50 | 百块 | 0.468 | 2414.16 | 1129.83
25 | 蝴蝶瓦小号花边180*180 | 百张 | 0.120 | 352.00 | 42.24
26 | 蝴蝶斜沟瓦240×240 | 百张 | 1.836 | 400.00 | 734.40
27 | 筒瓦3# 120×220 | 百张 | 0.720 | 106.19 | 76.46
28 | 望砖210×105×15 | 百块 | 80.443 | 160.00 | 12870.80
29 | 细望砖糙直缝 | 百块 | 12.946 | 134.00 | 1734.74
【表10.2.2-31】
主要材料和工程设备一览表
工程名称:大殿 |  |  |  | 标段: |  | 第2页 共2页
序号 | 名称、规格、型号 | 单位 | 数量 | 单价(元) | 合价（元） | 备注
30 | 中蝴蝶瓦（盖）180×180×10 | 百张 | 205.815 | 120.00 | 24697.78
31 | 水 | m3 | 44.936 | 5.73 | 257.48
32 | 安全网 | m2 | 20.442 | 6.64 | 135.74
33 | 脚手架钢管 | kg | 143.794 | 4.51 | 648.94
34 | 竹脚手片 | m2 | 40.506 | 8.50 | 344.30
35 | 修补柱础 | 个 | 1.000 | 450.00 | 450.00
36 | 修补牛腿 | 个 | 4.000 | 1200.00 | 4800.00
37 | 修补阶沿石 | 项 | 1.000 | 1200.00 | 1200.00
38 | 做胶瓦550*200 | 米 | 23.520 | 80.00 | 1881.60
39 | 木材面做旧 | m2 | 321.550 | 25.00 | 8038.75
40 | 画墨线550*200 | 米 | 128.000 | 16.00 | 2048.00
41 | 屋面拆除后木构件防雨措施 | m2 | 183.790 | 10.00 | 1837.90

## 0_2_表10_2_2-32 主要机械台班一览表
【表10.2.2-32】
主要机械台班一览表
工程名称:大殿 |  |  |  | 标段: | 第1页 共1页
序号 | 机械名称、规格、型号 | 单位 | 数 量 | 单价(元) | 合价（元） | 备注
1 | 其他机械费 | 元 | 74.112 | 1.02 | 75.59
2 | 手持式风动凿岩机 | 台班 | 4.889 | 12.61 | 61.65
3 | 载货汽车4t | 台班 | 0.975 | 500.71 | 488.29
4 | 自卸汽车8t | 台班 | 0.540 | 689.48 | 372.04
5 | 自卸汽车15t | 台班 | 0.921 | 1028.95 | 947.46
6 | 灰浆搅拌机200L | 台班 | 4.190 | 170.09 | 712.59
7 | 钢筋调直机14mm | 台班 | 0.032 | 39.74 | 1.28
8 | 钢筋切断机40mm | 台班 | 0.015 | 46.85 | 0.69
9 | 钢筋弯曲机40mm | 台班 | 0.047 | 27.99 | 1.31
10 | 木工圆锯机500mm | 台班 | 0.057 | 30.08 | 1.71
11 | 木工平刨床500mm | 台班 | 0.145 | 22.55 | 3.26
12 | 电动空气压缩机3m3/min | 台班 | 1.619 | 134.06 | 217.00
13 | 内燃空气压缩机3m3/min | 台班 | 0.828 | 441.92 | 365.69
14 | 混凝土搅拌机500L | 台班 | 0.165 | 118.32 | 19.55
15 | 汽车式起重机5t | 台班 | 0.001 | 471.50 | 0.33
16 | 其他机械费 占人工 | % | 1.130 | 2.29 | 2.59
17 | 其他机械费 占人工 | % | 0.420 | 7.56 | 3.18
18 | 其他机械费 占人工 | % | 0.320 | 28.39 | 9.08
19 | 其他机械费 占人工 | % | 29.820 | 0.08 | 2.40
20 | 其他机械费 占人工 | % | 0.290 | 16.75 | 4.86
21 | 其他机械费 占人工 | % | 1.130 | 5.35 | 6.05
22 | 其他机械费 占人工 | % | 0.770 | 6.61 | 5.09
23 | 其他机械费 占人工 | % | 5.440 | 8.03 | 43.69
24 | 其他机械费 占人工 | % | 0.770 | 2.83 | 2.18
25 | 其他机械费 占人工 | % | 0.760 | 13.88 | 10.55
26 | 其他机械费 占人工 | % | 0.600 | 5.12 | 3.07
27 | 其他机械费 占人工 | % | 0.180 | 14.01 | 2.52
28 | 其他机械费 占人工 | % | 2.000 | 6.42 | 12.84
29 | 其他机械费 占人工 | % | 0.290 | 7.18 | 2.08

## 0_3_表10_2_2-13 【含单列】单位(专业)工程
【表10.2.2-13】
单位（专业）工程招标控制价费用表
工程名称:嵊州市甘霖镇苍岩村一事一议丽湖公益事业活动中心项目-西厢房 |  |  | 标段: | 第1页 共1页
序号 | 费用名称 |  | 计算公式 | 金额 (元) | 备注
1 | 分部分项工程费 |  | ∑(分部分项工程量×综合单价） | 56033.17 | 见表10.2.2-16
1.1 | 其中 | 人工费+机械费 | ∑分部分项（定额人工费+定额机械费） | 16328.67
2 | 措施项目费 |  | （2.1+2.2） | 5989.78
2.1 | 施工技术措施项目费 |  | ∑(技措项目工程量×综合单价） | 5064.30 | 见表10.2.2-16
2.1.1 | 其中 | 人工费+机械费 | ∑技措项目（定额人工费+定额机械费） | 3574.18
2.2 | 施工组织措施项目费 |  | (1.1+2.1.1)×4.65% | 925.48 | 见表10.2.2-20
2.2.1 | 其中 | 安全文明施工基本费 | (1.1+2.1.1)×4.65% | 925.48 | 见表10.2.2-20
3 | 其他项目费 |  | （3.1+3.2+3.3+3.4） | 3417.11
3.1 | 暂列金额 |  | 3.1.1+3.1.2+3.1.3 | 3417.11 | 见表10.2.2-21
3.1.1 | 其中 | 标化工地增加费 | 按招标文件规定额度列计 |  | 见表10.2.2-22
3.1.2 |  | 优质工程增加费 | 按招标文件规定额度列计 |  | 见表10.2.2-22
3.1.3 |  | 其他暂列金额 | 按招标文件规定额度列计 | 3417.11 | 见表10.2.2-22
3.2 | 暂估价 |  | 3.2.1+3.2.2+3.2.3 |  | 见表10.2.2-21
3.2.1 | 其中 | 材料（工程设备）暂估价 | 按招标文件规定额度列计 (或计入综合单价) |  | 见表10.2.2-23
3.2.2 |  | 专业工程暂估价 | 按招标文件规定额度列计 |  | 见表10.2.2-24
3.2.3 |  | 专项技术措施暂估价 | 按招标文件规定额度列计 |  | 见表10.2.2-25
3.3 | 计日工 |  | ∑计日工(暂估数量×综合单价） |  | 见表10.2.2-21
3.4 | 施工总承包服务费 |  | 3.4.1+3.4.2 |  | 见表10.2.2-21
3.4.1 | 其中 | 专业发包工程管理费 | ∑专业发包工程（暂估金额×费率） |  | 见表10.2.2-27
3.4.2 |  | 甲供材料设备管理费 | 甲供材料暂估金额×费率+甲供设备暂估金额×费率 |  | 见表10.2.2-27
4 | 规费 |  | (1.1+2.1.1)×31.75% | 6319.15
5 | 单列费用 |  | 单列费用
6 | 税金 |  | (1+2+3+4+计税不计费+计税不计费不下浮)×9% | 6458.33
7 | 下浮 |  | (1+2+3+4+5+6-不计税不计费不下浮-计税不计费不下浮-暂估材料)×0%
其中 | 甲供费（不计入造价） |  | 甲供材料费+甲供主材费+甲供设备费
招标控制价合计 |  |  | 1+2+3+4+5+6-7 | 78218.00

## 0_3_表10_2_2-16 分部分项工程清单与计价表
【表10.2.2-16】
分部分项工程清单与计价表
单位(专业)工程名称:嵊州市甘霖镇苍岩村一事一议丽湖公益事业活动中心项目-西厢房 | [5 empty] | 标段: |  |  | 第1页 共6页
序号 | 项目编码 | 项目名称 | 项目特征 | 计量 单位 | 工程量 | 金 额 (元) |  |  |  |  | 备注
[6 empty] | 综合单价 | 合价 | 其中
[8 empty] | 人工费 | 机械费 | 暂估价
| A.1 | A 土石方工程 |  |  |  |  | 290.40 | 189.96 | 58.72
1 | 010101002003 | 挖一般土方 | 1.人工一般土方 三类土 15cm 内2.人力车运石方~运距200(m)3.自卸汽车运土方~运距3(km) | m3 | 5.04 | 57.62 | 290.40 | 189.96 | 58.72
| A.9 | J 屋面及防水工程 |  |  |  |  | 3977.18 | 836.02 | 26.82
2 | 010902001003 | 屋面卷材防水 | 1.新增2.5厚三元乙丙防水卷材（防滑自粘型） | m2 | 35.29 | 68.97 | 2433.95 | 198.33
3 | 010902003003 | 屋面刚性层 | 1.钢丝网屋面找平层~25mm厚2.钢筋网片 | m2 | 35.29 | 43.73 | 1543.23 | 637.69 | 26.82
| A.16 | R 拆除工程 |  |  |  |  | 4400.00 | 3483.38 | 250.68
4 | 011601001003 | 砖砌体拆除 | 1.拆整砖墙 2.人力车运石方~运距200(m)3.自卸汽车运石碴~运距3(km) | m3 | 6.04 | 190.42 | 1150.14 | 875.44 | 105.52
5 | 011602001003 | 混凝土构件拆除 | 1.风镐拆除混凝土类路面层 无筋~厚 15cm 内2.水泥砂浆地面拆除3.人力车运石方~运距200(m)4.自卸汽车运石碴~运距3(km) | m3 | 2.52 | 202.73 | 510.88 | 328.91 | 105.51
6 | 011603001016 | 木构件拆除 | 1.封沿板拆除， 2.弃物外运，包括弃物运出巷弄，运距自行考虑 | m | 9.03 | 2.57 | 23.21 | 18.42 | 1.35
本页小计 | [6 empty] | 5951.81 | 2248.75 | 297.92
【表10.2.2-16】
分部分项工程清单与计价表
单位(专业)工程名称:嵊州市甘霖镇苍岩村一事一议丽湖公益事业活动中心项目-西厢房 | [5 empty] | 标段: |  |  | 第2页 共6页
序号 | 项目编码 | 项目名称 | 项目特征 | 计量 单位 | 工程量 | 金 额 (元) |  |  |  |  | 备注
[6 empty] | 综合单价 | 合价 | 其中
[8 empty] | 人工费 | 机械费 | 暂估价
7 | 011603001017 | 木构件拆除 | 1.拆除平口望板拆除， 2.弃物外运，包括弃物运出巷弄，运距自行考虑 | m2 | 35.29 | 11.01 | 388.54 | 325.02 | 5.65
8 | 011603001018 | 木构件拆除 | 1.拆卸屋面椽，椽径 7cm以内利用20%， 2.可利用物整理堆放，弃物外运，包括弃物运出巷弄，运距自行考虑 | m3 | 0.89 | 590.06 | 525.15 | 432.43 | 8.29
9 | 011603001019 | 木构件拆除 | 1.拆除平口木楼板， 2.弃物外运，包括弃物运出巷弄，运距自行考虑 | m2 | 11.60 | 21.59 | 250.44 | 209.84 | 3.36
10 | 011603001020 | 木构件拆除 | 1.拆除圆桁(檩)直径20cm以内 2.弃物外运，包括弃物运出巷弄，运距自行考虑 | m3 | 0.44 | 429.10 | 188.80 | 149.49 | 5.13
11 | 011603001021 | 木构件拆除 | 1.襻间、顺脊串（穿枋）、顺栿串（夹底、随梁枋）等拆除 厚度 8cm以内 2.弃物外运，包括弃物运出巷弄，运距自行考虑 | m3 | 0.04 | 689.21 | 27.57 | 22.54 | 0.47
12 | 011607001006 | 瓦屋面拆除 | 1.拆除瓦屋面，原小青瓦利用20%，檐高3.9 2.可利用物整理堆放，弃物外运，包括弃物运出巷弄，运距自行考虑 | m2 | 35.29 | 25.63 | 904.48 | 764.73 | 4.94
13 | 011607001007 | 布瓦屋脊拆除 | 1.布瓦屋脊拆除檐高超3.6 2.可利用物整理堆放，弃物外运，包括弃物运出巷弄，运距自行考虑 | m | 9.03 | 32.01 | 289.05 | 237.85 | 8.40
本页小计 | [6 empty] | 2574.03 | 2141.90 | 36.24
【表10.2.2-16】
分部分项工程清单与计价表
单位(专业)工程名称:嵊州市甘霖镇苍岩村一事一议丽湖公益事业活动中心项目-西厢房 | [5 empty] | 标段: |  |  | 第3页 共6页
序号 | 项目编码 | 项目名称 | 项目特征 | 计量 单位 | 工程量 | 金 额 (元) |  |  |  |  | 备注
[6 empty] | 综合单价 | 合价 | 其中
[8 empty] | 人工费 | 机械费 | 暂估价
14 | 011604002003 | 立面抹灰层拆除（外墙） | 1.铲灰皮 墙面 3cm以内 | m2 | 17.18 | 8.25 | 141.74 | 118.71 | 2.06
| B.1 | 附录A 砖作工程 |  |  |  |  | 9657.99 | 1302.89 | 31.39
15 | 020101004003 | 糙砖空斗墙 | 1.空斗墙 一斗一卧 | m3 | 5.82 | 1519.24 | 8841.98 | 1036.89 | 29.68
16 | 020103002003 | 砖檐整修 | 1、砖檐整修 | m | 4.06 | 57.43 | 233.17 | 149.98 | 1.71
17 | 020103002004 | 新做三线砖檐 | 1、按原样砌筑马头墙砖檐2.可利用物整理堆放，弃物外运，包括弃物运出巷弄，运距自行考虑 | m | 5.30 | 109.97 | 582.84 | 116.02
| B.5 | 附录E 木作工程 |  |  |  |  | 9192.40 | 3264.00 | 30.02
18 | 020503004003 | 额枋 | 1.穿枋)制作、安装，厚度 8cm以内 2.材质：老杉木 | m3 | 0.04 | 5818.26 | 232.73 | 78.45 | 0.71
19 | 020503001004 | 圆桁(檩) | 1.圆桁(檩)制作、安装，直径20cm以内 2.材质：老杉木 | m3 | 0.39 | 4773.13 | 1861.52 | 406.14 | 3.68
20 | 020504001001 | 圆搁栅 | 1楞木、沿边木（圆木格栅）制作、安装 径 16cm以内 2.材质：老杉木 | m3 | 0.06 | 5560.31 | 333.62 | 90.88 | 0.82
21 | 020505004003 | 圆形椽 | 1.按原样铺设椽， 椽径7cm，利用20% | m3 | 0.89 | 3025.82 | 2692.98 | 1321.77 | 11.98
本页小计 | [6 empty] | 14920.58 | 3318.84 | 50.64
【表10.2.2-16】
分部分项工程清单与计价表
单位(专业)工程名称:嵊州市甘霖镇苍岩村一事一议丽湖公益事业活动中心项目-西厢房 | [5 empty] | 标段: |  |  | 第4页 共6页
序号 | 项目编码 | 项目名称 | 项目特征 | 计量 单位 | 工程量 | 金 额 (元) |  |  |  |  | 备注
[6 empty] | 综合单价 | 合价 | 其中
[8 empty] | 人工费 | 机械费 | 暂估价
22 | 020508019003 | 封檐板 | 1.封沿板制作安装规格（cm） 25×2.5； 2.材质，老杉木 | m | 9.03 | 34.69 | 313.25 | 80.28 | 0.72
23 | 020508017003 | 小连檐 | 1.小连檐（眼沿勒望）规格（cm）2×6制作、安装 2.材质，老杉木 | m | 9.03 | 8.94 | 80.73 | 32.87 | 0.72
24 | 020508025002 | 清水望板 | 1.单面刨光顺望板制作、安装 板~厚1.5cm以内利用10% | m2 | 35.29 | 63.87 | 2253.97 | 1013.88 | 9.18
25 | 020512001002 | 木地板 | 1.重新安装木楼板厚2.5cm， | m2 | 12.30 | 115.74 | 1423.60 | 239.73 | 2.21
| B.6 | 附录F 屋面工程 |  |  |  |  | 10766.44 | 2744.15 | 28.23
26 | 020601003003 | 小青瓦屋面 | 1、照原样铺设小青瓦屋面，180*180*10麻刀石灰卧浆，最薄处20，檐高3.9 2、采用手工瓦，原小青瓦利用20% | m2 | 35.29 | 272.89 | 9630.29 | 2283.62 | 28.23
27 | 020602002003 | 屋面窑制正脊 | 1.蝴蝶瓦屋脊 游脊`檐高超过3.6m2、采用手工瓦，原小青瓦利用20% | m | 9.03 | 125.82 | 1136.15 | 460.53
| B.7 | 附录G 地面工程 |  |  |  |  | 7211.99 | 1276.13 | 45.86
本页小计 | [6 empty] | 14837.99 | 4110.91 | 41.06
【表10.2.2-16】
分部分项工程清单与计价表
单位(专业)工程名称:嵊州市甘霖镇苍岩村一事一议丽湖公益事业活动中心项目-西厢房 | [5 empty] | 标段: |  |  | 第5页 共6页
序号 | 项目编码 | 项目名称 | 项目特征 | 计量 单位 | 工程量 | 金 额 (元) |  |  |  |  | 备注
[6 empty] | 综合单价 | 合价 | 其中
[8 empty] | 人工费 | 机械费 | 暂估价
28 | 020702001002 | 糙墁方砖 | 1.糙墁地面 方砖400×400以内砂浆基层 2.100mm厚C15混凝土基层 3.120mm厚碎石垫层 4.素土夯实 | m2 | 25.20 | 286.19 | 7211.99 | 1276.13 | 45.86
| B.8 | 附录H 抹灰工程 |  |  |  |  | 2154.47 | 1355.21 | 42.10
29 | 020801001003 | 墙面抹灰内墙 | 1.墙面抹灰 石灰砂浆 ~20mm厚 | m2 | 61.91 | 34.80 | 2154.47 | 1355.21 | 42.10
| B.9 | 附录J 油漆彩画工程 |  |  |  |  | 3873.96 | 2446.07
30 | 020901006003 | 挂檐板油漆 | 1.封檐板熟桐油三遍套色 | m | 9.03 | 33.09 | 298.80 | 212.75
31 | 020902003003 | 椽子望板楼板油漆 | 1.椽、望板熟桐油三遍套色 | m2 | 68.19 | 44.60 | 3041.27 | 1857.50
32 | 020903001004 | 上架构件油漆 | 1.熟桐油柱、梁、架、桁、枋古式大木构件 ~三遍套色 | m2 | 8.87 | 60.19 | 533.89 | 375.82
|  | 自补 |  |  |  |  | 4508.34 | 637.69
33 | 02B024 | 木材面做旧 | 木材面做旧 | m2 | 81.03 | 25.00 | 2025.75 |  |  |  | 新增项
34 | 02B025 | 修补木柱 | 1包镶圆柱根 柱径 30cm以内 | 根 | 1 | 235.93 | 235.93 | 52.33
35 | 02B026 | 修补阶沿石 | 修补阶沿石 | 项 | 1 | 1200.00 | 1200.00
36 | 02B027 | 屋面拆除后木构件防雨措施 | 1、屋面拆除后木构件防雨措施 | m2 | 35.29 | 10.00 | 352.90
本页小计 | [6 empty] | 17055.00 | 5129.74 | 87.96
【表10.2.2-16】
分部分项工程清单与计价表
单位(专业)工程名称:嵊州市甘霖镇苍岩村一事一议丽湖公益事业活动中心项目-西厢房 | [5 empty] | 标段: |  |  | 第6页 共6页
序号 | 项目编码 | 项目名称 | 项目特征 | 计量 单位 | 工程量 | 金 额 (元) |  |  |  |  | 备注
[6 empty] | 综合单价 | 合价 | 其中
[8 empty] | 人工费 | 机械费 | 暂估价
37 | 02B028 | 可利用材料清理 | 1.挑选、清理可重新使用的瓦件、整理码放 | 个 | 1084 | 0.64 | 693.76 | 585.36
本页小计 | [6 empty] | 693.76 | 585.36
合计 | [6 empty] | 56033.17 | 17535.50 | 513.82

## 0_3_表10_2_2-16 施工技术措施项目清单与计价
【表10.2.2-16】
施工技术措施项目清单与计价表
单位(专业)工程名称:嵊州市甘霖镇苍岩村一事一议丽湖公益事业活动中心项目-西厢房 | [5 empty] | 标段: |  |  | 第1页 共1页
序号 | 项目编码 | 项目名称 | 项目特征 | 计量 单位 | 工程量 | 金 额 (元) |  |  |  |  | 备注
[6 empty] | 综合单价 | 合价 | 其中
[8 empty] | 人工费 | 机械费 | 暂估价
|  | [请输入分部名称,电子评标勿删] |  |  | 0 |  | 5064.30 | 3872.05 | 121.95
1 | 021001002003 | 砌筑装饰用外脚手架 | 1.外墙脚手架 建筑物檐高 7m以内 | m2 | 72.64 | 18.31 | 1330.04 | 819.38 | 87.17
2 | 021001007003 | 內檐装饰用满堂脚手架 | 1.满堂脚手架基本层~3.6～5.2m | m2 | 77.28 | 17.74 | 1370.95 | 1026.28 | 34.78
3 | 021003001009 | 殿、堂、厅 | 1.瓦 高度 9m以内垂直运输 | 块 | 5704 | 0.22 | 1254.88 | 1083.76
4 | 021003001010 | 殿、堂、厅 | 1.木（枋）板材 高度 9m以内垂直运输 | m3 | 1.61 | 150.27 | 241.93 | 205.85
5 | 021003001011 | 殿、堂、厅 | 1.黄砂 高度 9m以垂直运输 | t | 3.650 | 78.33 | 285.90 | 243.27
6 | 021003001013 | 殿、堂、厅 | 1.标准砖、望砖 小青砖高度 9m以内垂直运输 | 块 | 2903 | 0.20 | 580.60 | 493.51
本页小计 | [6 empty] | 5064.30 | 3872.05 | 121.95
合计 | [6 empty] | 5064.30 | 3872.05 | 121.95

## 0_3_表10_2_2-20 施工组织(总价)措施项目清
【表10.2.2-20】
施工组织（总价）措施项目清单与计价表
工程名称:西厢房 |  |  | 标段: | 第1页 共1页
序号 | 项目编号 | 项目名称 | 计算基础 | 费率 (%) | 金额 (元) | 备注
1 | 050405001003 | 安全文明施工费 |  |  | 925.48
1.1 |  | 安全文明施工基本费 | 定额人工费+定额机械费 | 4.65 | 925.48
2 | Z504050090003 | 提前竣工增加费 | 定额人工费+定额机械费
3 | 050405004003 | 二次搬运费 | 定额人工费+定额机械费
4 | 050405005003 | 冬雨季施工增加费 | 定额人工费+定额机械费
5 | Z504050100003 | 行车、行人干扰增加费 | 定额人工费+定额机械费
6 |  | 其他施工组织措施费 | 按相关规定计算
合 计 |  |  |  |  | 925.48

## 0_3_表10_2_2-21 其他项目清单与计价汇总表
【表10.2.2-21】
其他项目清单与计价汇总表
工程名称:西厢房 |  | 标段: | 第1页 共1页
序号 | 项 目 名 称 | 金额(元) | 备注
1 | 暂列金额 | 3417.11 | 明细详见表10.2.2-22
1.1 | 标化工地增加费 |  | 明细详见表10.2.2-22
1.2 | 优质工程增加费 |  | 明细详见表10.2.2-22
1.3 | 其他暂列金额 | 3417.11 | 明细详见表10.2.2-22
2 | 暂估价
2.1 | 材料（设备）暂估价 |  | 明细详见表10.2.2-23
2.2 | 专业工程暂估价 |  | 明细详见表10.2.2-24
2.3 | 专项技术措施暂估价 |  | 明细详见表10.2.2-25
3 | 计日工 |  | 明细详见表10.2.2-26
4 | 总承包服务费 |  | 明细详见表10.2.2-27
合 计 |  | 3417.11 | -

## 0_3_表10_2_2-22 暂列金额明细表
【表10.2.2-22】
暂列金额明细表
工程名称:西厢房 |  |  | 标段: | 第1页 共1页
序号 | 项 目 名 称 | 计量单位 | 暂定金额(元) | 备注
1 | 标化工地增加费 | 项
2 | 优质工程增加费 | 项
3 | 其他暂列金额 | 项 | 3417.11 | 估算比例一般不高于5%
3.1 | 其他暂列金额 | 项 | 3417.11
合计 |  |  | 3417.11 | -

## 0_3_表10_2_2-29 主要工日一览表
【表10.2.2-29】
主要工日一览表
工程名称:西厢房 |  |  | 标段: |  | 第1页 共1页
序号 | 工日名称（类别） | 单位 | 数 量 | 单价(元) | 合价（元） | 备注
1 | 一类人工 | 工日 | 18.265 | 138.00 | 2520.60
2 | 二类人工 | 工日 | 46.271 | 149.00 | 6894.32
3 | 三类人工 | 工日 | 70.048 | 171.00 | 11978.21

## 0_3_表10_2_2-31 主要材料和工程设备一览表
【表10.2.2-31】
主要材料和工程设备一览表
工程名称:西厢房 |  |  |  | 标段: |  | 第1页 共1页
序号 | 名称、规格、型号 | 单位 | 数量 | 单价(元) | 合价（元） | 备注
1 | 镀锌铁丝φ0.7-1.0 | kg | 0.267 | 4.25 | 1.14
2 | 热轧光圆钢筋HPB300 φ10 | t | 0.031 | 3389.00 | 103.70
3 | 镀锌铁丝8# | kg | 0.534 | 4.25 | 2.27
4 | 圆钉 | kg | 10.021 | 4.25 | 42.59
5 | 镀锌铁丝18# | kg | 4.320 | 4.25 | 18.36
6 | 镀锌铁丝20# | kg | 0.353 | 4.25 | 1.50
7 | 普通硅酸盐水泥PO 42.5综合 | kg | 1292.450 | 0.33 | 429.09
8 | 黄砂净砂 | t | 8.824 | 160.00 | 1411.78
9 | 碎石综合 | t | 3.080 | 109.00 | 335.68
10 | 碎石40—60 | t | 4.823 | 109.00 | 525.74
11 | 杉板枋材 | m3 | 0.604 | 1681.00 | 1014.48
12 | 老杉木板枋材 | m3 | 0.132 | 3000.00 | 396.00
13 | 老杉板枋材 | m3 | 0.057 | 3000.00 | 171.00
14 | 杉原木综合 | m3 | 0.919 | 1195.00 | 1097.61
15 | 老杉原木综合 | m3 | 0.615 | 2600.00 | 1598.74
16 | 汽油综合 | kg | 13.174 | 10.67 | 140.56
17 | 大蝴蝶瓦（底）200×200×10 | 百张 | 20.553 | 130.00 | 2671.88
18 | 方砖400×400×50 | 百块 | 1.638 | 2414.16 | 3954.39
19 | 望砖210×105×15 | 百块 | 0.867 | 160.00 | 138.70
20 | 中蝴蝶瓦（盖）180×180×10 | 百张 | 36.499 | 120.00 | 4379.86
21 | 水 | m3 | 9.592 | 5.73 | 54.96
22 | 安全网 | m2 | 6.674 | 6.64 | 44.32
23 | 脚手架钢管 | kg | 36.348 | 4.51 | 164.04
24 | 竹脚手片 | m2 | 9.600 | 8.50 | 81.60
25 | 修补阶沿石 | 项 | 1.000 | 1200.00 | 1200.00
26 | 木材面做旧 | m2 | 81.030 | 25.00 | 2025.75
27 | 屋面拆除后木构件防雨措施 | m2 | 35.290 | 10.00 | 352.90

## 0_3_表10_2_2-32 主要机械台班一览表
【表10.2.2-32】
主要机械台班一览表
工程名称:西厢房 |  |  |  | 标段: | 第1页 共1页
序号 | 机械名称、规格、型号 | 单位 | 数 量 | 单价(元) | 合价（元） | 备注
1 | 手持式风动凿岩机 | 台班 | 0.771 | 12.61 | 9.72
2 | 载货汽车4t | 台班 | 0.244 | 500.71 | 122.12
3 | 自卸汽车8t | 台班 | 0.143 | 689.48 | 98.25
4 | 自卸汽车15t | 台班 | 0.145 | 1028.95 | 149.61
5 | 涡浆式混凝土搅拌机500L | 台班 | 0.086 | 314.53 | 26.96
6 | 灰浆搅拌机200L | 台班 | 0.839 | 170.09 | 142.74
7 | 钢筋调直机14mm | 台班 | 0.007 | 39.74 | 0.29
8 | 钢筋切断机40mm | 台班 | 0.003 | 46.85 | 0.15
9 | 钢筋弯曲机40mm | 台班 | 0.011 | 27.99 | 0.29
10 | 木工圆锯机500mm | 台班 | 0.009 | 30.08 | 0.27
11 | 木工平刨床500mm | 台班 | 0.018 | 22.55 | 0.41
12 | 电动空气压缩机3m3/min | 台班 | 0.386 | 134.06 | 51.69
13 | 混凝土振捣器平板式 | 台班 | 0.171 | 13.13 | 2.25
14 | 切砖机2.8kW | 台班 | 0.057 | 29.86 | 1.70
15 | 其他机械费 占人工 | % | 0.040 | 6.80 | 0.27
16 | 其他机械费 占人工 | % | 0.060 | 13.73 | 0.82
17 | 其他机械费 占人工 | % | 9.030 | 0.08 | 0.73
18 | 其他机械费 占人工 | % | 0.040 | 10.98 | 0.44
19 | 其他机械费 占人工 | % | 0.890 | 13.46 | 11.98
20 | 其他机械费 占人工 | % | 12.300 | 0.18 | 2.17
21 | 其他机械费 占人工 | % | 0.390 | 6.61 | 2.58
22 | 其他机械费 占人工 | % | 0.390 | 2.83 | 1.10
23 | 其他机械费 占人工 | % | 35.290 | 0.26 | 9.19

## 0_4_表10_2_2-13 【含单列】单位(专业)工程
【表10.2.2-13】
单位（专业）工程招标控制价费用表
工程名称:嵊州市甘霖镇苍岩村一事一议丽湖公益事业活动中心项目-东厢房 |  |  | 标段: | 第1页 共1页
序号 | 费用名称 |  | 计算公式 | 金额 (元) | 备注
1 | 分部分项工程费 |  | ∑(分部分项工程量×综合单价） | 48881.38 | 见表10.2.2-16
1.1 | 其中 | 人工费+机械费 | ∑分部分项（定额人工费+定额机械费） | 15585.27
2 | 措施项目费 |  | （2.1+2.2） | 5505.06
2.1 | 施工技术措施项目费 |  | ∑(技措项目工程量×综合单价） | 4629.16 | 见表10.2.2-16
2.1.1 | 其中 | 人工费+机械费 | ∑技措项目（定额人工费+定额机械费） | 3251.23
2.2 | 施工组织措施项目费 |  | (1.1+2.1.1)×4.65% | 875.90 | 见表10.2.2-20
2.2.1 | 其中 | 安全文明施工基本费 | (1.1+2.1.1)×4.65% | 875.90 | 见表10.2.2-20
3 | 其他项目费 |  | （3.1+3.2+3.3+3.4） | 3018.35
3.1 | 暂列金额 |  | 3.1.1+3.1.2+3.1.3 | 3018.35 | 见表10.2.2-21
3.1.1 | 其中 | 标化工地增加费 | 按招标文件规定额度列计 |  | 见表10.2.2-22
3.1.2 |  | 优质工程增加费 | 按招标文件规定额度列计 |  | 见表10.2.2-22
3.1.3 |  | 其他暂列金额 | 按招标文件规定额度列计 | 3018.35 | 见表10.2.2-22
3.2 | 暂估价 |  | 3.2.1+3.2.2+3.2.3 |  | 见表10.2.2-21
3.2.1 | 其中 | 材料（工程设备）暂估价 | 按招标文件规定额度列计 (或计入综合单价) |  | 见表10.2.2-23
3.2.2 |  | 专业工程暂估价 | 按招标文件规定额度列计 |  | 见表10.2.2-24
3.2.3 |  | 专项技术措施暂估价 | 按招标文件规定额度列计 |  | 见表10.2.2-25
3.3 | 计日工 |  | ∑计日工(暂估数量×综合单价） |  | 见表10.2.2-21
3.4 | 施工总承包服务费 |  | 3.4.1+3.4.2 |  | 见表10.2.2-21
3.4.1 | 其中 | 专业发包工程管理费 | ∑专业发包工程（暂估金额×费率） |  | 见表10.2.2-27
3.4.2 |  | 甲供材料设备管理费 | 甲供材料暂估金额×费率+甲供设备暂估金额×费率 |  | 见表10.2.2-27
4 | 规费 |  | (1.1+2.1.1)×31.75% | 5980.59
5 | 单列费用 |  | 单列费用
6 | 税金 |  | (1+2+3+4+计税不计费+计税不计费不下浮)×9% | 5704.68
7 | 下浮 |  | (1+2+3+4+5+6-不计税不计费不下浮-计税不计费不下浮-暂估材料)×0%
其中 | 甲供费（不计入造价） |  | 甲供材料费+甲供主材费+甲供设备费
招标控制价合计 |  |  | 1+2+3+4+5+6-7 | 69090.00

## 0_4_表10_2_2-16 分部分项工程清单与计价表
【表10.2.2-16】
分部分项工程清单与计价表
单位(专业)工程名称:嵊州市甘霖镇苍岩村一事一议丽湖公益事业活动中心项目-东厢房 | [5 empty] | 标段: |  |  | 第1页 共5页
序号 | 项目编码 | 项目名称 | 项目特征 | 计量 单位 | 工程量 | 金 额 (元) |  |  |  |  | 备注
[6 empty] | 综合单价 | 合价 | 其中
[8 empty] | 人工费 | 机械费 | 暂估价
| A.1 | A 土石方工程 |  |  |  |  | 304.23 | 199.00 | 61.51
1 | 010101002004 | 挖一般土方 | 1.人工一般土方 三类土 15cm 内2.人力车运石方~运距200(m)3.自卸汽车运土方~运距3(km) | m3 | 5.28 | 57.62 | 304.23 | 199.00 | 61.51
| A.9 | J 屋面及防水工程 |  |  |  |  | 4634.45 | 974.74 | 31.40
2 | 010902001004 | 屋面卷材防水 | 1.新增2.5厚三元乙丙防水卷材（防滑自粘型） | m2 | 41.32 | 68.97 | 2849.84 | 232.22
3 | 010902003004 | 屋面刚性层 | 1.钢丝网屋面找平层~25mm厚2.钢筋网片 | m2 | 41.32 | 43.19 | 1784.61 | 742.52 | 31.40
| A.16 | R 拆除工程 |  |  |  |  | 3611.03 | 2913.40 | 148.66
4 | 011602001004 | 混凝土构件拆除 | 1.风镐拆除混凝土类路面层 无筋~厚 15cm 内2.水泥砂浆地面拆除3.人力车运石方~运距200(m)4.自卸汽车运石碴~运距3(km) | m3 | 2.64 | 202.73 | 535.21 | 344.57 | 110.54
5 | 011603001022 | 木构件拆除 | 1.封沿板拆除， 2.弃物外运，包括弃物运出巷弄，运距自行考虑 | m | 9.03 | 2.57 | 23.21 | 18.42 | 1.35
6 | 011603001023 | 木构件拆除 | 1.拆除平口望板拆除， 2.弃物外运，包括弃物运出巷弄，运距自行考虑 | m2 | 9.03 | 11.01 | 99.42 | 83.17 | 1.44
本页小计 | [6 empty] | 5596.52 | 1619.90 | 206.24
【表10.2.2-16】
分部分项工程清单与计价表
单位(专业)工程名称:嵊州市甘霖镇苍岩村一事一议丽湖公益事业活动中心项目-东厢房 | [5 empty] | 标段: |  |  | 第2页 共5页
序号 | 项目编码 | 项目名称 | 项目特征 | 计量 单位 | 工程量 | 金 额 (元) |  |  |  |  | 备注
[6 empty] | 综合单价 | 合价 | 其中
[8 empty] | 人工费 | 机械费 | 暂估价
7 | 011603001024 | 木构件拆除 | 1.拆卸屋面椽，椽径 7cm以内利用20%， 2.可利用物整理堆放，弃物外运，包括弃物运出巷弄，运距自行考虑 | m3 | 0.89 | 590.06 | 525.15 | 432.43 | 8.29
8 | 011603001025 | 木构件拆除 | 1.拆除平口木楼板， 2.弃物外运，包括弃物运出巷弄，运距自行考虑 | m2 | 11.60 | 21.59 | 250.44 | 209.84 | 3.36
9 | 011603001026 | 木构件拆除 | 1.拆除圆桁(檩)直径20cm以内 2.弃物外运，包括弃物运出巷弄，运距自行考虑 | m3 | 0.28 | 429.10 | 120.15 | 95.13 | 3.26
10 | 011603001027 | 木构件拆除 | 1.襻间、顺脊串（穿枋）、顺栿串（夹底、随梁枋）等拆除 厚度 8cm以内 2.弃物外运，包括弃物运出巷弄，运距自行考虑 | m3 | 0.12 | 689.21 | 82.71 | 67.62 | 1.40
11 | 011604002004 | 立面抹灰层拆除 | 1.铲灰皮 墙面 3cm以内 | m2 | 40.35 | 8.25 | 332.89 | 278.82 | 4.84
12 | 011607001008 | 瓦屋面拆除 | 1.拆除瓦屋面，原小青瓦利用20%，檐高3.9 2.可利用物整理堆放，弃物外运，包括弃物运出巷弄，运距自行考虑 | m2 | 41.32 | 25.63 | 1059.03 | 895.40 | 5.78
13 | 011607001009 | 布瓦屋脊拆除 | 1.布瓦屋脊拆除檐高超3.6 2.可利用物整理堆放，弃物外运，包括弃物运出巷弄，运距自行考虑 | m | 9.03 | 32.01 | 289.05 | 237.85 | 8.40
14 | 011604002005 | 立面抹灰层拆除（外墙） | 1.铲灰皮 墙面 3cm以内 | m2 | 37.28 | 7.88 | 293.77 | 250.15
本页小计 | [6 empty] | 2953.19 | 2467.24 | 35.33
【表10.2.2-16】
分部分项工程清单与计价表
单位(专业)工程名称:嵊州市甘霖镇苍岩村一事一议丽湖公益事业活动中心项目-东厢房 | [5 empty] | 标段: |  |  | 第3页 共5页
序号 | 项目编码 | 项目名称 | 项目特征 | 计量 单位 | 工程量 | 金 额 (元) |  |  |  |  | 备注
[6 empty] | 综合单价 | 合价 | 其中
[8 empty] | 人工费 | 机械费 | 暂估价
| B.1 | 附录A 砖作工程 |  |  |  |  | 537.54 | 345.76 | 3.93
15 | 020103002005 | 砖檐整修 | 1、砖檐整修 | m | 9.36 | 57.43 | 537.54 | 345.76 | 3.93
| B.5 | 附录E 木作工程 |  |  |  |  | 9215.80 | 3473.92 | 31.92
16 | 020502002002 | 矩形梁 | 1.矩形梁制作、安装，直径20cm以内 2.材质：老杉木 | m3 | 0.12 | 6755.58 | 810.67 | 334.21 | 3.03
17 | 020503001005 | 圆桁(檩) | 1.圆桁(檩)制作、安装，直径20cm以内 2.材质：老杉木 | m3 | 0.28 | 4773.13 | 1336.48 | 291.59 | 2.64
18 | 020505004004 | 圆形椽 | 1.按原样铺设椽， 椽径7cm，利用20% | m3 | 0.89 | 3025.82 | 2692.98 | 1321.77 | 11.98
19 | 020508019004 | 封檐板 | 1.封沿板制作安装规格（cm） 25×2.5； 2.材质，老杉木 | m | 9.03 | 34.69 | 313.25 | 80.28 | 0.72
20 | 020508017004 | 小连檐 | 1.小连檐（眼沿勒望）规格（cm）2×6制作、安装 2.材质，老杉木 | m | 9.03 | 8.94 | 80.73 | 32.87 | 0.72
21 | 020508025003 | 清水望板 | 1.单面刨光顺望板制作、安装 板~厚1.5cm以内利用10% | m2 | 41.32 | 63.87 | 2639.11 | 1187.12 | 10.74
22 | 020512001003 | 木地板 | 1.重新安装木楼板厚2.5cm， | m2 | 11.60 | 115.74 | 1342.58 | 226.08 | 2.09
本页小计 | [6 empty] | 9753.34 | 3819.68 | 35.85
【表10.2.2-16】
分部分项工程清单与计价表
单位(专业)工程名称:嵊州市甘霖镇苍岩村一事一议丽湖公益事业活动中心项目-东厢房 | [5 empty] | 标段: |  |  | 第4页 共5页
序号 | 项目编码 | 项目名称 | 项目特征 | 计量 单位 | 工程量 | 金 额 (元) |  |  |  |  | 备注
[6 empty] | 综合单价 | 合价 | 其中
[8 empty] | 人工费 | 机械费 | 暂估价
| B.6 | 附录F 屋面工程 |  |  |  |  | 12411.96 | 3134.35 | 33.06
23 | 020601003004 | 小青瓦屋面 | 1、照原样铺设小青瓦屋面，180*180*10麻刀石灰卧浆，最薄处20，檐高3.9 2、采用手工瓦，原小青瓦利用20% | m2 | 41.32 | 272.89 | 11275.81 | 2673.82 | 33.06
24 | 020602002004 | 屋面窑制正脊 | 1.蝴蝶瓦屋脊 游脊`檐高超过3.6m2、采用手工瓦，原小青瓦利用20% | m | 9.03 | 125.82 | 1136.15 | 460.53
| B.7 | 附录G 地面工程 |  |  |  |  | 7561.14 | 1337.91 | 48.08
25 | 020702001003 | 糙墁方砖 | 1.糙墁地面 方砖400×400以内砂浆基层 2.100mm厚C15混凝土基层 3.120mm厚碎石垫层 4.素土夯实 | m2 | 26.42 | 286.19 | 7561.14 | 1337.91 | 48.08
| B.8 | 附录H 抹灰工程 |  |  |  |  | 1404.18 | 883.26 | 27.44
26 | 020801001004 | 墙面抹灰内墙 | 1.墙面抹灰 石灰砂浆 ~20mm厚 | m2 | 40.35 | 34.80 | 1404.18 | 883.26 | 27.44
| B.9 | 附录J 油漆彩画工程 |  |  |  |  | 4319.45 | 2722.71
27 | 020901006004 | 挂檐板油漆 | 1.封檐板熟桐油三遍套色 | m | 8.40 | 33.09 | 277.96 | 197.90
28 | 020902003004 | 椽子望板楼板油漆 | 1.椽、望板熟桐油三遍套色 | m2 | 77.04 | 44.60 | 3435.98 | 2098.57
29 | 020903001005 | 上架构件油漆 | 1.熟桐油柱、梁、架、桁、枋古式大木构件 ~三遍 | m2 | 10.06 | 60.19 | 605.51 | 426.24
本页小计 | [6 empty] | 25696.73 | 8078.23 | 108.58
【表10.2.2-16】
分部分项工程清单与计价表
单位(专业)工程名称:嵊州市甘霖镇苍岩村一事一议丽湖公益事业活动中心项目-东厢房 | [5 empty] | 标段: |  |  | 第5页 共5页
序号 | 项目编码 | 项目名称 | 项目特征 | 计量 单位 | 工程量 | 金 额 (元) |  |  |  |  | 备注
[6 empty] | 综合单价 | 合价 | 其中
[8 empty] | 人工费 | 机械费 | 暂估价
|  | 自补 |  |  |  |  | 4881.60 | 842.40
30 | 02B029 | 木材面做旧 | 木材面做旧 | m2 | 90.80 | 25.00 | 2270.00 |  |  |  | 新增项
31 | 02B030 | 屋面拆除后木构件防雨措施 | 1、屋面拆除后木构件防雨措施 | m2 | 41.32 | 10.00 | 413.20
32 | 02B031 | 修补阶沿石 | 修补阶沿石 | 项 | 1 | 1200.00 | 1200.00
33 | 02B032 | 可利用材料清理 | 1.挑选、清理可重新使用的瓦件、整理码放 | 个 | 1560 | 0.64 | 998.40 | 842.40
本页小计 | [6 empty] | 4881.60 | 842.40
合计 | [6 empty] | 48881.38 | 16827.45 | 386.00

## 0_4_表10_2_2-16 施工技术措施项目清单与计价
【表10.2.2-16】
施工技术措施项目清单与计价表
单位(专业)工程名称:嵊州市甘霖镇苍岩村一事一议丽湖公益事业活动中心项目-东厢房 | [5 empty] | 标段: |  |  | 第1页 共1页
序号 | 项目编码 | 项目名称 | 项目特征 | 计量 单位 | 工程量 | 金 额 (元) |  |  |  |  | 备注
[6 empty] | 综合单价 | 合价 | 其中
[8 empty] | 人工费 | 机械费 | 暂估价
|  | [请输入分部名称,电子评标勿删] |  |  | 0 |  | 4629.16 | 3504.89 | 121.95
1 | 021001002004 | 砌筑装饰用外脚手架 | 1.外墙脚手架 建筑物檐高 7m以内 | m2 | 72.64 | 18.31 | 1330.04 | 819.38 | 87.17
2 | 021001007004 | 內檐装饰用满堂脚手架 | 1.满堂脚手架基本层~3.6～5.2m | m2 | 77.28 | 17.74 | 1370.95 | 1026.28 | 34.78
3 | 021003001014 | 殿、堂、厅 | 1.瓦 高度 9m以内垂直运输 | 块 | 6624 | 0.22 | 1457.28 | 1258.56
4 | 021003001015 | 殿、堂、厅 | 1.木（枋）板材 高度 9m以内垂直运输 | m3 | 1.61 | 150.27 | 241.93 | 205.85
5 | 021003001016 | 殿、堂、厅 | 1.黄砂 高度 9m以垂直运输 | t | 2.923 | 78.33 | 228.96 | 194.82
本页小计 | [6 empty] | 4629.16 | 3504.89 | 121.95
合计 | [6 empty] | 4629.16 | 3504.89 | 121.95

## 0_4_表10_2_2-20 施工组织(总价)措施项目清
【表10.2.2-20】
施工组织（总价）措施项目清单与计价表
工程名称:东厢房 |  |  | 标段: | 第1页 共1页
序号 | 项目编号 | 项目名称 | 计算基础 | 费率 (%) | 金额 (元) | 备注
1 | 050405001004 | 安全文明施工费 |  |  | 875.90
1.1 |  | 安全文明施工基本费 | 定额人工费+定额机械费 | 4.65 | 875.90
2 | Z504050090004 | 提前竣工增加费 | 定额人工费+定额机械费
3 | 050405004004 | 二次搬运费 | 定额人工费+定额机械费
4 | 050405005004 | 冬雨季施工增加费 | 定额人工费+定额机械费
5 | Z504050100004 | 行车、行人干扰增加费 | 定额人工费+定额机械费
6 |  | 其他施工组织措施费 | 按相关规定计算
合 计 |  |  |  |  | 875.90

## 0_4_表10_2_2-21 其他项目清单与计价汇总表
【表10.2.2-21】
其他项目清单与计价汇总表
工程名称:东厢房 |  | 标段: | 第1页 共1页
序号 | 项 目 名 称 | 金额(元) | 备注
1 | 暂列金额 | 3018.35 | 明细详见表10.2.2-22
1.1 | 标化工地增加费 |  | 明细详见表10.2.2-22
1.2 | 优质工程增加费 |  | 明细详见表10.2.2-22
1.3 | 其他暂列金额 | 3018.35 | 明细详见表10.2.2-22
2 | 暂估价
2.1 | 材料（设备）暂估价 |  | 明细详见表10.2.2-23
2.2 | 专业工程暂估价 |  | 明细详见表10.2.2-24
2.3 | 专项技术措施暂估价 |  | 明细详见表10.2.2-25
3 | 计日工 |  | 明细详见表10.2.2-26
4 | 总承包服务费 |  | 明细详见表10.2.2-27
合 计 |  | 3018.35 | -

## 0_4_表10_2_2-22 暂列金额明细表
【表10.2.2-22】
暂列金额明细表
工程名称:东厢房 |  |  | 标段: | 第1页 共1页
序号 | 项 目 名 称 | 计量单位 | 暂定金额(元) | 备注
1 | 标化工地增加费 | 项
2 | 优质工程增加费 | 项
3 | 其他暂列金额 | 项 | 3018.35 | 估算比例一般不高于5%
3.1 | 其他暂列金额 | 项 | 3018.35
合计 |  |  | 3018.35 | -

## 0_4_表10_2_2-29 主要工日一览表
【表10.2.2-29】
主要工日一览表
工程名称:东厢房 |  |  | 标段: |  | 第1页 共1页
序号 | 工日名称（类别） | 单位 | 数 量 | 单价(元) | 合价（元） | 备注
1 | 一类人工 | 工日 | 14.389 | 138.00 | 1985.72
2 | 二类人工 | 工日 | 45.730 | 149.00 | 6813.81
3 | 三类人工 | 工日 | 67.325 | 171.00 | 11512.61

## 0_4_表10_2_2-31 主要材料和工程设备一览表
【表10.2.2-31】
主要材料和工程设备一览表
工程名称:东厢房 |  |  |  | 标段: |  | 第1页 共1页
序号 | 名称、规格、型号 | 单位 | 数量 | 单价(元) | 合价（元） | 备注
1 | 镀锌铁丝φ0.7-1.0 | kg | 0.267 | 4.25 | 1.14
2 | 热轧光圆钢筋HPB300 φ10 | t | 0.031 | 3389.00 | 103.70
3 | 镀锌铁丝8# | kg | 0.534 | 4.25 | 2.27
4 | 圆钉 | kg | 10.773 | 4.25 | 45.78
5 | 镀锌铁丝18# | kg | 4.320 | 4.25 | 18.36
6 | 镀锌铁丝20# | kg | 0.413 | 4.25 | 1.76
7 | 普通硅酸盐水泥PO 42.5综合 | kg | 1243.714 | 0.33 | 412.91
8 | 黄砂净砂 | t | 7.481 | 160.00 | 1196.90
9 | 碎石综合 | t | 3.229 | 109.00 | 351.93
10 | 碎石40—60 | t | 5.057 | 109.00 | 551.19
11 | 杉板枋材 | m3 | 0.707 | 1681.00 | 1187.79
12 | 老杉木板枋材 | m3 | 0.223 | 3000.00 | 669.30
13 | 杉原木综合 | m3 | 0.919 | 1195.00 | 1097.61
14 | 老杉原木综合 | m3 | 0.380 | 2600.00 | 988.00
15 | 汽油综合 | kg | 15.425 | 10.67 | 164.58
16 | 大蝴蝶瓦（底）200×200×10 | 百张 | 24.065 | 130.00 | 3128.42
17 | 方砖400×400×50 | 百块 | 1.717 | 2414.16 | 4145.84
18 | 望砖210×105×15 | 百块 | 0.867 | 160.00 | 138.70
19 | 中蝴蝶瓦（盖）180×180×10 | 百张 | 42.249 | 120.00 | 5069.89
20 | 水 | m3 | 8.869 | 5.73 | 50.82
21 | 安全网 | m2 | 6.674 | 6.64 | 44.32
22 | 脚手架钢管 | kg | 36.348 | 4.51 | 164.04
23 | 竹脚手片 | m2 | 9.600 | 8.50 | 81.60
24 | 修补阶沿石 | 项 | 1.000 | 1200.00 | 1200.00
25 | 木材面做旧 | m2 | 90.800 | 25.00 | 2270.00
26 | 屋面拆除后木构件防雨措施 | m2 | 41.320 | 10.00 | 413.20

## 0_4_表10_2_2-32 主要机械台班一览表
【表10.2.2-32】
主要机械台班一览表
工程名称:东厢房 |  |  |  | 标段: | 第1页 共1页
序号 | 机械名称、规格、型号 | 单位 | 数 量 | 单价(元) | 合价（元） | 备注
1 | 手持式风动凿岩机 | 台班 | 0.808 | 12.61 | 10.19
2 | 载货汽车4t | 台班 | 0.244 | 500.71 | 122.12
3 | 自卸汽车8t | 台班 | 0.144 | 689.48 | 99.42
4 | 自卸汽车15t | 台班 | 0.045 | 1028.95 | 46.10
5 | 涡浆式混凝土搅拌机500L | 台班 | 0.090 | 314.53 | 28.24
6 | 灰浆搅拌机200L | 台班 | 0.638 | 170.09 | 108.45
7 | 钢筋调直机14mm | 台班 | 0.007 | 39.74 | 0.29
8 | 钢筋切断机40mm | 台班 | 0.003 | 46.85 | 0.15
9 | 钢筋弯曲机40mm | 台班 | 0.011 | 27.99 | 0.29
10 | 木工圆锯机500mm | 台班 | 0.009 | 30.08 | 0.27
11 | 木工平刨床500mm | 台班 | 0.018 | 22.55 | 0.41
12 | 电动空气压缩机3m3/min | 台班 | 0.404 | 134.06 | 54.15
13 | 混凝土振捣器平板式 | 台班 | 0.180 | 13.13 | 2.36
14 | 切砖机2.8kW | 台班 | 0.131 | 29.86 | 3.91
15 | 其他机械费 占人工 | % | 0.120 | 19.42 | 2.33
16 | 其他机械费 占人工 | % | 9.030 | 0.08 | 0.73
17 | 其他机械费 占人工 | % | 0.890 | 13.46 | 11.98
18 | 其他机械费 占人工 | % | 11.600 | 0.18 | 2.05
19 | 其他机械费 占人工 | % | 0.280 | 6.61 | 1.85
20 | 其他机械费 占人工 | % | 0.280 | 2.83 | 0.79
21 | 其他机械费 占人工 | % | 0.120 | 5.82 | 0.70
22 | 其他机械费 占人工 | % | 41.320 | 0.26 | 10.76

## 0_5_表10_2_2-13 【含单列】单位(专业)工程
【表10.2.2-13】
单位（专业）工程招标控制价费用表
工程名称:嵊州市甘霖镇苍岩村一事一议丽湖公益事业活动中心项目-戏台及天井 |  |  | 标段: | 第1页 共1页
序号 | 费用名称 |  | 计算公式 | 金额 (元) | 备注
1 | 分部分项工程费 |  | ∑(分部分项工程量×综合单价） | 151069.49 | 见表10.2.2-16
1.1 | 其中 | 人工费+机械费 | ∑分部分项（定额人工费+定额机械费） | 40119.66
2 | 措施项目费 |  | （2.1+2.2） | 8942.43
2.1 | 施工技术措施项目费 |  | ∑(技措项目工程量×综合单价） | 6862.97 | 见表10.2.2-16
2.1.1 | 其中 | 人工费+机械费 | ∑技措项目（定额人工费+定额机械费） | 4599.93
2.2 | 施工组织措施项目费 |  | (1.1+2.1.1)×4.65% | 2079.46 | 见表10.2.2-20
2.2.1 | 其中 | 安全文明施工基本费 | (1.1+2.1.1)×4.65% | 2079.46 | 见表10.2.2-20
3 | 其他项目费 |  | （3.1+3.2+3.3+3.4） | 8710.52
3.1 | 暂列金额 |  | 3.1.1+3.1.2+3.1.3 | 8710.52 | 见表10.2.2-21
3.1.1 | 其中 | 标化工地增加费 | 按招标文件规定额度列计 |  | 见表10.2.2-22
3.1.2 |  | 优质工程增加费 | 按招标文件规定额度列计 |  | 见表10.2.2-22
3.1.3 |  | 其他暂列金额 | 按招标文件规定额度列计 | 8710.52 | 见表10.2.2-22
3.2 | 暂估价 |  | 3.2.1+3.2.2+3.2.3 |  | 见表10.2.2-21
3.2.1 | 其中 | 材料（工程设备）暂估价 | 按招标文件规定额度列计 (或计入综合单价) |  | 见表10.2.2-23
3.2.2 |  | 专业工程暂估价 | 按招标文件规定额度列计 |  | 见表10.2.2-24
3.2.3 |  | 专项技术措施暂估价 | 按招标文件规定额度列计 |  | 见表10.2.2-25
3.3 | 计日工 |  | ∑计日工(暂估数量×综合单价） |  | 见表10.2.2-21
3.4 | 施工总承包服务费 |  | 3.4.1+3.4.2 |  | 见表10.2.2-21
3.4.1 | 其中 | 专业发包工程管理费 | ∑专业发包工程（暂估金额×费率） |  | 见表10.2.2-27
3.4.2 |  | 甲供材料设备管理费 | 甲供材料暂估金额×费率+甲供设备暂估金额×费率 |  | 见表10.2.2-27
4 | 规费 |  | (1.1+2.1.1)×31.75% | 14198.47
5 | 单列费用 |  | 单列费用
6 | 税金 |  | (1+2+3+4+计税不计费+计税不计费不下浮)×9% | 16462.88
7 | 下浮 |  | (1+2+3+4+5+6-不计税不计费不下浮-计税不计费不下浮-暂估材料)×0%
其中 | 甲供费（不计入造价） |  | 甲供材料费+甲供主材费+甲供设备费
招标控制价合计 |  |  | 1+2+3+4+5+6-7 | 199384.00

## 0_5_表10_2_2-16 分部分项工程清单与计价表
【表10.2.2-16】
分部分项工程清单与计价表
单位(专业)工程名称:嵊州市甘霖镇苍岩村一事一议丽湖公益事业活动中心项目-戏台及天井 | [5 empty] | 标段: |  |  | 第1页 共6页
序号 | 项目编码 | 项目名称 | 项目特征 | 计量 单位 | 工程量 | 金 额 (元) |  |  |  |  | 备注
[6 empty] | 综合单价 | 合价 | 其中
[8 empty] | 人工费 | 机械费 | 暂估价
| A.9 | J 屋面及防水工程 |  |  |  |  | 7389.09 | 1800.43 | 47.46
1 | 010902001005 | 屋面卷材防水 | 1.新增2.5厚三元乙丙防水卷材（防滑自粘型） | m2 | 62.45 | 68.97 | 4307.18 | 350.97
2 | 010902003005 | 屋面刚性层 | 1.钢丝网屋面找平层~25mm厚2.钢筋网片 | m2 | 62.45 | 49.35 | 3081.91 | 1449.46 | 47.46
| A.16 | R 拆除工程 |  |  |  |  | 6237.71 | 5208.31 | 84.66
3 | 011607001012 | 布瓦屋脊拆除 | 1.布瓦屋脊拆除檐高超3.6利用10% 2.可利用物整理堆放，弃物外运，包括弃物运出巷弄，运距自行考虑 | m | 21.96 | 32.01 | 702.94 | 578.43 | 20.42
4 | 011601001005 | 山面墙拆除 | 1拆整砖墙 2.人力车运石方~运距200(m)3. 自卸汽车运石碴~运距3(km) | m3 | 0.27 | 190.42 | 51.41 | 39.13 | 4.72
5 | 011603001028 | 木构件拆除 | 1.圆形飞椽； 2.弃物外运，包括弃物运出巷弄，运距自行考虑 3圆形飞椽拆除 椽径 10cm以内 | m3 | 2.45 | 595.08 | 1457.95 | 1195.97 | 28.54
6 | 011603001029 | 木构件拆除 | 1.弯封沿板拆除 规格（cm） 20×2.5以内 | m | 28.00 | 8.93 | 250.04 | 212.80
7 | 011603001030 | 木构件拆除 | 1.弯封沿板拆除 规格（cm） 20×2.5以内 2.弃物外运，包括弃物运出巷弄，运距自行考虑 | m | 28.00 | 7.30 | 204.40 | 169.68 | 4.20
本页小计 | [6 empty] | 10055.83 | 3996.44 | 105.34
【表10.2.2-16】
分部分项工程清单与计价表
单位(专业)工程名称:嵊州市甘霖镇苍岩村一事一议丽湖公益事业活动中心项目-戏台及天井 | [5 empty] | 标段: |  |  | 第2页 共6页
序号 | 项目编码 | 项目名称 | 项目特征 | 计量 单位 | 工程量 | 金 额 (元) |  |  |  |  | 备注
[6 empty] | 综合单价 | 合价 | 其中
[8 empty] | 人工费 | 机械费 | 暂估价
8 | 011603001031 | 木构件拆除 | 1.拆除封檐板， 2.弃物外运，包括弃物运出巷弄，运距自行考虑 | m | 28.00 | 2.57 | 71.96 | 57.12 | 4.20
9 | 011603001032 | 木构件拆除 | 1.平口木楼板， 2.弃物外运，包括弃物运出巷弄，运距自行考虑 | m2 | 2.30 | 24.96 | 57.41 | 47.79 | 1.08
10 | 011607001010 | 瓦屋面拆除 | 1.拆除瓦屋面，原小青瓦利用10% 2.可利用物整理堆放，弃物外运，运距自行考虑 | m2 | 57.60 | 28.15 | 1621.44 | 1372.03 | 8.06
11 | 011607001011 | 望砖拆除 | 1.拆除望砖，（更换90%）檐高超3.6 2.可利用物整理堆放，弃物外运，包括弃物运出巷弄，运距自行考虑 | m2 | 64.00 | 28.44 | 1820.16 | 1535.36 | 13.44
| B.1 | 附录A 砖作工程 |  |  |  |  | 671.65 | 137.23 | 3.05
12 | 020101003001 | 戏台山面墙 | 1砖砌内墙1/2砖，2墙面抹灰 石灰砂浆 ~20mm厚 | m3 | 0.27 | 2024.98 | 546.74 | 112.82 | 3.05
13 | 020103002006 | 糙砖砖檐 | 1.小停泥砖直檐灰砌 二层 | m | 1.72 | 72.62 | 124.91 | 24.41
| B.2 | 附录B 石作工程 |  |  |  |  | 496.19 | 273.94
14 | 020206001001 | 柱顶石 | 1.方形鼓磴制作（二遍剁斧）、安装规格（cm）方36厚21以 内 | 只 | 1 | 496.19 | 496.19 | 273.94
| B.5 | 附录E 木作工程 |  |  |  |  | 16194.87 | 7427.13 | 51.74
本页小计 | [6 empty] | 4738.81 | 3423.47 | 29.83
【表10.2.2-16】
分部分项工程清单与计价表
单位(专业)工程名称:嵊州市甘霖镇苍岩村一事一议丽湖公益事业活动中心项目-戏台及天井 | [5 empty] | 标段: |  |  | 第3页 共6页
序号 | 项目编码 | 项目名称 | 项目特征 | 计量 单位 | 工程量 | 金 额 (元) |  |  |  |  | 备注
[6 empty] | 综合单价 | 合价 | 其中
[8 empty] | 人工费 | 机械费 | 暂估价
15 | 020505007001 | 矩形飞椽 | 矩形飞椽周长（cm）25以内制作、安装利用率20% | m3 | 0.56 | 3333.13 | 1866.55 | 760.14 | 6.89
16 | 020505001001 | 圆及荷包形椽 | 荷包形椽直径（cm）Φ10以内制作、安装利用率20% | m3 | 1.89 | 2347.55 | 4436.87 | 1674.45 | 15.18
17 | 020506008001 | 弯大连檐、里口木 | 1.里口木规格（cm）6×8/2制作、安装 2.材质：老杉木 | m | 28.00 | 125.60 | 3516.80 | 828.24 | 7.56
18 | 020506010001 | 弯封檐板 | 1.弯封沿板规格（cm）20×2.5以 内制作、安装 2.材质：老杉木 | m | 28.00 | 54.55 | 1527.40 | 790.16 | 7.28
19 | 020508010003 | 雀替 | 1.绰幕枋（卷草骑马雀替）制作、安装 长度 60cm以内 2.材质：香樟木 | 块 | 2 | 873.59 | 1747.18 | 1416.56 | 12.84
20 | 020508010004 | 雀替整修 | 1.绰幕枋（卷草骑马雀替）拆安归位 长度 60cm以内 | 块 | 1 | 152.37 | 152.37 | 128.25 | 1.16
21 | 020509001001 | 窗整修 | 1.窗扇归安、整修； 2.窗拆卸、整修、更换破损木件重新安装 3.材质：老杉木 | m2 | 2.74 | 163.03 | 446.70 | 275.51
22 | 020509001002 | 花格（按花格面积计算） | 1、按遗留样式补配花格 2.材质：老杉木 | m2 | 1.94 | 1099.52 | 2133.07 | 1462.97
23 | 020512001004 | 木地板 | 1.木楼板，板厚度：40 | m2 | 2.30 | 159.97 | 367.93 | 90.85 | 0.83
本页小计 | [6 empty] | 16194.87 | 7427.13 | 51.74
【表10.2.2-16】
分部分项工程清单与计价表
单位(专业)工程名称:嵊州市甘霖镇苍岩村一事一议丽湖公益事业活动中心项目-戏台及天井 | [5 empty] | 标段: |  |  | 第4页 共6页
序号 | 项目编码 | 项目名称 | 项目特征 | 计量 单位 | 工程量 | 金 额 (元) |  |  |  |  | 备注
[6 empty] | 综合单价 | 合价 | 其中
[8 empty] | 人工费 | 机械费 | 暂估价
| B.6 | 附录F 屋面工程 |  |  |  |  | 52745.43 | 20553.26 | 57.60
24 | 020601003005 | 小青瓦屋面 | 1、照原样铺设披檐小青瓦屋面，180*180*10麻刀石灰卧浆，最薄处20 2、采用手工瓦，原小青瓦利用10% | m2 | 64.00 | 307.17 | 19658.88 | 4681.60 | 57.60
25 | 020601001003 | 铺望砖 | 1.铺望砖 糙望，规格210×105×20，（更换90%）檐高超3.6 | m2 | 64.27 | 94.02 | 6042.67 | 1192.21
26 | 020602009001 | 檐头(口)附件 | 蝴蝶瓦花边滴水 滴水蝴蝶瓦花边滴水 花边 | m | 24.00 | 59.33 | 1423.92 | 437.76 |  |  | 没调整
27 | 020602002005 | 屋面窑制正脊 | 1.筒瓦脊（高度） 四瓦条暗亮花筒 80cm以内`檐高超过3.6 | m | 2.80 | 754.32 | 2112.10 | 1228.56
28 | 020602010004 | 斜沟 | 1屋面不锈钢板泛水2.斜沟（阴角） 蝴蝶瓦`檐高超过3.6m | m | 7.40 | 156.05 | 1154.77 | 215.34
29 | 020602011003 | 屋脊头、吞头（灰塑龙吻） | 1.屋脊头（堆塑）（长×高：cm）九套龙吻38×195`檐高超过3.6m时 | 只 | 2 | 4712.01 | 9424.02 | 6886.10
30 | 020602012001 | 戗脊吞头 | 1.屋脊头（堆塑）戗根吞头`檐高超过3.6m时 | 只 | 4 | 571.12 | 2284.48 | 1516.84
31 | 020602005001 | 滚筒戗脊 | 滚筒戗脊（长：cm）~250以内 | 支 | 4 | 1321.26 | 5285.04 | 2055.48
32 | 020602004001 | 垂脊 | 滚筒脊二瓦条滚筒筑脊 | m | 11.60 | 462.03 | 5359.55 | 2339.37
| B.7 | 附录G 地面工程 |  |  |  |  | 3612.00 | 2684.02
33 | 020705001001 | 修补弹石 | 1.石子地面、路面 不拼花按30%修补 | m2 | 17.44 | 207.11 | 3612.00 | 2684.02
本页小计 | [6 empty] | 56357.43 | 23237.28 | 57.60
【表10.2.2-16】
分部分项工程清单与计价表
单位(专业)工程名称:嵊州市甘霖镇苍岩村一事一议丽湖公益事业活动中心项目-戏台及天井 | [5 empty] | 标段: |  |  | 第5页 共6页
序号 | 项目编码 | 项目名称 | 项目特征 | 计量 单位 | 工程量 | 金 额 (元) |  |  |  |  | 备注
[6 empty] | 综合单价 | 合价 | 其中
[8 empty] | 人工费 | 机械费 | 暂估价
| B.9 | 附录J 油漆彩画工程 |  |  |  |  | 6235.86 | 3905.69
34 | 020901006005 | 挂檐板油漆 | 1.封檐板熟桐油三遍套色 | m | 28.00 | 33.09 | 926.52 | 659.68
35 | 020905001001 | 木门油漆 | 1.花格门 熟桐油三遍套色 | m2 | 2.74 | 179.76 | 492.54 | 304.09
36 | 020906014001 | 其他木材面油漆 | 1.椽子、楼望板油漆熟桐油三遍套色 | m2 | 108.00 | 44.60 | 4816.80 | 2941.92
|  | 自补 |  |  |  |  | 57486.69 | 2036.15
37 | 02B033 | 木材面做旧 | 木材面做旧 | m2 | 123.06 | 25.00 | 3076.50 |  |  |  | 新增项
38 | 02B034 | 灰塑正脊图案 | 灰塑正脊图案 | 只 | 1 | 2856.00 | 2856.00
39 | 02B035 | 戗角灰塑 | 戗角灰塑 | 只 | 4 | 1224.00 | 4896.00
40 | 02B036 | 瓦将军 | 1.瓦将军 | 只 | 2 | 4080.00 | 8160.00
41 | 02B037 | 屋面拆除后木构件防雨措施 | 1、屋面拆除后木构件防雨措施 | m2 | 62.45 | 10.00 | 624.50
42 | 02B038 | 可利用材料清理 | 1.挑选、清理可重新使用的瓦件、整理码放 | 个 | 2390 | 0.64 | 1529.60 | 1290.60
43 | 02B039 | 其他油漆面除尘 | 1.其他油漆面清理浮土、刷水、清理污渍等 | m2 | 65.00 | 14.37 | 934.05 | 745.55
44 | 02B040 | 天井排水沟疏通 | 天井排水沟疏通 | 项 | 1 | 2000.00 | 2000.00
本页小计 | [6 empty] | 30312.51 | 5941.84
【表10.2.2-16】
分部分项工程清单与计价表
单位(专业)工程名称:嵊州市甘霖镇苍岩村一事一议丽湖公益事业活动中心项目-戏台及天井 | [5 empty] | 标段: |  |  | 第6页 共6页
序号 | 项目编码 | 项目名称 | 项目特征 | 计量 单位 | 工程量 | 金 额 (元) |  |  |  |  | 备注
[6 empty] | 综合单价 | 合价 | 其中
[8 empty] | 人工费 | 机械费 | 暂估价
45 | 02B041 | 白蚁防治(按建筑面积计算） | 白蚁防治 | m2 | 511.00 | 15.00 | 7665.00
46 | 02B042 | 弹石地拔草 | 弹石地拔草清运 | m2 | 93.13 | 8.00 | 745.04
47 | 02B043 | 维修前废弃物外运及处置 | 维修前废弃物外运及处置 | 项 | 1 | 10000.00 | 10000.00
48 | 02B044 | 二次搬运费 | 材料二次搬运费（一次性包断） | 项 | 1 | 15000.00 | 15000.00
本页小计 | [6 empty] | 33410.04
合计 | [6 empty] | 151069.49 | 44026.16 | 244.51

## 0_5_表10_2_2-16 施工技术措施项目清单与计价
【表10.2.2-16】
施工技术措施项目清单与计价表
单位(专业)工程名称:嵊州市甘霖镇苍岩村一事一议丽湖公益事业活动中心项目-戏台及天井 | [5 empty] | 标段: |  |  | 第1页 共1页
序号 | 项目编码 | 项目名称 | 项目特征 | 计量 单位 | 工程量 | 金 额 (元) |  |  |  |  | 备注
[6 empty] | 综合单价 | 合价 | 其中
[8 empty] | 人工费 | 机械费 | 暂估价
|  | [请输入分部名称,电子评标勿删] |  |  | 0 |  | 6862.97 | 4879.82 | 247.85
1 | 021001002005 | 砌筑装饰用外脚手架 | 1外墙脚手架 建筑物檐高 7m以内 | m2 | 85.50 | 18.31 | 1565.51 | 964.44 | 102.60
2 | 021001012001 | 正吻脚手架 | 1吻脚手架 | 座 | 1 | 1551.77 | 1551.77 | 698.81 | 145.25
3 | 021003001017 | 殿、堂、厅 | 1.瓦 高度 9m以内垂直运输 | 块 | 12268 | 0.22 | 2698.96 | 2330.92
4 | 021003001018 | 殿、堂、厅 | 1.标准砖 高度 9m以内`口高度在 3.6m 以内的单层古建筑 | 块 | 4743 | 0.06 | 284.58 | 237.15
5 | 021003001019 | 殿、堂、厅 | 1.黄砂 高度 9m以垂直运输 | t | 9.730 | 78.33 | 762.15 | 648.50
本页小计 | [6 empty] | 6862.97 | 4879.82 | 247.85
合计 | [6 empty] | 6862.97 | 4879.82 | 247.85

## 0_5_表10_2_2-20 施工组织(总价)措施项目清
【表10.2.2-20】
施工组织（总价）措施项目清单与计价表
工程名称:戏台及天井 |  |  | 标段: | 第1页 共1页
序号 | 项目编号 | 项目名称 | 计算基础 | 费率 (%) | 金额 (元) | 备注
1 | 050405001005 | 安全文明施工费 |  |  | 2079.46
1.1 |  | 安全文明施工基本费 | 定额人工费+定额机械费 | 4.65 | 2079.46
2 | Z504050090005 | 提前竣工增加费 | 定额人工费+定额机械费
3 | 050405004005 | 二次搬运费 | 定额人工费+定额机械费
4 | 050405005005 | 冬雨季施工增加费 | 定额人工费+定额机械费
5 | Z504050100005 | 行车、行人干扰增加费 | 定额人工费+定额机械费
6 |  | 其他施工组织措施费 | 按相关规定计算
合 计 |  |  |  |  | 2079.46

## 0_5_表10_2_2-21 其他项目清单与计价汇总表
【表10.2.2-21】
其他项目清单与计价汇总表
工程名称:戏台及天井 |  | 标段: | 第1页 共1页
序号 | 项 目 名 称 | 金额(元) | 备注
1 | 暂列金额 | 8710.52 | 明细详见表10.2.2-22
1.1 | 标化工地增加费 |  | 明细详见表10.2.2-22
1.2 | 优质工程增加费 |  | 明细详见表10.2.2-22
1.3 | 其他暂列金额 | 8710.52 | 明细详见表10.2.2-22
2 | 暂估价
2.1 | 材料（设备）暂估价 |  | 明细详见表10.2.2-23
2.2 | 专业工程暂估价 |  | 明细详见表10.2.2-24
2.3 | 专项技术措施暂估价 |  | 明细详见表10.2.2-25
3 | 计日工 |  | 明细详见表10.2.2-26
4 | 总承包服务费 |  | 明细详见表10.2.2-27
合 计 |  | 8710.52 | -

## 0_5_表10_2_2-22 暂列金额明细表
【表10.2.2-22】
暂列金额明细表
工程名称:戏台及天井 |  |  | 标段: | 第1页 共1页
序号 | 项 目 名 称 | 计量单位 | 暂定金额(元) | 备注
1 | 标化工地增加费 | 项
2 | 优质工程增加费 | 项
3 | 其他暂列金额 | 项 | 8710.52 | 估算比例一般不高于5%
3.1 | 其他暂列金额 | 项 | 8710.52
合计 |  |  | 8710.52 | -

## 0_5_表10_2_2-29 主要工日一览表
【表10.2.2-29】
主要工日一览表
工程名称:戏台及天井 |  |  | 标段: |  | 第1页 共1页
序号 | 工日名称（类别） | 单位 | 数 量 | 单价(元) | 合价（元） | 备注
1 | 一类人工 | 工日 | 24.218 | 138.00 | 3342.08
2 | 二类人工 | 工日 | 59.654 | 149.00 | 8888.43
3 | 三类人工 | 工日 | 214.303 | 171.00 | 36645.86

## 0_5_表10_2_2-31 主要材料和工程设备一览表
【表10.2.2-31】
主要材料和工程设备一览表
工程名称:戏台及天井 |  |  |  | 标段: |  | 第1页 共2页
序号 | 名称、规格、型号 | 单位 | 数量 | 单价(元) | 合价（元） | 备注
1 | 镀锌铁丝φ0.7-1.0 | kg | 0.406 | 4.25 | 1.73
2 | 热轧光圆钢筋HPB300 φ10 | t | 0.047 | 3389.00 | 157.59
3 | 热轧光圆钢筋HPB300综合 | t | 0.066 | 3247.00 | 214.30
4 | 不锈钢板304δ1.0 | m2 | 3.885 | 110.72 | 430.16
5 | 镀锌铁丝8# | kg | 0.628 | 4.25 | 2.67
6 | 圆钉 | kg | 7.137 | 4.25 | 30.33
7 | 镀锌铁丝10# | kg | 4.229 | 4.25 | 17.97
8 | 镀锌铁丝16# | kg | 0.780 | 4.25 | 3.32
9 | 镀锌铁丝18# | kg | 2.792 | 4.25 | 11.87
10 | 镀锌铁丝20# | kg | 0.689 | 4.25 | 2.93
11 | 普通硅酸盐水泥PO 42.5综合 | kg | 995.870 | 0.33 | 330.63
12 | 黄砂净砂 | t | 9.388 | 160.00 | 1502.14
13 | 园林用卵石本色 | t | 0.907 | 395.05 | 358.27
14 | 园林用卵石分色 | t | 0.244 | 395.05 | 96.47
15 | 小青砖240×115×53 | 百块 | 2.346 | 250.00 | 586.50
16 | 青砖240×115×53 | 千块 | 0.150 | 2500.00 | 374.00
17 | 杉板枋材 | m3 | 0.562 | 1681.00 | 945.06
18 | 老杉木板枋材 | m3 | 1.170 | 3000.00 | 3509.70
19 | 老杉板枋材 | m3 | 0.038 | 3000.00 | 115.20
20 | 香樟木 | m3 | 0.022 | 3000.00 | 66.00
21 | 杉原木综合 | m3 | 2.003 | 1195.00 | 2394.06
22 | 杉木枋50×60 | m3 | 0.039 | 1903.00 | 74.41
23 | 长条实木地板 | m2 | 2.537 | 67.24 | 170.58
24 | 乳胶 | kg | 1.159 | 9.73 | 11.28
25 | 汽油综合 | kg | 23.312 | 10.67 | 248.74
26 | 沟头筒瓦2# | 百张 | 0.040 | 181.42 | 7.26
27 | 尺八方砖 | 百块 | 0.080 | 1551.33 | 124.11
28 | 大蝴蝶瓦（底）200×200×10 | 百张 | 44.333 | 130.00 | 5763.26
29 | 蝴蝶瓦大号滴水 | 百张 | 0.040 | 156.92 | 6.28
【表10.2.2-31】
主要材料和工程设备一览表
工程名称:戏台及天井 |  |  |  | 标段: |  | 第2页 共2页
序号 | 名称、规格、型号 | 单位 | 数量 | 单价(元) | 合价（元） | 备注
30 | 蝴蝶斜沟瓦240×240 | 百张 | 1.132 | 400.00 | 452.88
31 | 筒瓦1# 160×295 | 百张 | 0.340 | 274.34 | 93.28
32 | 筒瓦2# 140×280 | 百张 | 0.319 | 168.14 | 53.67
33 | 筒瓦3# 120×220 | 百张 | 1.637 | 106.19 | 173.85
34 | 土青砖220×105×42 | 千块 | 1.120 | 1900.00 | 2128.00
35 | 望砖210×105×15 | 百块 | 36.236 | 160.00 | 5797.71
36 | 中蝴蝶瓦（盖）180×180×10 | 百张 | 77.226 | 120.00 | 9267.07
37 | 水 | m3 | 10.867 | 5.73 | 62.27
38 | 安全网 | m2 | 7.856 | 6.64 | 52.16
39 | 脚手架钢管 | kg | 26.555 | 4.51 | 119.84
40 | 竹脚手片 | m2 | 8.867 | 8.50 | 75.37
41 | 二次搬运费 | 项 | 1.000 | 15000.00 | 15000.00
42 | 天井排水沟疏通 | 项 | 1.000 | 2000.00 | 2000.00
43 | 废弃物外运及处置 | 项 | 1.000 | 10000.00 | 10000.00
44 | 弹石地拔草 | m2 | 93.130 | 8.00 | 745.04
45 | 木材面做旧 | m2 | 123.060 | 25.00 | 3076.50
46 | 白蚁防治 | m2 | 511.000 | 15.00 | 7665.00
47 | 屋面拆除后木构件防雨措施 | m2 | 62.450 | 10.00 | 624.50
48 | 蝴蝶瓦大号花边 | 百张 | 0.960 | 350.00 | 336.00
49 | 蝴蝶瓦斜沟滴水 | 百张 | 0.960 | 550.00 | 528.00

## 0_5_表10_2_2-32 主要机械台班一览表
【表10.2.2-32】
主要机械台班一览表
工程名称:戏台及天井 |  |  |  | 标段: | 第1页 共1页
序号 | 机械名称、规格、型号 | 单位 | 数 量 | 单价(元) | 合价（元） | 备注
1 | 载货汽车4t | 台班 | 0.205 | 500.71 | 102.75
2 | 载货汽车5t | 台班 | 0.279 | 520.61 | 145.25
3 | 自卸汽车8t | 台班 | 0.116 | 689.48 | 79.77
4 | 自卸汽车15t | 台班 | 0.005 | 1028.95 | 4.73
5 | 灰浆搅拌机200L | 台班 | 0.628 | 170.09 | 106.73
6 | 钢筋调直机14mm | 台班 | 0.011 | 39.74 | 0.43
7 | 钢筋切断机40mm | 台班 | 0.005 | 46.85 | 0.23
8 | 钢筋弯曲机40mm | 台班 | 0.016 | 27.99 | 0.45
9 | 其他机械费 占人工 | % | 2.300 | 0.36 | 0.82
10 | 其他机械费 占人工 | % | 0.560 | 12.30 | 6.89
11 | 其他机械费 占人工 | % | 1.000 | 1.16 | 1.16
12 | 其他机械费 占人工 | % | 28.000 | 0.26 | 7.16
13 | 其他机械费 占人工 | % | 28.000 | 0.27 | 7.51
14 | 其他机械费 占人工 | % | 1.890 | 8.03 | 15.18
15 | 其他机械费 占人工 | % | 2.000 | 6.42 | 12.84

## 0_6_表10_2_2-13 【含单列】单位(专业)工程
【表10.2.2-13】
单位（专业）工程招标控制价费用表
工程名称:嵊州市甘霖镇苍岩村一事一议丽湖公益事业活动中心项目-安装 |  |  | 标段: | 第1页 共1页
序号 | 费用名称 |  | 计算公式 | 金额 (元) | 备注
1 | 分部分项工程费 |  | ∑(分部分项工程量×综合单价） | 28024.33 | 见表10.2.2-16
1.1 | 其中 | 人工费+机械费 | ∑分部分项（定额人工费+定额机械费） | 4804.75
2 | 措施项目费 |  | （2.1+2.2） | 537.84
2.1 | 施工技术措施项目费 |  | ∑(技措项目工程量×综合单价） | 179.39 | 见表10.2.2-16
2.1.1 | 其中 | 人工费+机械费 | ∑技措项目（定额人工费+定额机械费） | 39.12
2.2 | 施工组织措施项目费 |  | (1.1+2.1.1)×7.4% | 358.45 | 见表10.2.2-20
2.2.1 | 其中 | 安全文明施工基本费 | (1.1+2.1.1)×7.4% | 358.45 | 见表10.2.2-20
3 | 其他项目费 |  | （3.1+3.2+3.3+3.4） | 2552.29
3.1 | 暂列金额 |  | 3.1.1+3.1.2+3.1.3 | 1552.29 | 见表10.2.2-21
3.1.1 | 其中 | 标化工地增加费 | 按招标文件规定额度列计 |  | 见表10.2.2-22
3.1.2 |  | 优质工程增加费 | 按招标文件规定额度列计 |  | 见表10.2.2-22
3.1.3 |  | 其他暂列金额 | 按招标文件规定额度列计 | 1552.29 | 见表10.2.2-22
3.2 | 暂估价 |  | 3.2.1+3.2.2+3.2.3 | 1000.00 | 见表10.2.2-21
3.2.1 | 其中 | 材料（工程设备）暂估价 | 按招标文件规定额度列计 (或计入综合单价) |  | 见表10.2.2-23
3.2.2 |  | 专业工程暂估价 | 按招标文件规定额度列计 | 1000.00 | 见表10.2.2-24
3.2.3 |  | 专项技术措施暂估价 | 按招标文件规定额度列计 |  | 见表10.2.2-25
3.3 | 计日工 |  | ∑计日工(暂估数量×综合单价） |  | 见表10.2.2-21
3.4 | 施工总承包服务费 |  | 3.4.1+3.4.2 |  | 见表10.2.2-21
3.4.1 | 其中 | 专业发包工程管理费 | ∑专业发包工程（暂估金额×费率） |  | 见表10.2.2-27
3.4.2 |  | 甲供材料设备管理费 | 甲供材料暂估金额×费率+甲供设备暂估金额×费率 |  | 见表10.2.2-27
4 | 规费 |  | (1.1+2.1.1)×30.63% | 1483.68
5 | 单列费用 |  | 单列费用
6 | 税金 |  | (1+2+3+4+计税不计费+计税不计费不下浮)×9% | 2933.83
7 | 下浮 |  | (1+2+3+4+5+6-不计税不计费不下浮-计税不计费不下浮-暂估材料)×0%
其中 | 甲供费（不计入造价） |  | 甲供材料费+甲供主材费+甲供设备费
招标控制价合计 |  |  | 1+2+3+4+5+6-7 | 35532.00

## 0_6_表10_2_2-16 分部分项工程清单与计价表
【表10.2.2-16】
分部分项工程清单与计价表
单位(专业)工程名称:嵊州市甘霖镇苍岩村一事一议丽湖公益事业活动中心项目-安装 | [5 empty] | 标段: |  |  | 第1页 共4页
序号 | 项目编码 | 项目名称 | 项目特征 | 计量 单位 | 工程量 | 金 额 (元) |  |  |  |  | 备注
[6 empty] | 综合单价 | 合价 | 其中
[8 empty] | 人工费 | 机械费 | 暂估价
|  | 电气 |  |  |  |  | 24969.63 | 5211.83 | 85.39
1 | 030404017001 | 配电箱 | 1.名称：照明配电箱安装 AL1 2.型 号、规 格：规格型号及电器元件配置按设计要求 3.安装方式：明装 4.设备进场前品牌需甲方认可后方可施工。 | 台 | 1 | 1755.23 | 1755.23 | 178.80
2 | 030404034001 | 照明开关 | 1.名称：双联单控开关； 2.规格：250V 10A； 3.安装方式：明装。 | 个 | 10 | 19.36 | 193.60 | 73.00
3 | 030404035001 | 插座 | 1.名称：单相二三极插座 2.规格：86型 10A 3.安装方式：明装 | 个 | 34 | 22.17 | 753.78 | 327.76
4 | 030408001001 | 电力电缆 | 1.电缆名称：铜芯交联聚乙烯绝缘电力电缆 2.电缆规格、型号：YJV-1-5*10 3.敷设方式、部位：穿管敷设 4.电压等级(KV)：1KV以下 5.地形：室内 | m | 50.00 | 55.94 | 2797.00 | 94.00 | 2.50
5 | 030408006001 | 电力电缆头 | 1.户内干包式电力电缆头制作、安装 干包终端头（1kV以下截面mm2以下）35`铜芯10mm2及以下三芯及以上电缆头制安 | 个 | 2 | 27.89 | 55.78 | 19.14
本页小计 | [6 empty] | 5555.39 | 692.70 | 2.50
【表10.2.2-16】
分部分项工程清单与计价表
单位(专业)工程名称:嵊州市甘霖镇苍岩村一事一议丽湖公益事业活动中心项目-安装 | [5 empty] | 标段: |  |  | 第2页 共4页
序号 | 项目编码 | 项目名称 | 项目特征 | 计量 单位 | 工程量 | 金 额 (元) |  |  |  |  | 备注
[6 empty] | 综合单价 | 合价 | 其中
[8 empty] | 人工费 | 机械费 | 暂估价
6 | 030411001001 | 配管 | 1.名称：线缆保护管 2.材质、规格：JDG导管 G20*1.6 3.配置形式：砖、混凝土结构明配 | m | 287.53 | 14.36 | 4128.93 | 1981.08
7 | 031201001001 | 管道刷油 | 1.名称：管道刷油与周边环境相近色 2.涂刷遍数：二次 | m2 | 18.06 | 8.26 | 149.18 | 77.84
8 | 030411001002 | 配管 | 1.名称：线缆保护管 2.材质、规格：镀锌钢管SC40 3.配置形式：砖、混凝土结构明配 | m | 1.50 | 36.86 | 55.29 | 17.33 | 0.14
9 | 030408003001 | 电缆保护管 | 1.名称：线缆保护管 2.材质、规格：镀锌钢管SC40 3.配置形式：埋地敷设 | m | 50.00 | 29.47 | 1473.50 | 313.50 | 59.00
10 | 030411004001 | 配线 | 1.名称：铜芯塑料绝缘线； 2.配线形式：管内穿线； 3.配线型号、规格：WDZ-BYJ-2.5； 4.配线线制：照明线。 | m | 398.73 | 3.84 | 1531.12 | 267.15
11 | 030411004002 | 配线 | 1.名称：铜芯塑料绝缘软线； 2.配线形式：管内穿线； 3.配线型号、规格：WDZ-BYJR-2.5； 4.配线线制：照明线。 | m | 225.06 | 3.84 | 864.23 | 150.79
本页小计 | [6 empty] | 8202.25 | 2807.69 | 59.14
【表10.2.2-16】
分部分项工程清单与计价表
单位(专业)工程名称:嵊州市甘霖镇苍岩村一事一议丽湖公益事业活动中心项目-安装 | [5 empty] | 标段: |  |  | 第3页 共4页
序号 | 项目编码 | 项目名称 | 项目特征 | 计量 单位 | 工程量 | 金 额 (元) |  |  |  |  | 备注
[6 empty] | 综合单价 | 合价 | 其中
[8 empty] | 人工费 | 机械费 | 暂估价
12 | 030411004003 | 配线 | 1.名称：铜芯塑料绝缘线； 2.配线形式：管内穿线； 3.配线型号、规格：WDZ-BYJ-4； 4.配线线制：照明线。 | m | 225.06 | 5.27 | 1186.07 | 139.54
13 | 030411004004 | 配线 | 1.名称：铜芯塑料绝缘软线； 2.配线形式：管内穿线； 3.配线型号、规格：WDZ-BYJR-4； 4.配线线制：照明线。 | m | 112.53 | 5.27 | 593.03 | 69.77
14 | 030411006001 | 接线盒 | 1.名称：接线盒； 2.材质、规格：钢质 86H50； 3.安装形式：明装。 | 个 | 28 | 11.11 | 311.08 | 171.36
15 | 030411006002 | 接线盒 | 1.名称：开关盒、插座盒； 2.材质、规格：钢质 86H50； 3.安装形式：明装。 | 个 | 44 | 7.52 | 330.88 | 142.12
16 | 030412001001 | 普通灯具 | 1.名称：LED仿古灯 2.规格、型号：LED 60W 3.安装方式：吊装 | 套 | 28 | 267.96 | 7502.88 | 217.84
17 | 030414002001 | 送配电装置系统 | 1.送配电装置系统调试 1kV以下交流供电(综 合) | 系统 | 1 | 231.22 | 231.22 | 151.98 | 23.75
18 | 040101002001 | 挖沟槽土方 | 1.人工挖沟槽土方三类土，抛土于沟槽边1m以外堆放 2.回填土、夯实、清理现场。 | m3 | 17.50 | 60.39 | 1056.83 | 818.83
|  | 消防水 |  |  |  |  | 3054.70
本页小计 | [6 empty] | 11211.99 | 1711.44 | 23.75
【表10.2.2-16】
分部分项工程清单与计价表
单位(专业)工程名称:嵊州市甘霖镇苍岩村一事一议丽湖公益事业活动中心项目-安装 | [5 empty] | 标段: |  |  | 第4页 共4页
序号 | 项目编码 | 项目名称 | 项目特征 | 计量 单位 | 工程量 | 金 额 (元) |  |  |  |  | 备注
[6 empty] | 综合单价 | 合价 | 其中
[8 empty] | 人工费 | 机械费 | 暂估价
19 | 030901013001 | 灭火器 | 1.形 式：室内灭火器箱明装 2.规格、型号：MF/ABC5*2 | 组 | 11 | 277.70 | 3054.70
本页小计 | [6 empty] | 3054.70
合计 | [6 empty] | 28024.33 | 5211.83 | 85.39

## 0_6_表10_2_2-16 施工技术措施项目清单与计价
【表10.2.2-16】
施工技术措施项目清单与计价表
单位(专业)工程名称:嵊州市甘霖镇苍岩村一事一议丽湖公益事业活动中心项目-安装 | [5 empty] | 标段: |  |  | 第1页 共1页
序号 | 项目编码 | 项目名称 | 项目特征 | 计量 单位 | 工程量 | 金 额 (元) |  |  |  |  | 备注
[6 empty] | 综合单价 | 合价 | 其中
[8 empty] | 人工费 | 机械费 | 暂估价
|  | [请输入分部名称,电子评标勿删] |  |  | 0 |  | 179.39 | 43.18
1 | 031301017001 | 脚手架搭拆 | 1.脚手架搭拆费第四册 | 项 | 1 | 179.39 | 179.39 | 43.18
本页小计 | [6 empty] | 179.39 | 43.18
合计 | [6 empty] | 179.39 | 43.18

## 0_6_表10_2_2-20 施工组织(总价)措施项目清
【表10.2.2-20】
施工组织（总价）措施项目清单与计价表
工程名称:安装 |  |  | 标段: | 第1页 共1页
序号 | 项目编号 | 项目名称 | 计算基础 | 费率 (%) | 金额 (元) | 备注
1 | 031302001001 | 安全文明施工费 |  |  | 358.45
1.1 |  | 安全文明施工基本费 | 定额人工费+定额机械费 | 7.4 | 358.45
2 | Z031302008001 | 提前竣工增加费 | 定额人工费+定额机械费
3 | 031302004001 | 二次搬运费 | 定额人工费+定额机械费
4 | 031302005001 | 冬雨季施工增加费 | 定额人工费+定额机械费
5 |  | 其他施工组织措施费 | 按相关规定计算
合 计 |  |  |  |  | 358.45

## 0_6_表10_2_2-21 其他项目清单与计价汇总表
【表10.2.2-21】
其他项目清单与计价汇总表
工程名称:安装 |  | 标段: | 第1页 共1页
序号 | 项 目 名 称 | 金额(元) | 备注
1 | 暂列金额 | 1552.29 | 明细详见表10.2.2-22
1.1 | 标化工地增加费 |  | 明细详见表10.2.2-22
1.2 | 优质工程增加费 |  | 明细详见表10.2.2-22
1.3 | 其他暂列金额 | 1552.29 | 明细详见表10.2.2-22
2 | 暂估价 | 1000.00
2.1 | 材料（设备）暂估价 |  | 明细详见表10.2.2-23
2.2 | 专业工程暂估价 | 1000.00 | 明细详见表10.2.2-24
2.3 | 专项技术措施暂估价 |  | 明细详见表10.2.2-25
3 | 计日工 |  | 明细详见表10.2.2-26
4 | 总承包服务费 |  | 明细详见表10.2.2-27
合 计 |  | 2552.29 | -

## 0_6_表10_2_2-22 暂列金额明细表
【表10.2.2-22】
暂列金额明细表
工程名称:安装 |  |  | 标段: | 第1页 共1页
序号 | 项 目 名 称 | 计量单位 | 暂定金额(元) | 备注
1 | 标化工地增加费 | 项
2 | 优质工程增加费 | 项
3 | 其他暂列金额 | 项 | 1552.29 | 估算比例一般不高于5%
3.1 | 其他暂列金额 | 项 | 1552.29
合计 |  |  | 1552.29 | -

## 0_6_表10_2_2-29 主要工日一览表
【表10.2.2-29】
主要工日一览表
工程名称:安装 |  |  | 标段: |  | 第1页 共1页
序号 | 工日名称（类别） | 单位 | 数 量 | 单价(元) | 合价（元） | 备注
1 | 二类人工 | 工日 | 35.288 | 149.00 | 5257.84

## 0_6_表10_2_2-31 主要材料和工程设备一览表
【表10.2.2-31】
主要材料和工程设备一览表
工程名称:安装 |  |  |  | 标段: |  | 第1页 共1页
序号 | 名称、规格、型号 | 单位 | 数量 | 单价(元) | 合价（元） | 备注
1 | 镀锌铁丝φ1.2-1.8 | kg | 1.162 | 4.25 | 4.94
2 | 镀锌铁丝综合 | kg | 3.505 | 4.25 | 14.90
3 | 钢丝φ1.2-1.8 | kg | 0.800 | 5.38 | 4.30
4 | 中厚钢板综合 | kg | 1.000 | 3.32 | 3.32
5 | 镀锌铁丝 | kg | 0.051 | 4.25 | 0.22
6 | 溶剂汽油 | kg | 0.397 | 10.67 | 4.24
7 | 汽油综合 | kg | 0.264 | 10.67 | 2.82
8 | 铜芯塑料绝缘线BV2.5 | m | 28.692 | 2.55 | 73.08
9 | 铜芯塑料绝缘线BVR4 | m | 9.249 | 4.45 | 41.15
10 | 酚醛调和漆各色 | kg | 3.576 | 12.39 | 44.31
11 | 碳素结构钢镀锌焊接钢管DN40 | m | 1.545 | 17.30 | 26.73
12 | 碳素结构钢镀锌焊接钢管DN40 | m | 51.500 | 17.30 | 891.05
13 | LED仿古灯LED 60W | 套 | 28.280 | 250.00 | 7070.00
14 | 双联单控开关86型 10A | 只 | 10.200 | 8.58 | 87.52
15 | 单相二三极插座 | 套 | 34.680 | 8.31 | 288.19
16 | 铜芯塑料绝缘线WDZ-BYJ-4 | m | 247.566 | 4.06 | 1004.13
17 | 铜芯塑料绝缘线WDZ-BYJ-2.5 | m | 462.527 | 2.56 | 1185.92
18 | 铜芯塑料绝缘软线WDZ-BYJ-2.5 | m | 261.070 | 2.56 | 669.38
19 | 铜芯塑料绝缘软线WDZ-BYJ-4 | m | 123.783 | 4.06 | 502.06
20 | 铜芯电力电缆YJV-1-5*10 | m | 50.500 | 52.75 | 2663.88
21 | JDG电线套管(镀锌)DN20 | m | 296.156 | 4.03 | 1193.51
22 | 钢质开关盒、插座盒86H50 | 个 | 44.880 | 2.82 | 126.56
23 | 钢质接线盒86H50 | 个 | 28.560 | 2.82 | 80.54
24 | 成套照明配电箱AL1 | 台 | 1.000 | 1500.00 | 1500.00
25 | 室内灭火器安装箱体明装MF/ABC5*2 | 套 | 11.000 | 277.70 | 3054.70

## 0_6_表10_2_2-32 主要机械台班一览表
【表10.2.2-32】
主要机械台班一览表
工程名称:安装 |  |  |  | 标段: | 第1页 共1页
序号 | 机械名称、规格、型号 | 单位 | 数 量 | 单价(元) | 合价（元） | 备注
1 | 电能校验仪 ST9040 | 台班 | 0.200 | 57.19 | 11.44
2 | 电压、电流互感升流器 HJ-12E | 台班 | 0.200 | 31.24 | 6.25
3 | 数字万用表 F-87 | 台班 | 0.400 | 6.26 | 2.51
4 | 电缆测试仪 | 台班 | 0.200 | 17.79 | 3.56
5 | 其他机械费 | 元 | 0.133 | 1.02 | 0.14
6 | 汽车式起重机8t | 台班 | 0.002 | 789.47 | 1.58
7 | 载货汽车5t | 台班 | 0.002 | 520.61 | 1.04
8 | 半自动切割机100mm | 台班 | 0.150 | 102.73 | 15.41
9 | 弧焊机 综合 | 台班 | 0.640 | 68.02 | 43.54