## 表10_2_2-4 招标控制价扉页
【表10.2.2-4】
| 嵊州市三界镇灵运村马岙自然村公共服务中心改造提升项目 |  |  |  | 工程
预算价（终稿）
预算价 | (小写): | 1261261元
| (大写): | 壹佰贰拾陆万壹仟贰佰陆拾壹元整
招 标 人: |  |  | 造价咨询人:
| (单位盖章) |  |  | (单位资质专用章)
法定代表人 或其授权人: |  |  | 法定代表人 或其授权人:
| (签字或盖章) |  |  | (签字或盖章)
编 制 人: |  |  | 复 核 人:
| (造价工程师签字盖专用章) |  |  | (造价工程师签字盖专用章)
编制时间: |  |  | 复核时间:

## 表10_2_2-11 编制说明
【表10.2.2-11】
编制说明
工程名称:嵊州市三界镇灵运村马岙自然村公共服务中心改造提升项目 | 第1页 共2页
一、工程概况 嵊州市三界镇灵运村马岙自然村公共服务中心改造提升项目位于嵊州市三界镇灵运村。工程建设内容主要如下：外立面装饰、楼地面装饰、内墙面装饰、天棚装饰、室内外水电安装等拆除改造工作内容。 本工程由嵊州市三界镇灵运村集体经济组织负责建设，由华越设计集团股份有限公司负责施工图纸设计。 二、编制依据 （一）建设单位提供的由华越设计集团股份有限公司设计的 《嵊州市三界镇灵运村马岙自然村公共服务中心改造提升项目》 （2026.04.20）施工图、设计答疑； （二）《建设工程工程量清单计价规范》（GB50500-2013）； （三）《房屋建筑与装饰工程工程量计算规范》（GB50854-2013）； （四）《通用安装工程工程量计算规范》（GB50856-2013）； （五）《市政工程工程量计算规范》（GB50857-2013）； （六）《园林绿化工程工程量计算规范》（GB50858-2013）； （七）《仿古建筑工程工程量计算规范》（GB50855-2013）； （八）《浙江省建设工程计价规则》（2018版）； （九）《浙江省房屋建筑与装饰工程预算定额》（2018版）； （十）《浙江省通用安装工程预算定额》（2018版）； （十一）《浙江省市政工程预算定额》（2018版）； （十二）《浙江省园林绿化和仿古建筑工程预算定额?》（2018版）； （十三）《浙江省建设工程施工机械台班费用定额》（2018版）； （十四）《浙江省建筑安装材料工程基期价格》（2018版）； （十五）《绍兴建设工程造价信息》 ； （十六）《浙江造价信息》 ； （十七）《关于印发建设工程工程量计算规范（2013）浙江省补充规定的通知》（浙建站计[2013]63号）； （十八）《关于增值税调整后我省建设工程计价依据增值税税率及有关计价调整的通知》（浙建建发[2019]92号）； （十九）造价部门相关规定及有关补充定额。 三、编制原则 （一）本工程采用一般计税方法，税率为9%。 （三）工程取费 装修工程按单独装饰工程按市区中值取费：企业管理费按15.16%、利润按7.62%、规费按27.92%、安全文明施工费按9.91%（浙建建函【2025】320号）、税金按9%。
【表10.2.2-11】
编制说明
工程名称:嵊州市三界镇灵运村马岙自然村公共服务中心改造提升项目 | 第2页 共2页
2．安装工程按水、电、暖通、消防、智能、自控及通信安装工程按市区中值取费：管理费按21.72%、利润按10.4%、规费按30.63%、安全文明施工基本费为8.88%（浙建建函【2025】320号），税金按9%。 四、价格计取 1、预算价中人工及主要材料价格按《绍兴造价管理信息》（2026-03期）、《浙江造价信息》（2026-03期）等的除税信息价计入，无价材料按嵊州市公共投资建设项目无价材料、设备定价审批表计取。无价材料按市场除税价计入；价格所含工作内容详见相关清单项目的特征描述。 2、预算价的计价方式: 采用综合单价 (13 国标清单) 计价。 3、暂列金额：本工程暂列金额按5%计入预算，用于现场实施中发生不可预见产生的费用，项目实施过程中由建设单位控制，结算时按实结算。 五、预算编制内容说明 1、总配电箱进线电缆工程量暂按30米计入； 2、燃气报警燃气体探测器位置及个数具体由专业厂家定，工程量暂定； 3、卫生间坐便器、小便器不在本次招标范围内； 4、厨房设备不在本次招标范围内； 5、拆除原水电按3000元一项计入； 6、建筑垃圾外运和自卸汽车运土运距按3km计入本预算； 7、外墙水泥砂浆抹灰空鼓、脱落的部分，暂定占所有外墙面的30%，具体结算时按实计算。 8、1mm厚铝合金成品压条按综合单价15元/m计入； 9、材料、垃圾上下楼费及木材三防费等按综合单价2000元/项计入； 10、楼梯1米高铝合金方管栏杆按综合单价180元/m计入； 11、走廊1米高铝合金方管栏杆（带扶手）按综合单价180元/项计入； 12、铝合金百叶窗帘按综合单价115元/m2计入； 13、门窗残值回收按综合单价-30元/m2计入。

## 表10_2_2-12 招标控制价费用表
【表10.2.2-12】
预算价（终稿）费用表
工程名称:嵊州市三界镇灵运村马岙自然村公共服务中心改造提升项目 |  |  |  |  | 第1页 共1页
序号 | 工程名称 | 金额(元) | 其中：（元） |  |  |  | 备注
|  |  | 暂估价 | 安全文明 施工基本费 | 规费 | 税金
1 | 单项工程 | 1261261.00 |  | 28786.18 | 84289.03 | 104140.80
1.1 | 建筑（装饰）工程 | 1033736.00 |  | 26374.30 | 74305.79 | 85354.35
1.2 | 安装 | 227525.00 |  | 2411.88 | 9983.24 | 18786.45
合计 |  | 1261261 |  | 28786.18 | 84289.03 | 104140.80

## 0_1_表10_2_2-13 【含单列含安责险】单位(专
【表10.2.2-13】
单位（专业）工程预算价（终稿）费用表
工程名称:单项工程-建筑（装饰）工程 |  |  | 标段: | 第1页 共1页
序号 | 费用名称 |  | 计算公式 | 金额 (元) | 备注
1 | 分部分项工程费 |  | ∑(分部分项工程量×综合单价） | 781915.04 | 见表10.2.2-16
1.1 | 其中 | 人工费+机械费 | ∑分部分项（定额人工费+定额机械费） | 253637.72
2 | 措施项目费 |  | （2.1+2.2） | 46999.81
2.1 | 施工技术措施项目费 |  | ∑(技措项目工程量×综合单价） | 20625.51 | 见表10.2.2-16
2.1.1 | 其中 | 人工费+机械费 | ∑技措项目（定额人工费+定额机械费） | 12500.49
2.2 | 施工组织措施项目费 |  | (1.1+2.1.1)×9.91% | 26374.30 | 见表10.2.2-20
2.2.1 | 其中 | 安全文明施工基本费 | (1.1+2.1.1)×9.91% | 26374.30 | 见表10.2.2-20
3 | 其他项目费 |  | （3.1+3.2+3.3+3.4） | 45161.03
3.1 | 暂列金额 |  | 3.1.1+3.1.2+3.1.3 | 45161.03 | 见表10.2.2-21
3.1.1 | 其中 | 标化工地增加费 | 按招标文件规定额度列计 |  | 见表10.2.2-22
3.1.2 |  | 优质工程增加费 | 按招标文件规定额度列计 |  | 见表10.2.2-22
3.1.3 |  | 其他暂列金额 | 按招标文件规定额度列计 | 45161.03 | 见表10.2.2-22
3.2 | 暂估价 |  | 3.2.1+3.2.2+3.2.3 |  | 见表10.2.2-21
3.2.1 | 其中 | 材料（工程设备）暂估价 | 按招标文件规定额度列计 (或计入综合单价) |  | 见表10.2.2-23
3.2.2 |  | 专业工程暂估价 | 按招标文件规定额度列计 |  | 见表10.2.2-24
3.2.3 |  | 专项技术措施暂估价 | 按招标文件规定额度列计 |  | 见表10.2.2-25
3.3 | 计日工 |  | ∑计日工(暂估数量×综合单价） |  | 见表10.2.2-21
3.4 | 施工总承包服务费 |  | 3.4.1+3.4.2 |  | 见表10.2.2-21
3.4.1 | 其中 | 专业发包工程管理费 | ∑专业发包工程（暂估金额×费率） |  | 见表10.2.2-27
3.4.2 |  | 甲供材料设备管理费 | 甲供材料暂估金额×费率+甲供设备暂估金额×费率 |  | 见表10.2.2-27
4 | 规费 |  | (1.1+2.1.1)×27.92% | 74305.79
5 | 单列费用 |  | 单列费用
6 | 税金 |  | (1+2+3+4+计税不计费+计税不计费不下浮)×9% | 85354.35
7 | 下浮 |  | (1+2+3+4+5+6-不计税不计费不下浮-计税不计费不下浮-暂估材料)×0%
其中 | 甲供费（不计入造价） |  | 甲供材料费+甲供主材费+甲供设备费
其中 | 安全生产责任保险费 |  | (1.1+2.1.1)×0% |  | 已计入企业管理费
预算价（终稿）合计 |  |  | 1+2+3+4+5+6-7 | 1033736.00

## 0_1_表10_2_2-16 分部分项工程清单与计价表
【表10.2.2-16】
分部分项工程清单与计价表
单位(专业)工程名称:单项工程-建筑（装饰）工程 | [5 empty] | 标段: |  |  | 第1页 共18页
序号 | 项目编码 | 项目名称 | 项目特征 | 计量 单位 | 工程量 | 金 额 (元) |  |  |  |  | 备注
[6 empty] | 综合单价 | 合价 | 其中
[8 empty] | 人工费 | 机械费 | 暂估价
|  | 室外台阶、坡道 |  |  |  |  | 28247.48 | 9107.21 | 174.41
1 | 011605001001 | 平面块料拆除 | 室外台阶、坡道： 1、凿除原有地面面层至混凝土垫层，并对垫层进行清理、修补，务必使垫层表面清洁平整； 2、拆除垃圾外运及处置投标人自行考虑。 | m2 | 150.22 | 17.47 | 2624.34 | 2050.50 | 127.69
2 | 011107001001 | 石材台阶面 | 台阶： 1、水泥浆一道(内掺建筑胶)； 2、30厚DSM20水泥砂浆结合层； 3、20厚800X800花岗岩板火烧面面层(包括台阶的侧面)。 | m2 | 68.21 | 286.17 | 19519.66 | 5562.53 | 34.79
3 | 011102001001 | 石材楼地面 | 台阶平台： 1、水泥浆一道(内掺建筑胶)； 2、30厚DSM20水泥砂浆结合层； 3、20厚800X800花岗岩板火烧面面层。 | m2 | 18.97 | 163.72 | 3105.77 | 760.32 | 6.07
4 | 011102001002 | 石材楼地面 | 坡道： 1、水泥浆一道(内掺建筑胶)； 2、30厚DSM20水泥砂浆结合层； 3、20厚800X800花岗岩板火烧面面层(包括坡道的侧面)。 | m2 | 18.31 | 163.72 | 2997.71 | 733.86 | 5.86
|  | 外墙面 |  |  |  |  | 146082.84 | 76312.74 | 985.53
本页小计 | [6 empty] | 28247.48 | 9107.21 | 174.41
【表10.2.2-16】
分部分项工程清单与计价表
单位(专业)工程名称:单项工程-建筑（装饰）工程 | [5 empty] | 标段: |  |  | 第2页 共18页
序号 | 项目编码 | 项目名称 | 项目特征 | 计量 单位 | 工程量 | 金 额 (元) |  |  |  |  | 备注
[6 empty] | 综合单价 | 合价 | 其中
[8 empty] | 人工费 | 机械费 | 暂估价
5 | 011604002001 | 立面抹灰层拆除 | 1、铲除原有外墙面所有抹灰和涂料面层，直至基层墙体砖(或梁柱)，并进行墙体基层清理、修补； 2、外墙水泥砂浆抹灰空鼓、脱落的部分，暂定占所有外墙面的30%，具体按实计； 3、拆除垃圾外运及处置投标人自行考虑。 | m2 | 317.33 | 9.69 | 3074.93 | 2392.67 | 161.84
6 | 011001003001 | 保温隔热墙面 | 1、5厚抗裂砂浆压复合耐碱玻纤网一层 | m2 | 1280.27 | 22.95 | 29382.20 | 16925.17 | 89.62
7 | 011201001001 | 墙面一般抹灰 | 1、界面剂一道； 2、12厚DPM15水泥砂浆找平； | m2 | 1310.84 | 23.51 | 30817.85 | 18548.39 | 734.07
8 | 011407001001 | 墙面喷刷涂料 | 1、清理基层，满刮柔性耐水腻子 2、真石漆二度饰面 3、外墙面饰面层均应按约800X1200(横向X纵向)进行分格，具体分格尺寸由施工单位根据现场墙面细化，力求线条平直整齐、间距均匀。 | m2 | 1280.27 | 64.68 | 82807.86 | 38446.51
|  | 地面一 |  |  |  |  | 68574.59 | 20598.63 | 646.18
本页小计 | [6 empty] | 146082.84 | 76312.74 | 985.53
【表10.2.2-16】
分部分项工程清单与计价表
单位(专业)工程名称:单项工程-建筑（装饰）工程 | [5 empty] | 标段: |  |  | 第3页 共18页
序号 | 项目编码 | 项目名称 | 项目特征 | 计量 单位 | 工程量 | 金 额 (元) |  |  |  |  | 备注
[6 empty] | 综合单价 | 合价 | 其中
[8 empty] | 人工费 | 机械费 | 暂估价
9 | 011605001002 | 平面块料拆除 | 地面一： 1、凿除原有地面面层至混凝土垫层，并对垫层进行清理、修补，务必使垫层表面清洁平整； 2、拆除垃圾外运及处置投标人自行考虑。 | m2 | 451.99 | 13.87 | 6269.10 | 4822.73 | 384.19
10 | 011102003001 | 块料楼地面 | 1、水泥浆一道(内掺建筑胶) 2、40厚DSM15干硬性水泥砂浆结合层，表面撒水泥粉 3、10厚800X800防滑地砖面层(纯水泥浆擦缝)(防滑等级Bd级) | m2 | 446.43 | 136.35 | 60870.73 | 15339.33 | 258.93
11 | 011107002001 | 块料台阶面 | 1、水泥浆一道(内掺建筑胶) 2、40厚DSM15干硬性水泥砂浆结合层，表面撒水泥粉 3、10厚800X800防滑地砖面层(纯水泥浆擦缝)(防滑等级Bd级) | m2 | 5.56 | 258.05 | 1434.76 | 436.57 | 3.06
|  | 门口板 |  |  |  |  | 2984.84 | 478.51 | 10.65
12 | 011108001001 | 石材零星项目 | 1、水泥浆一道(内掺建筑胶)； 2、30mm厚DSM15干硬性水泥砂浆结合层，表面撒水泥粉； 3、20mm厚浅咖网大理石门口板饰面。 | m2 | 7.45 | 386.78 | 2881.51 | 399.02 | 4.32
本页小计 | [6 empty] | 71456.10 | 20997.65 | 650.50
【表10.2.2-16】
分部分项工程清单与计价表
单位(专业)工程名称:单项工程-建筑（装饰）工程 | [5 empty] | 标段: |  |  | 第4页 共18页
序号 | 项目编码 | 项目名称 | 项目特征 | 计量 单位 | 工程量 | 金 额 (元) |  |  |  |  | 备注
[6 empty] | 综合单价 | 合价 | 其中
[8 empty] | 人工费 | 机械费 | 暂估价
13 | 011605001003 | 平面块料拆除 | 门口板： 1、凿除原有楼地面面层(地面至混凝土垫层，楼面至预制板)，并对基层进行清理、修补，务必使垫层表面清洁平整； 2、拆除垃圾外运及处置投标人自行考虑。 | m2 | 7.45 | 13.87 | 103.33 | 79.49 | 6.33
|  | 地面二 |  |  |  |  | 14016.84 | 4531.86 | 72.01
14 | 011102003002 | 块料楼地面 | 厨房、储藏室： 1、水泥浆一道(内掺建筑胶)； 2、DSM15水泥砂浆找平找坡，最薄处10厚； 3、20厚DSM20水泥砂浆结合层； 4、10厚800X800防滑地砖面层(纯水泥浆擦缝)(防滑等级Bd级) | m2 | 64.28 | 146.97 | 9447.23 | 2953.67 | 21.21
15 | 011605001004 | 平面块料拆除 | 地面二： 1、凿除原有地面面层至混凝土垫层，并对垫层进行清理、修补，务必使垫层表面清洁平整； 2、拆除垃圾外运及处置投标人自行考虑。 | m2 | 64.28 | 22.21 | 1427.66 | 1134.54 | 49.50
本页小计 | [6 empty] | 10978.22 | 4167.70 | 77.04
【表10.2.2-16】
分部分项工程清单与计价表
单位(专业)工程名称:单项工程-建筑（装饰）工程 | [5 empty] | 标段: |  |  | 第5页 共18页
序号 | 项目编码 | 项目名称 | 项目特征 | 计量 单位 | 工程量 | 金 额 (元) |  |  |  |  | 备注
[6 empty] | 综合单价 | 合价 | 其中
[8 empty] | 人工费 | 机械费 | 暂估价
16 | 011102003003 | 块料楼地面 | 卫生间： 1、水泥浆一道(内掺建筑胶)； 2、DSM15水泥砂浆找平找坡，最薄处10厚； 3、20厚DSM20水泥砂浆结合层； 4、10厚300X300防滑地砖面层(纯水泥浆擦缝)(防滑等级Bd级) | m2 | 3.94 | 126.35 | 497.82 | 172.73 | 1.30
17 | 010903002001 | 墙面涂膜防水 | 1、1.5mm厚聚氨酯防水涂料(厨房洗涤池处的墙面上翻1200mm) | m2 | 3.60 | 33.56 | 120.82 | 16.67
18 | 010904002001 | 楼（地）面涂膜防水 | 1、1.5mm厚聚氨酯防水涂料周边上翻300mm(门洞口处向外延伸250mm) | m2 | 83.36 | 30.27 | 2523.31 | 254.25
|  | 地面三 |  |  |  |  | 36696.21 | 5413.22 | 307.33
19 | 011606001001 | 楼地面龙骨及饰面拆除 | 1、凿除原有舞台地面面层至混凝土基层，并对基层进行清理、修补，务必使垫层表面清洁平整； 2、拆除垃圾外运及处置投标人自行考虑。 | m2 | 157.62 | 18.74 | 2953.80 | 2159.39 | 296.33
本页小计 | [6 empty] | 6095.75 | 2603.04 | 297.63
【表10.2.2-16】
分部分项工程清单与计价表
单位(专业)工程名称:单项工程-建筑（装饰）工程 | [5 empty] | 标段: |  |  | 第6页 共18页
序号 | 项目编码 | 项目名称 | 项目特征 | 计量 单位 | 工程量 | 金 额 (元) |  |  |  |  | 备注
[6 empty] | 综合单价 | 合价 | 其中
[8 empty] | 人工费 | 机械费 | 暂估价
20 | 011104002001 | 竹、木（复合）地板 | 1、20厚60X60弹性橡胶垫块，中距400X800； 2、下层木龙骨40X60中距400，架空20； 3、上层木龙骨30X50中距400，与下层龙骨垂直； 4、泡沫塑料衬垫； 5、18厚企口橡木实木地板。 | m2 | 157.19 | 214.66 | 33742.41 | 3253.83 | 11.00
|  | 楼面一、楼梯面 |  |  |  |  | 15804.40 | 4833.35 | 86.03
21 | 011605001005 | 平面块料拆除 | 楼面一： 1、凿除原有楼面面层至预制楼板基层，并对楼板基层进行清理、修补，务必使垫层表面清洁平整； 2、拆除垃圾外运及处置投标人自行考虑。 | m2 | 61.00 | 13.87 | 846.07 | 650.87 | 51.85
22 | 011102003004 | 块料楼地面 | 楼面一： 1、水泥浆一道(内掺建筑胶) 2、40厚DSM15干硬性水泥砂浆结合层，表面撒水泥粉 3、10厚800X800防滑地砖面层(纯水泥浆擦缝)(防滑等级Bd级) | m2 | 61.00 | 138.67 | 8458.87 | 2207.59 | 26.23
23 | 011106002001 | 块料楼梯面层 | 1.面层材料品种、规格、颜色：浅灰色防滑地砖楼梯面 2.防滑条材料种类、规格：铝合金复合防滑条 | m2 | 27.41 | 237.12 | 6499.46 | 1974.89 | 7.95
本页小计 | [6 empty] | 49546.81 | 8087.18 | 97.03
【表10.2.2-16】
分部分项工程清单与计价表
单位(专业)工程名称:单项工程-建筑（装饰）工程 | [5 empty] | 标段: |  |  | 第7页 共18页
序号 | 项目编码 | 项目名称 | 项目特征 | 计量 单位 | 工程量 | 金 额 (元) |  |  |  |  | 备注
[6 empty] | 综合单价 | 合价 | 其中
[8 empty] | 人工费 | 机械费 | 暂估价
|  | 栏杆 |  |  |  |  | 10009.25 | 837.61 | 0.31
24 | 011609001001 | 栏杆、栏板拆除 | 1、拆除所有栏杆，包括楼梯栏杆、外走廊水平栏杆； 2、栏杆残值回收费用抵消垃圾外运费用。 | m | 49.10 | 19.36 | 950.58 | 788.06
25 | 011503001001 | 金属扶手、栏杆、栏板 | 楼梯1米高铝合金方管栏杆（带扶手），具体做法详见图纸： 1、楼梯栏杆竖向杆件净距a≤110，水平栏杆长度大于500时，高1100； 2、楼梯栏杆做法详见A、B大样图。 | m | 15.22 | 180.00 | 2739.60
26 | 011503001002 | 金属扶手、栏杆、栏板 | 走廊1米高铝合金方管栏杆（带扶手），具体做法详见图纸。 | m | 33.88 | 180.00 | 6098.40
27 | 010503004001 | 圈梁 | 楼梯120X100(h)C25素砼带： 1.混凝土类别：非泵送商品混凝土 2.混凝土强度等级：C25 | m3 | 0.45 | 490.37 | 220.67 | 49.55 | 0.31
|  | 拆除一层家宴餐厅内的厨房玻璃隔断 |  |  |  |  | 707.71 | 586.66
28 | 011610002001 | 金属门窗拆除 | 1、拆除一层家宴餐厅内的厨房玻璃隔断； 2、玻璃隔断残值回收费用抵消垃圾外运费用。 | m2 | 29.10 | 24.32 | 707.71 | 586.66
|  | 楼面二 |  |  |  |  | 5637.10 | 1673.72 | 30.10
本页小计 | [6 empty] | 10716.96 | 1424.27 | 0.31
【表10.2.2-16】
分部分项工程清单与计价表
单位(专业)工程名称:单项工程-建筑（装饰）工程 | [5 empty] | 标段: |  |  | 第8页 共18页
序号 | 项目编码 | 项目名称 | 项目特征 | 计量 单位 | 工程量 | 金 额 (元) |  |  |  |  | 备注
[6 empty] | 综合单价 | 合价 | 其中
[8 empty] | 人工费 | 机械费 | 暂估价
29 | 011605001006 | 平面块料拆除 | 楼面二： 1、凿除原有楼面面层至预制楼板基层，并对楼板基层进行清理、修补，务必使垫层表面清洁平整； 2、拆除垃圾外运及处置投标人自行考虑。 | m2 | 27.36 | 13.77 | 376.75 | 291.66 | 21.07
30 | 011102003005 | 块料楼地面 | 外走廊： 1、水泥浆一道(内掺建筑胶)； 2、DSM15水泥砂浆找平找坡，最薄处10厚； 3、20厚DSM20水泥砂浆结合层； 4、10厚800X800防滑地砖面层(纯水泥浆擦缝)(防滑等级Bd级) | m2 | 27.36 | 146.97 | 4021.10 | 1257.19 | 9.03
31 | 010904002002 | 楼（地）面涂膜防水 | 1、1.5mm厚聚氨酯防水涂料周边上翻300mm(门洞口处向外延伸250mm) | m2 | 40.94 | 30.27 | 1239.25 | 124.87
|  | 踢脚一 |  |  |  |  | 2172.43 | 614.26
32 | 011105003001 | 块料踢脚线 | 1、瓷砖专用强力胶水； 2、100mm高10mm厚地面同款地砖踢脚线饰面(纯水泥浆擦缝，注意尽量应与地面防滑砖对缝处理)。 | m2 | 22.41 | 96.94 | 2172.43 | 614.26
|  | 踢脚二 |  |  |  |  | 1505.95 | 463.21
本页小计 | [6 empty] | 7809.53 | 2287.98 | 30.10
【表10.2.2-16】
分部分项工程清单与计价表
单位(专业)工程名称:单项工程-建筑（装饰）工程 | [5 empty] | 标段: |  |  | 第9页 共18页
序号 | 项目编码 | 项目名称 | 项目特征 | 计量 单位 | 工程量 | 金 额 (元) |  |  |  |  | 备注
[6 empty] | 综合单价 | 合价 | 其中
[8 empty] | 人工费 | 机械费 | 暂估价
33 | 011105005001 | 木质踢脚线 | 1、100mm高成品18mm厚橡木实木踢脚板。 | m | 53.12 | 28.35 | 1505.95 | 463.21
|  | 内墙一 |  |  | 1002.53 |  | 55666.36 | 36435.09 | 462.58
34 | 011604002002 | 立面抹灰层拆除 | 1、铲除原有内墙面所有抹灰和面层，直至基层墙体砖(或梁柱)，并进行墙体基层清理、修补； 2、拆除垃圾外运及处置投标人自行考虑。 | m2 | 984.20 | 9.48 | 9330.22 | 7411.03 | 334.63
35 | 011201001002 | 墙面一般抹灰 | 1、界面剂一道； 2、12mm厚DPM15水泥砂浆打底抹平； | m2 | 984.20 | 20.54 | 20215.47 | 12312.34 | 127.95
36 | 011407001002 | 墙面喷刷涂料 | 1、3mm厚耐水腻子分遍找平； 2、白色内墙乳胶漆二度饰面。 | m2 | 984.20 | 26.54 | 26120.67 | 16711.72
|  | 内墙二 |  |  |  |  | 103094.40 | 29809.43 | 194.70
37 | 011604002003 | 立面抹灰层拆除 | 1、铲除原有内墙面所有抹灰和面层，直至基层墙体砖(或梁柱)，并进行墙体基层清理、修补； 2、拆除垃圾外运及处置投标人自行考虑。 | m2 | 414.25 | 9.48 | 3927.09 | 3119.30 | 140.85
38 | 011201001003 | 墙面一般抹灰 | 1、界面剂一道； 2、12mm厚DPM15水泥砂浆打底抹平； | m2 | 414.25 | 20.54 | 8508.70 | 5182.27 | 53.85
本页小计 | [6 empty] | 69608.10 | 45199.87 | 657.28
【表10.2.2-16】
分部分项工程清单与计价表
单位(专业)工程名称:单项工程-建筑（装饰）工程 | [5 empty] | 标段: |  |  | 第10页 共18页
序号 | 项目编码 | 项目名称 | 项目特征 | 计量 单位 | 工程量 | 金 额 (元) |  |  |  |  | 备注
[6 empty] | 综合单价 | 合价 | 其中
[8 empty] | 人工费 | 机械费 | 暂估价
39 | 011207001001 | 墙面装饰板 | 1、墙面干燥、除油、除尘； 2、在墙面上钻孔植入M8X80膨胀螺栓(双向间距约600mm)； 3、50X30mm竖向木龙骨，中距600mm，用膨胀螺栓和墙体固定； 4、20mm厚木质(槽孔)吸音板，上下两端与乳胶漆交界处用黑色专用不锈钢包边条包边。 | m2 | 414.25 | 218.85 | 90658.61 | 21507.86
|  | 内墙三 |  |  |  |  | 19331.22 | 7855.56 | 57.62
40 | 011604002004 | 立面抹灰层拆除 | 1、铲除原有内墙面所有抹灰和面层，直至基层墙体砖(或梁柱)，并进行墙体基层清理、修补； 2、拆除垃圾外运及处置投标人自行考虑。 | m2 | 122.59 | 9.48 | 1162.15 | 923.10 | 41.68
41 | 011201001004 | 墙面一般抹灰 | 1、界面剂一道； 2、12mm厚DPM15水泥砂浆打底抹平； | m2 | 122.59 | 20.54 | 2518.00 | 1533.60 | 15.94
42 | 011204003001 | 块料墙面 | 1、瓷砖胶粘剂粘结层； 2、8mm厚600X300mm墙面瓷砖，墙面竖向阳角用不锈钢包边条包边。 | m2 | 122.59 | 127.67 | 15651.07 | 5398.86
|  | 顶棚一 |  |  |  |  | 28079.82 | 18161.47 | 496.45
本页小计 | [6 empty] | 109989.83 | 29363.42 | 57.62
【表10.2.2-16】
分部分项工程清单与计价表
单位(专业)工程名称:单项工程-建筑（装饰）工程 | [5 empty] | 标段: |  |  | 第11页 共18页
序号 | 项目编码 | 项目名称 | 项目特征 | 计量 单位 | 工程量 | 金 额 (元) |  |  |  |  | 备注
[6 empty] | 综合单价 | 合价 | 其中
[8 empty] | 人工费 | 机械费 | 暂估价
43 | 011604003001 | 天棚抹灰面拆除 | 顶棚一： 1、铲除原有顶棚面所有抹灰和面层，直至楼板基层面； 2、拆除垃圾外运及处置投标人自行考虑。 | m2 | 289.43 | 11.42 | 3305.29 | 2645.39 | 98.41
44 | 011301001001 | 天棚抹灰 | 普通房间、雨棚底： 1、清补基层，满刮界面剂一道； 2、12厚DSM5混合砂浆抹平 | m2 | 414.52 | 29.77 | 12340.26 | 7552.55 | 377.21
45 | 011301001002 | 天棚抹灰 | 楼梯底： 1、清补基层，满刮界面剂一道； 2、12厚DSM5混合砂浆抹平 | m2 | 22.89 | 36.06 | 825.41 | 536.31 | 20.83
46 | 011407002001 | 天棚喷刷涂料 | 1、3厚耐水腻子刮平； 2、白色内墙乳胶漆二度饰面。 | m2 | 437.41 | 26.54 | 11608.86 | 7427.22
|  | 顶棚二 |  |  |  |  | 32928.35 | 7708.61
47 | 011302001001 | 吊顶天棚 | 1、Φ6钢筋吊杆，双向中距1200，与上方已建屋顶承重构件连接牢固； 2、U50轻钢主龙骨，间距1200，用吊件与钢筋吊杆连接后找平； 3、T型次龙骨，间距600； 4、600x600x1.2(厚)铝板吊顶 | m2 | 244.33 | 134.77 | 32928.35 | 7708.61
|  | 顶棚三 |  |  |  |  | 33248.96 | 6258.42
本页小计 | [6 empty] | 61008.17 | 25870.08 | 496.45
【表10.2.2-16】
分部分项工程清单与计价表
单位(专业)工程名称:单项工程-建筑（装饰）工程 | [5 empty] | 标段: |  |  | 第12页 共18页
序号 | 项目编码 | 项目名称 | 项目特征 | 计量 单位 | 工程量 | 金 额 (元) |  |  |  |  | 备注
[6 empty] | 综合单价 | 合价 | 其中
[8 empty] | 人工费 | 机械费 | 暂估价
48 | 011302001002 | 吊顶天棚 | 1、Φ6钢筋吊杆，双向中距1200，与上方已建屋顶承重构件连接牢固； 2、U50轻钢主龙骨，间距1200，用吊件与钢筋吊杆连接后找平； 3、T型次龙骨，间距600； 4、50厚超细玻璃丝绵吸声层，玻璃丝布袋填于龙骨间； 5、600x600x1.2(厚)穿孔铝板面，穿孔率30%。 | m2 | 179.53 | 185.20 | 33248.96 | 6258.42
|  | 顶棚四 |  |  |  |  | 587.10 | 137.70
49 | 011302001003 | 吊顶天棚 | 1、Φ6钢筋吊杆，双向中距1200，与上方已建屋顶承重构件连接牢固； 2、U50轻钢主龙骨，间距1200，用吊件与钢筋吊杆连接后找平； 3、T型次龙骨，间距600； 4、300x300x0.8(厚)铝扣板集成吊顶 | m2 | 3.94 | 149.01 | 587.10 | 137.70
|  | 屋面一 |  |  |  |  | 41264.61 | 19721.27 | 1145.49
50 | 010901001001 | 瓦屋面 | 1、新30X30木顺水条，中距500； 2、新30X30木挂瓦条，中距按瓦材规格确定； 3、400X300深灰色琉璃瓦、屋脊瓦 | m2 | 669.88 | 38.08 | 25509.03 | 7784.01
本页小计 | [6 empty] | 59345.09 | 14180.13
【表10.2.2-16】
分部分项工程清单与计价表
单位(专业)工程名称:单项工程-建筑（装饰）工程 | [5 empty] | 标段: |  |  | 第13页 共18页
序号 | 项目编码 | 项目名称 | 项目特征 | 计量 单位 | 工程量 | 金 额 (元) |  |  |  |  | 备注
[6 empty] | 综合单价 | 合价 | 其中
[8 empty] | 人工费 | 机械费 | 暂估价
51 | 011606003001 | 屋面拆除 | 屋面一： 1、拆除原有瓦片、挂瓦条和顺水条 (注意拆除时不应破坏原有防水层，确有破坏时，施工单位须修补完整)； 2、拆除垃圾外运及处置投标人自行考虑。 | m2 | 669.88 | 23.52 | 15755.58 | 11937.26 | 1145.49
|  | 屋面二 |  |  |  |  | 27579.80 | 6562.01 | 193.76
52 | 011607001001 | 刚性层拆除 | 屋面二： 1、凿除原有雨蓬、天沟的所有面层，直至雨蓬板面及天沟板面基层，并对基层进行清理、修补； 2、拆除垃圾外运及处置投标人自行考虑。 | m2 | 151.38 | 17.47 | 2644.61 | 2066.34 | 128.67
53 | 010902003001 | 屋面刚性层 | 1、DSM15水泥砂浆找平兼找坡1%，最薄处20mm 2、20厚DSM20水泥砂浆保护层 (内配Φ1镀锌钢丝网片一层)保护层每1米见方设置分隔缝,缝宽10防水嵌缝膏嵌填 | m2 | 151.38 | 40.38 | 6112.72 | 2945.85 | 65.09
54 | 010902002001 | 屋面涂膜防水 | 1.5mm厚聚氨酯防水涂料 | m2 | 246.88 | 30.27 | 7473.06 | 752.98
55 | 010902001001 | 屋面卷材防水 | 3mm厚SBS改性沥青防水卷材 | m2 | 282.04 | 38.87 | 10962.89 | 769.97
56 | 010902007001 | 屋面泛水 | 1.1厚铝合金成品压条 | m | 20.95 | 15.00 | 314.25
本页小计 | [6 empty] | 43263.11 | 18472.40 | 1339.25
【表10.2.2-16】
分部分项工程清单与计价表
单位(专业)工程名称:单项工程-建筑（装饰）工程 | [5 empty] | 标段: |  |  | 第14页 共18页
序号 | 项目编码 | 项目名称 | 项目特征 | 计量 单位 | 工程量 | 金 额 (元) |  |  |  |  | 备注
[6 empty] | 综合单价 | 合价 | 其中
[8 empty] | 人工费 | 机械费 | 暂估价
57 | 01B001 | 预埋Ф50镀锌钢管泄水管 | 1.预埋Ф50镀锌钢管泄水管 | m | 1.50 | 48.18 | 72.27 | 26.87
|  | 屋面三 |  |  |  |  | 26026.64 | 6352.50 | 270.03
58 | 011607001002 | 刚性层拆除 | 1、凿除原有不上人平屋面的所有面层，直至雨蓬板面及天沟板面基层，并对基层进行清理、修补； 2、拆除垃圾外运及处置投标人自行考虑。 | m2 | 112.44 | 13.87 | 1559.54 | 1199.73 | 95.57
59 | 010902003002 | 屋面刚性层 | 1、1：6陶粒混凝土找坡2%，最薄处20mm； 2、20mm厚DSM15水泥砂浆找平层； 3、10mm厚石灰砂浆隔离层； 4、50mm厚C25细石砼随捣随抹平(内配Φ6@150双向)。 | m2 | 112.44 | 102.00 | 11468.88 | 3770.11 | 173.16
60 | 010902002002 | 屋面涂膜防水 | 1.5mm厚聚氨酯防水涂料 | m2 | 112.44 | 30.27 | 3403.56 | 342.94
61 | 010902001002 | 屋面卷材防水 | 3mm厚SBS改性沥青防水卷材 | m2 | 129.64 | 38.87 | 5039.11 | 353.92
62 | 011001001001 | 保温隔热屋面 | 50mm厚B2级挤塑聚苯保温板 | m2 | 129.64 | 35.14 | 4555.55 | 685.80 | 1.30
|  | 门窗工程 |  |  |  |  | 71995.26 | 7823.81
63 | 011610001001 | 木门窗拆除 | 1、原有普通平开实木门拆除 | m2 | 21.06 | 20.61 | 434.05 | 359.70
64 | 011610002002 | 金属门窗拆除 | 1、原有金属门窗拆除 | m2 | 131.96 | 24.32 | 3209.27 | 2660.31
65 | 011610002003 | 金属门窗拆除 | 1.卷帘门拆除 | m2 | 13.50 | 14.70 | 198.45 | 164.57
本页小计 | [6 empty] | 29940.68 | 9563.95 | 270.03
【表10.2.2-16】
分部分项工程清单与计价表
单位(专业)工程名称:单项工程-建筑（装饰）工程 | [5 empty] | 标段: |  |  | 第15页 共18页
序号 | 项目编码 | 项目名称 | 项目特征 | 计量 单位 | 工程量 | 金 额 (元) |  |  |  |  | 备注
[6 empty] | 综合单价 | 合价 | 其中
[8 empty] | 人工费 | 机械费 | 暂估价
66 | 01B002 | 门窗残值回收 | 1.门窗残值回收 | m2 | 166.52 | -30.00 | -4995.60
67 | 010807001001 | 金属（塑钢、断桥）窗 | 80系列普通铝合金双层中空玻璃推拉窗，颜色选用深灰色框料，玻璃采用蓝灰色6+12(空气)+6双层中空玻璃。 | m2 | 21.78 | 371.00 | 8080.38 | 392.26
68 | 010807003001 | 金属百叶窗 | 铝合金防飘雨固定百叶窗 | m2 | 3.60 | 461.63 | 1661.87 | 59.80
69 | 010810001001 | 窗帘 | 党员活动室和办公室的窗均设铝合金百叶窗帘 | m2 | 15.00 | 115.00 | 1725.00
70 | 010807001002 | 金属（塑钢、断桥）窗 | 80系列普通铝合金双层中空玻璃固定窗，颜色选用深灰色框料，玻璃采用蓝灰色6+12(空气)+6双层中空玻璃。 | m2 | 69.48 | 361.60 | 25123.97 | 1038.73
71 | 010801002001 | 木质门带套 | 1.成品普通平开实木门安装，包括门套线及五金安装，门代号为M0921，洞口尺寸为900*2100mm。 | 樘 | 2 | 827.14 | 1654.28 | 113.48
72 | 010801002002 | 木质门带套 | 1.成品普通平开实木门安装，包括门套线及五金安装，门代号为M0924，洞口尺寸为900*2400mm。 | 樘 | 8 | 935.14 | 7481.12 | 453.92
73 | 010802001001 | 金属（塑钢）门 | 1.门代号及洞口尺寸：M2830 2.门框、扇材质：60系列普通铝合金双层中空玻璃地弹门 | 樘 | 2 | 4845.62 | 9691.24 | 954.44
74 | 010802001002 | 金属（塑钢）门 | 1.门代号及洞口尺寸：M2730 2.门框、扇材质：60系列普通铝合金双层中空玻璃地弹门 | 樘 | 1 | 4697.10 | 4697.10 | 464.71
本页小计 | [6 empty] | 55119.36 | 3477.34
【表10.2.2-16】
分部分项工程清单与计价表
单位(专业)工程名称:单项工程-建筑（装饰）工程 | [5 empty] | 标段: |  |  | 第16页 共18页
序号 | 项目编码 | 项目名称 | 项目特征 | 计量 单位 | 工程量 | 金 额 (元) |  |  |  |  | 备注
[6 empty] | 综合单价 | 合价 | 其中
[8 empty] | 人工费 | 机械费 | 暂估价
75 | 010802001003 | 金属（塑钢）门 | 1.门代号及洞口尺寸：M1830 2.门框、扇材质：60系列普通铝合金双层中空玻璃地弹门 | 樘 | 1 | 3360.47 | 3360.47 | 352.12
76 | 010802001004 | 金属（塑钢）门 | 1.门代号及洞口尺寸：M1824 2.门框、扇材质：60系列普通铝合金双层中空玻璃地弹门 | 樘 | 2 | 2825.81 | 5651.62 | 614.16
77 | 010802001005 | 金属（塑钢）门 | 60系列普通铝合金单玻平开门，6厚磨砂玻璃 | m2 | 9.98 | 403.01 | 4022.04 | 195.61
|  | 滴水线 |  |  |  |  | 2126.47 | 829.35
78 | 011502007001 | 滴水线 | 1、各层梯井四周，梯段板下沿均需连续设置滴水线； 2、外墙面上的门窗顶、线脚、挑檐等产生滴水的部位均做滴水线。 | m | 225.98 | 9.41 | 2126.47 | 829.35
|  | 砖砌踏步 |  |  |  |  | 941.39 | 362.36 | 4.10
79 | 01B003 | 墙面开孔 | 墙上开孔300X300mm留出换气扇管道位 | 个 | 2 | 3.71 | 7.42 | 5.72
80 | 010401012001 | 零星砌砖 | 260*200*4砖砌踏步：采用MU20混凝土实心砖，M10水泥砂浆砌筑。 | m2 | 3.33 | 280.47 | 933.97 | 356.64 | 4.10
|  | 厨房增加砌块 |  |  |  |  | 276.21 | 63.81 | 0.57
本页小计 | [6 empty] | 16101.99 | 2353.60 | 4.10
【表10.2.2-16】
分部分项工程清单与计价表
单位(专业)工程名称:单项工程-建筑（装饰）工程 | [5 empty] | 标段: |  |  | 第17页 共18页
序号 | 项目编码 | 项目名称 | 项目特征 | 计量 单位 | 工程量 | 金 额 (元) |  |  |  |  | 备注
[6 empty] | 综合单价 | 合价 | 其中
[8 empty] | 人工费 | 机械费 | 暂估价
81 | 010402001001 | 砌块墙 | 1、厨房原门改为窗，需增砌900mm高窗台，采用蒸压加气混凝土砌块砌筑。 2、原窗留出油烟风管出口采用蒸压加气混凝土砌块封堵，洞口尺寸暂定1000X600mm | m3 | 0.75 | 368.28 | 276.21 | 63.81 | 0.57
|  | 新建600*600钢筋混凝土污水井 |  |  |  |  | 3508.40 | 793.26 | 53.90
82 | 040504002001 | 混凝土井 | 新建600*600钢筋混凝土污水井（高度暂定1.5米）： 1、C15混凝土垫层及模板； 2、C30混凝土底板及井墙及模板； 3、C20混凝土流槽； 4、普通钢筋制作、安装 带肋钢筋； 5、井圈制作及模板安装； 6、600*600mm球墨铸铁重型井盖安装； 7、安全防坠网安装。 | 座 | 2 | 1754.20 | 3508.40 | 793.26 | 53.90
|  | 厨房排水沟 |  |  |  |  | 2820.41 | 540.02 | 257.45
本页小计 | [6 empty] | 3784.61 | 857.07 | 54.47
【表10.2.2-16】
分部分项工程清单与计价表
单位(专业)工程名称:单项工程-建筑（装饰）工程 | [5 empty] | 标段: |  |  | 第18页 共18页
序号 | 项目编码 | 项目名称 | 项目特征 | 计量 单位 | 工程量 | 金 额 (元) |  |  |  |  | 备注
[6 empty] | 综合单价 | 合价 | 其中
[8 empty] | 人工费 | 机械费 | 暂估价
83 | 010507003001 | 电缆沟、地沟 | 一层厨房地面排水沟： 1、120mm厚C20混凝土垫层； 2、侧壁120mm厚C20混凝土； 3、水泥浆一道(内掺建筑胶)； 4、M20水泥砂浆找平兼找坡0.5%，最薄处20厚mm； 5、1.2mm厚不锈钢面板，采用专用钢材胶水粘贴(包括两侧沟壁)； 6、厨房排水沟专用不锈钢细孔盖板，不锈钢板厚度2.0mm。 | m | 4.40 | 553.50 | 2435.40 | 450.87 | 24.90
84 | 011602002001 | 钢筋混凝土构件拆除 | 1、原地面用切割机切出540mm宽4400mm长470mm深的地沟； 2、拆除垃圾外运及处置投标人自行考虑。 | m2 | 2.38 | 161.77 | 385.01 | 89.15 | 232.55
本页小计 | [6 empty] | 2820.41 | 540.02 | 257.45
合计 | [6 empty] | 781915.04 | 274865.65 | 5449.20

## 0_1_表10_2_2-16 施工技术措施项目清单与计价
【表10.2.2-16】
施工技术措施项目清单与计价表
单位(专业)工程名称:单项工程-建筑（装饰）工程 | [5 empty] | 标段: |  |  | 第1页 共2页
序号 | 项目编码 | 项目名称 | 项目特征 | 计量 单位 | 工程量 | 金 额 (元) |  |  |  |  | 备注
[6 empty] | 综合单价 | 合价 | 其中
[8 empty] | 人工费 | 机械费 | 暂估价
|  | 模板工程 |  |  |  |  | 420.71 | 251.14 | 5.39
1 | 011702008001 | 圈梁 | 1.现浇混凝土 直形圈过梁 复合木模 | m2 | 7.49 | 56.17 | 420.71 | 251.14 | 5.39
|  | 脚手架工程 |  |  |  |  | 20204.80 | 11731.79 | 2203.90
2 | 011701006001 | 满堂脚手架 | 1.满堂脚手架 ~层高7.5(m)`单独装饰或二次装饰工程，层高在3.6m以内的天棚饰面脚手架 | m2 | 423.86 | 12.65 | 5361.83 | 3751.16 | 283.99
3 | 011701006002 | 满堂脚手架 | 1.满堂脚手架 ~基本层3.6m～5.2m`单独装饰或二次装饰工程，层高在3.6m以内的天棚饰面脚手架 | m2 | 3.94 | 7.46 | 29.39 | 21.04 | 1.81
4 | 011701006003 | 满堂脚手架 | 1.满堂脚手架 ~基本层3.6m～5.2m`如仅勾缝、刷浆时 | m2 | 304.86 | 4.99 | 1521.25 | 1085.30 | 140.24
5 | 011701002001 | 外脚手架 | 1.外墙脚手架 高度13m以内`如仅勾缝、刷浆、腻子或油漆时 | m2 | 1284.56 | 7.73 | 9929.65 | 5908.98 | 1708.46
6 | 011701003001 | 里脚手架 | 1.内墙脚手架 高度3.6m以上`如不能利用满堂脚手架,须另行搭设时 | m2 | 266.94 | 4.34 | 1158.52 | 803.49 | 69.40
7 | 041101005001 | 井字架 | 1.钢管井字架 井深（m以内）2 | 座 | 2 | 102.08 | 204.16 | 161.82
8 | 01B004 | 其它措施费 | 材料、垃圾上下楼费及木材三防费等，一次性包干，结算时不再计取其它措施费（施工单位投标时请综合考虑） | 项 | 1 | 2000.00 | 2000.00
本页小计 | [6 empty] | 20625.51 | 11982.93 | 2209.29
【表10.2.2-16】
施工技术措施项目清单与计价表
单位(专业)工程名称:单项工程-建筑（装饰）工程 | [5 empty] | 标段: |  |  | 第2页 共2页
序号 | 项目编码 | 项目名称 | 项目特征 | 计量 单位 | 工程量 | 金 额 (元) |  |  |  |  | 备注
[6 empty] | 综合单价 | 合价 | 其中
[8 empty] | 人工费 | 机械费 | 暂估价
合计 | [6 empty] | 20625.51 | 11982.93 | 2209.29

## 0_1_表10_2_2-21 其他项目清单与计价汇总表
【表10.2.2-21】
其他项目清单与计价汇总表
工程名称:建筑（装饰）工程 |  | 标段: | 第1页 共1页
序号 | 项 目 名 称 | 金额(元) | 备注
1 | 暂列金额 | 45161.03 | 明细详见表10.2.2-22
1.1 | 标化工地增加费 |  | 明细详见表10.2.2-22
1.2 | 优质工程增加费 |  | 明细详见表10.2.2-22
1.3 | 其他暂列金额 | 45161.03 | 明细详见表10.2.2-22
2 | 暂估价
2.1 | 材料（设备）暂估价 |  | 明细详见表10.2.2-23
2.2 | 专业工程暂估价 |  | 明细详见表10.2.2-24
2.3 | 专项技术措施暂估价 |  | 明细详见表10.2.2-25
3 | 计日工 |  | 明细详见表10.2.2-26
4 | 总承包服务费 |  | 明细详见表10.2.2-27
合 计 |  | 45161.03 | -

## 0_1_表10_2_2-29 主要工日一览表
【表10.2.2-29】
主要工日一览表
工程名称:建筑（装饰）工程 |  |  | 标段: |  | 第1页 共1页
序号 | 工日名称（类别） | 单位 | 数 量 | 单价(元) | 合价（元） | 备注
1 | 一类人工 | 工日 | 1.210 | 138.00 | 166.97
2 | 二类人工 | 工日 | 499.836 | 149.00 | 74475.62
3 | 三类人工 | 工日 | 1240.998 | 171.00 | 212210.68

## 0_1_表10_2_2-31 主要材料和工程设备一览表
【表10.2.2-31】
主要材料和工程设备一览表
工程名称:建筑（装饰）工程 |  |  |  | 标段: |  | 第1页 共4页
序号 | 名称、规格、型号 | 单位 | 数量 | 单价(元) | 合价（元） | 备注
1 | 热轧带肋钢筋HRB400综合 | t | 0.093 | 3195.00 | 297.77
2 | 镀锌铁丝φ0.7-1.0 | kg | 0.388 | 4.25 | 1.65
3 | 型钢综合 | t | 0.032 | 3257.00 | 103.25
4 | 1.2mm厚不锈钢面板 | m2 | 4.158 | 252.00 | 1047.82
5 | 厨房排水沟370mm宽专用不锈钢细孔盖板，不锈钢板厚度2.0mm | m2 | 1.628 | 200.00 | 325.60
6 | 中厚钢板综合 | t | 0.005 | 3257.00 | 16.94
7 | 铝合金复合防滑条 | m | 91.584 | 6.51 | 596.21
8 | 铁件 | kg | 2.456 | 6.37 | 15.65
9 | 镀锌铁丝8# | kg | 0.899 | 4.25 | 3.82
10 | 圆钉 | kg | 60.687 | 4.25 | 257.92
11 | 预埋铁件 | kg | 1.336 | 6.37 | 8.51
12 | 镀锌铁丝10# | kg | 48.459 | 4.25 | 205.95
13 | 镀锌铁丝18# | kg | 38.599 | 4.25 | 164.04
14 | 镀锌铁丝22# | kg | 0.014 | 4.25 | 0.06
15 | 复合硅酸盐水泥PC 32.5R综合 | kg | 0.225 | 0.24 | 0.05
16 | 普通硅酸盐水泥PO 42.5综合 | kg | 13647.390 | 0.34 | 4653.76
17 | 白色硅酸盐水泥425#、二级白度 | kg | 110.664 | 0.63 | 69.50
18 | 黄砂净砂 | t | 40.864 | 162.00 | 6619.89
19 | 黄砂净砂(细砂) | t | 1.276 | 148.00 | 188.88
20 | 碎石综合 | t | 0.799 | 111.00 | 88.71
21 | 石灰膏 | m3 | 1.140 | 265.50 | 302.64
22 | 混凝土实心砖240×115×53 MU20 | 千块 | 0.649 | 407.10 | 264.37
23 | 蒸压砂加气混凝土砌块B06 A3.5 | m3 | 0.729 | 248.00 | 180.79
24 | 400X300深灰色琉璃屋脊瓦 | 千张 | 0.097 | 5456.00 | 530.32
25 | 泵送商品混凝土C20 | m3 | 0.608 | 340.00 | 206.72
26 | 非泵送商品混凝土C15 | m3 | 0.202 | 316.00 | 63.83
27 | 非泵送商品混凝土C20 | m3 | 0.162 | 332.00 | 53.65
【表10.2.2-31】
主要材料和工程设备一览表
工程名称:建筑（装饰）工程 |  |  |  | 标段: |  | 第2页 共4页
序号 | 名称、规格、型号 | 单位 | 数量 | 单价(元) | 合价（元） | 备注
28 | 非泵送商品混凝土C25 | m3 | 6.498 | 345.00 | 2241.88
29 | 非泵送商品混凝土C30 | m3 | 1.689 | 357.00 | 602.87
30 | 干混地面砂浆DS M15.0 | kg | 18540.420 | 0.20 | 3745.16
31 | 干混地面砂浆DS M20.0 | kg | 14950.818 | 0.21 | 3124.72
32 | 干混抹灰砂浆DP M10.0 | kg | 637.362 | 0.22 | 138.94
33 | 干混抹灰砂浆DP M15.0 | kg | 58033.717 | 0.23 | 13057.59
34 | 干混抹灰砂浆DP M20.0 | kg | 195.175 | 0.23 | 45.48
35 | 干混砌筑砂浆DM M7.5 | kg | 87.863 | 0.19 | 16.34
36 | 抗裂抹面砂浆 | kg | 8814.659 | 0.75 | 6610.99
37 | 杉板枋材 | m3 | 0.030 | 1681.00 | 50.93
38 | 板枋材 | m3 | 0.011 | 1504.00 | 16.69
39 | 板枋材杉木 | m3 | 3.811 | 1681.00 | 6406.46
40 | 垫木 | m3 | 0.001 | 1681.00 | 1.34
41 | 杉格椽 | m3 | 3.349 | 1062.00 | 3557.06
42 | 杉木枋40×60、30×50 | m3 | 3.130 | 1903.00 | 5956.39
43 | 杉木砖 | m3 | 0.003 | 1681.00 | 5.04
44 | 8mm厚600X300mm墙面瓷砖 | m2 | 126.268 | 58.41 | 7375.30
45 | 10mm厚300X300防滑地砖面层(防滑等级Bd级) | m2 | 4.058 | 58.41 | 237.04
46 | 10mm厚800X800防滑地砖面层(防滑等级Bd级) | m2 | 623.033 | 75.22 | 46864.53
47 | 100mm高10mm厚防滑地砖踢脚线 | m2 | 23.306 | 58.41 | 1361.33
48 | 10mm厚800X800防滑地砖面层(防滑等级Bd级) | m2 | 49.420 | 75.22 | 3717.40
49 | 18厚企口橡木实木地板 | m2 | 165.050 | 129.00 | 21291.39
50 | 20mm厚800*800花岗岩板火烧面面层 | m2 | 153.226 | 100.00 | 15322.58
51 | 20mm厚浅咖网大理石门口板饰面 | m2 | 7.897 | 292.00 | 2305.92
52 | 穿孔铝板吊顶600*600*1.2 | m2 | 184.916 | 90.00 | 16642.43
53 | 铝扣板集成吊顶300*300*0.8 | m2 | 4.058 | 71.89 | 291.74
54 | 铝板吊顶600*600*1.2 | m2 | 251.660 | 76.24 | 19186.55
【表10.2.2-31】
主要材料和工程设备一览表
工程名称:建筑（装饰）工程 |  |  |  | 标段: |  | 第3页 共4页
序号 | 名称、规格、型号 | 单位 | 数量 | 单价(元) | 合价（元） | 备注
55 | 成品普通平开实木门安装，包括门套线及五金安装900*2400mm | 樘 | 8.000 | 864.00 | 6912.00
56 | 成品普通平开实木门安装，包括门套线及五金安装900*2100mm | 樘 | 2.000 | 756.00 | 1512.00
57 | 铝合金百叶窗1.0厚 | m2 | 3.331 | 341.00 | 1136.01
58 | 80系列普通铝合金双层中空玻璃固定窗蓝灰色6+12(空气)+6双层中空玻璃 | m2 | 64.297 | 234.72 | 15091.74
59 | 60系列普通铝合金单玻平开门6厚磨砂玻璃 | m2 | 9.585 | 311.76 | 2988.16
60 | 80系列普通铝合金双层中空玻璃推拉窗蓝灰色6+12(空气)+6双层中空玻璃 | m2 | 20.785 | 280.72 | 5834.68
61 | 60系列普通铝合金双层中空玻璃地弹门 | m2 | 37.647 | 438.36 | 16503.03
62 | 100mm高成品18mm厚橡木实木踢脚板 | m | 55.776 | 12.74 | 710.59
63 | 白色内墙乳胶漆 | kg | 409.992 | 10.62 | 4354.12
64 | 3mm厚SBS改性沥青防水卷材 | m2 | 469.315 | 27.43 | 12873.32
65 | 1.5mm厚聚氨酯防水涂料 | kg | 1121.038 | 11.50 | 12891.94
66 | 汽油综合 | kg | 153.679 | 10.41 | 1599.79
67 | 耐碱玻璃纤维网格布 | m2 | 1497.916 | 1.30 | 1947.29
68 | 50mm厚B2级挤塑聚苯保温板 | m2 | 132.233 | 25.65 | 3391.77
69 | 镀锌钢管De50 | m | 1.575 | 22.68 | 35.72
70 | 钢支撑 | kg | 0.758 | 4.69 | 3.55
71 | 电 | kW·h | 387.543 | 0.88 | 341.04
72 | 水 | m3 | 154.758 | 5.73 | 886.76
73 | 复合模板综合 | m2 | 2.160 | 42.48 | 91.75
74 | 木模板 | m3 | 0.232 | 1903.00 | 441.50
75 | 安全网 | m2 | 22.351 | 6.64 | 148.41
76 | 脚手架钢管 | kg | 156.915 | 4.51 | 708.16
77 | 竹脚手片 | m2 | 23.803 | 8.50 | 202.32
78 | 400X300深灰色琉璃瓦 | 千张 | 7.456 | 1549.00 | 11549.03
【表10.2.2-31】
主要材料和工程设备一览表
工程名称:建筑（装饰）工程 |  |  |  | 标段: |  | 第4页 共4页
序号 | 名称、规格、型号 | 单位 | 数量 | 单价(元) | 合价（元） | 备注
79 | 20mm厚木质(槽孔)吸音板（用黑色专用不锈钢包边条包边） | m2 | 434.963 | 120.00 | 52195.50
80 | 安全防坠网 | 套 | 2.000 | 50.00 | 100.00
81 | 材料、垃圾上下楼费及木材三防费等，一次性包干，结算时不再计取其它措施费（施工单位投标时请综合考虑） | 项 | 1.000 | 2000.00 | 2000.00
82 | 楼梯1米高铝合金方管栏杆（带扶手） | m | 15.220 | 180.00 | 2739.60
83 | 走廊1米高铝合金方管栏杆（带扶手），具体做法详见图纸 | m | 33.880 | 180.00 | 6098.40
84 | 铝合金百叶窗帘 | m2 | 15.000 | 115.00 | 1725.00
85 | 门窗残值回收 | m2 | 166.520 | -30.00 | -4995.60

## 0_1_表10_2_2-32 主要机械台班一览表
【表10.2.2-32】
主要机械台班一览表
工程名称:建筑（装饰）工程 |  |  |  | 标段: | 第1页 共2页
序号 | 机械名称、规格、型号 | 单位 | 数 量 | 单价(元) | 合价（元） | 备注
1 | 轮胎式装载机1.5m3 | 台班 | 0.623 | 821.53 | 511.90
2 | 手持式风动凿岩机 | 台班 | 0.820 | 12.61 | 10.34
3 | 汽车式起重机8t | 台班 | 0.001 | 782.93 | 0.94
4 | 汽车式起重机20t | 台班 | 0.007 | 1117.90 | 8.16
5 | 门式起重机10t | 台班 | 0.007 | 486.21 | 3.21
6 | 叉式起重机5t | 台班 | 0.002 | 523.57 | 0.89
7 | 载货汽车4t | 台班 | 4.469 | 494.08 | 2208.14
8 | 载货汽车5t | 台班 | 0.081 | 513.21 | 41.52
9 | 自卸汽车15t | 台班 | 2.570 | 1016.78 | 2613.02
10 | 双锥反转出料混凝土搅拌机500L | 台班 | 0.147 | 235.62 | 34.59
11 | 灰浆搅拌机200L | 台班 | 3.483 | 170.09 | 592.41
12 | 混凝土切缝机7.5kW | 台班 | 0.059 | 36.03 | 2.12
13 | 干混砂浆罐式搅拌机20000L | 台班 | 2.796 | 211.41 | 591.08
14 | 钢筋调直机14mm | 台班 | 0.078 | 39.74 | 3.10
15 | 钢筋切断机40mm | 台班 | 0.049 | 46.85 | 2.29
16 | 钢筋弯曲机40mm | 台班 | 0.019 | 27.99 | 0.54
17 | 木工圆锯机500mm | 台班 | 0.555 | 30.08 | 16.70
18 | 木工压刨床单面600mm | 台班 | 0.099 | 34.46 | 3.40
19 | 摇臂钻床50mm | 台班 | 0.003 | 22.78 | 0.07
20 | 半自动切割机100mm | 台班 | 0.001 | 102.73 | 0.07
21 | 型钢剪断机500mm | 台班 | 0.002 | 88.32 | 0.21
22 | 交流弧焊机32kV·A | 台班 | 0.006 | 102.85 | 0.66
23 | 交流弧焊机42kV·A | 台班 | 0.028 | 144.16 | 4.02
24 | 直流弧焊机32kW | 台班 | 0.015 | 106.95 | 1.61
25 | 点焊机长臂75kV·A | 台班 | 0.363 | 162.77 | 59.07
26 | 电焊条烘干箱45×35×45cm3 | 台班 | 0.015 | 9.73 | 0.15
27 | 电动空气压缩机0.6m3/min | 台班 | 20.979 | 35.76 | 750.21
28 | 电动空气压缩机10m3/min | 台班 | 0.002 | 436.77 | 1.05
29 | 内燃空气压缩机3m3/min | 台班 | 0.412 | 436.03 | 179.56
30 | 混凝土振捣器平板式 | 台班 | 1.038 | 13.13 | 13.63
【表10.2.2-32】
主要机械台班一览表
工程名称:建筑（装饰）工程 |  |  |  | 标段: | 第2页 共2页
序号 | 机械名称、规格、型号 | 单位 | 数 量 | 单价(元) | 合价（元） | 备注
31 | 混凝土振捣器插入式 | 台班 | 0.104 | 5.08 | 0.53

## 0_2_表10_2_2-13 【含单列含安责险】单位(专
【表10.2.2-13】
单位（专业）工程预算价（终稿）费用表
工程名称:单项工程-安装 |  |  | 标段: | 第1页 共1页
序号 | 费用名称 |  | 计算公式 | 金额 (元) | 备注
1 | 分部分项工程费 |  | ∑(分部分项工程量×综合单价） | 185127.85 | 见表10.2.2-16
1.1 | 其中 | 人工费+机械费 | ∑分部分项（定额人工费+定额机械费） | 32314.86
2 | 措施项目费 |  | （2.1+2.2） | 3687.27
2.1 | 施工技术措施项目费 |  | ∑(技措项目工程量×综合单价） | 1275.39 | 见表10.2.2-16
2.1.1 | 其中 | 人工费+机械费 | ∑技措项目（定额人工费+定额机械费） | 278.15
2.2 | 施工组织措施项目费 |  | (1.1+2.1.1)×7.4% | 2411.88 | 见表10.2.2-20
2.2.1 | 其中 | 安全文明施工基本费 | (1.1+2.1.1)×7.4% | 2411.88 | 见表10.2.2-20
3 | 其他项目费 |  | （3.1+3.2+3.3+3.4） | 9939.92
3.1 | 暂列金额 |  | 3.1.1+3.1.2+3.1.3 | 9939.92 | 见表10.2.2-21
3.1.1 | 其中 | 标化工地增加费 | 按招标文件规定额度列计 |  | 见表10.2.2-22
3.1.2 |  | 优质工程增加费 | 按招标文件规定额度列计 |  | 见表10.2.2-22
3.1.3 |  | 其他暂列金额 | 按招标文件规定额度列计 | 9939.92 | 见表10.2.2-22
3.2 | 暂估价 |  | 3.2.1+3.2.2+3.2.3 |  | 见表10.2.2-21
3.2.1 | 其中 | 材料（工程设备）暂估价 | 按招标文件规定额度列计 (或计入综合单价) |  | 见表10.2.2-23
3.2.2 |  | 专业工程暂估价 | 按招标文件规定额度列计 |  | 见表10.2.2-24
3.2.3 |  | 专项技术措施暂估价 | 按招标文件规定额度列计 |  | 见表10.2.2-25
3.3 | 计日工 |  | ∑计日工(暂估数量×综合单价） |  | 见表10.2.2-21
3.4 | 施工总承包服务费 |  | 3.4.1+3.4.2 |  | 见表10.2.2-21
3.4.1 | 其中 | 专业发包工程管理费 | ∑专业发包工程（暂估金额×费率） |  | 见表10.2.2-27
3.4.2 |  | 甲供材料设备管理费 | 甲供材料暂估金额×费率+甲供设备暂估金额×费率 |  | 见表10.2.2-27
4 | 规费 |  | (1.1+2.1.1)×30.63% | 9983.24
5 | 单列费用 |  | 单列费用
6 | 税金 |  | (1+2+3+4+计税不计费+计税不计费不下浮)×9% | 18786.45
7 | 下浮 |  | (1+2+3+4+5+6-不计税不计费不下浮-计税不计费不下浮-暂估材料)×0%
其中 | 甲供费（不计入造价） |  | 甲供材料费+甲供主材费+甲供设备费
其中 | 安全生产责任保险费 |  | (1.1+2.1.1)×0% |  | 已计入企业管理费
预算价（终稿）合计 |  |  | 1+2+3+4+5+6-7 | 227525.00

## 0_2_表10_2_2-16 分部分项工程清单与计价表
【表10.2.2-16】
分部分项工程清单与计价表
单位(专业)工程名称:单项工程-安装 | [5 empty] | 标段: |  |  | 第1页 共20页
序号 | 项目编码 | 项目名称 | 项目特征 | 计量 单位 | 工程量 | 金 额 (元) |  |  |  |  | 备注
[6 empty] | 综合单价 | 合价 | 其中
[8 empty] | 人工费 | 机械费 | 暂估价
|  | 家宴电 |  |  |  |  | 152355.09 | 28505.83 | 562.91
1 | 030404017001 | 配电箱 | 1.名称：照明配电柜 ZMX1（设备进场前品牌需甲方认可后方可施工） 2.规 格型 号：规格型号及电器元件配置按设计要求 3.基础形式、材质、规格：10#基础槽钢 | 台 | 1 | 5845.05 | 5845.05 | 453.92 | 99.36
2 | 030404017002 | 配电箱 | 1.名称：照明配电箱1MX1（设备进场前品牌需甲方认可后方可施工） 2.规 格型 号：规格型号及电器元件配置按设计要求 3.安装方式：明装 | 台 | 1 | 3755.23 | 3755.23 | 178.80
3 | 030404017003 | 配电箱 | 1.名称：照明配电箱2MX1（设备进场前品牌需甲方认可后方可施工） 2.规 格型 号：规格型号及电器元件配置按设计要求 3.安装方式：明装 | 台 | 1 | 1755.23 | 1755.23 | 178.80
4 | 030404017004 | 配电箱 | 1.名称：照明配电箱3MX1（设备进场前品牌需甲方认可后方可施工） 2.规 格型 号：规格型号及电器元件配置按设计要求 3.安装方式：明装 | 台 | 1 | 1755.23 | 1755.23 | 178.80
本页小计 | [6 empty] | 13110.74 | 990.32 | 99.36
【表10.2.2-16】
分部分项工程清单与计价表
单位(专业)工程名称:单项工程-安装 | [5 empty] | 标段: |  |  | 第2页 共20页
序号 | 项目编码 | 项目名称 | 项目特征 | 计量 单位 | 工程量 | 金 额 (元) |  |  |  |  | 备注
[6 empty] | 综合单价 | 合价 | 其中
[8 empty] | 人工费 | 机械费 | 暂估价
5 | 030404017005 | 配电箱 | 1.名称：厨房配电箱CFAP（设备进场前品牌需甲方认可后方可施工） 2.规 格型 号：规格型号及电器元件配置按设计要求 3.安装方式：明装 | 台 | 1 | 2755.23 | 2755.23 | 178.80
6 | 030404017006 | 配电箱 | 1.名称： A型应急照明集中电源 1YJ 2.规 格型 号：规格型号及电器元件配置按设计要求 3.安装方式：明装 | 台 | 1 | 3397.62 | 3397.62 | 139.91
7 | 030411001001 | 配管 | 1.金属软管敷设 内径（mm）≤20每根长≤1m | m | 76.00 | 13.17 | 1000.92 | 508.44
8 | 030411001002 | 配管 | 1.名称：配管 2.材质：JDG电线套管(镀锌) 3.规格：DN20 4.配置形式：砖、混凝土结构暗配 5.接地要求：按施工验收规范要求。 | m | 84.80 | 10.56 | 895.49 | 352.77 | 4.24
9 | 030411001003 | 配管 | 1.名称：配管 2.材质：JDG电线套管(镀锌) 3.规格：DN20 4.配置形式：吊棚内敷设 5.接地要求：按施工验收规范要求。 | m | 647.79 | 14.36 | 9302.26 | 4463.27
本页小计 | [6 empty] | 17351.52 | 5643.19 | 4.24
【表10.2.2-16】
分部分项工程清单与计价表
单位(专业)工程名称:单项工程-安装 | [5 empty] | 标段: |  |  | 第3页 共20页
序号 | 项目编码 | 项目名称 | 项目特征 | 计量 单位 | 工程量 | 金 额 (元) |  |  |  |  | 备注
[6 empty] | 综合单价 | 合价 | 其中
[8 empty] | 人工费 | 机械费 | 暂估价
10 | 030411001004 | 配管 | 1.名称：配管 2.材质：JDG电线套管(镀锌) 3.规格：DN25 4.配置形式：砖、混凝土结构暗配 5.接地要求：按施工验收规范要求。 | m | 31.30 | 14.36 | 449.47 | 179.04 | 2.19
11 | 030411001005 | 配管 | 1.名称：线缆保护管； 2.材质、规格：PC20； 3.配置形式：砖、混凝土结构暗配； 4.接地要求：按施工验收规范要求。 | m | 49.84 | 7.39 | 368.32 | 215.31
12 | 030411001006 | 配管 | 1.名称：线缆保护管； 2.材质、规格：PC20； 3.配置形式：砖、混凝土结构明配； 4.接地要求：按施工验收规范要求。 | m | 106.99 | 10.81 | 1156.56 | 694.37
13 | 030411001007 | 配管 | 1.名称：线缆保护管； 2.材质、规格：PC25； 3.配置形式：砖、混凝土结构暗配； 4.接地要求：按施工验收规范要求。 | m | 118.16 | 9.04 | 1068.17 | 544.72
14 | 030411001008 | 配管 | 1.名称：线缆保护管； 2.材质、规格：PC32； 3.配置形式：砖、混凝土结构暗配； 4.接地要求：按施工验收规范要求。 | m | 10.25 | 10.63 | 108.96 | 49.92
15 | 030411001009 | 配管 | 1.名称：线缆保护管； 2.材质、规格：镀锌钢管SC20； 3.配置形式：砖、混凝土结构暗配； 4.接地要求：按施工验收规范要求。 | m | 471.95 | 16.35 | 7716.38 | 2713.71 | 23.60
本页小计 | [6 empty] | 10867.86 | 4397.07 | 25.79
【表10.2.2-16】
分部分项工程清单与计价表
单位(专业)工程名称:单项工程-安装 | [5 empty] | 标段: |  |  | 第4页 共20页
序号 | 项目编码 | 项目名称 | 项目特征 | 计量 单位 | 工程量 | 金 额 (元) |  |  |  |  | 备注
[6 empty] | 综合单价 | 合价 | 其中
[8 empty] | 人工费 | 机械费 | 暂估价
16 | 030411001010 | 配管 | 1.名称：线缆保护管； 2.材质、规格：镀锌钢管SC20； 3.配置形式：砖、混凝土结构明配； 4.接地要求：按施工验收规范要求。 | m | 36.88 | 20.27 | 747.56 | 281.03 | 1.84
17 | 030411001011 | 配管 | 1.名称：线缆保护管； 2.材质、规格：镀锌钢管SC25； 3.配置形式：砖、混凝土结构暗配； 4.接地要求：按施工验收规范要求。 | m | 166.49 | 22.12 | 3682.76 | 1162.10 | 11.65
18 | 030411001012 | 配管 | 1.名称：线缆保护管； 2.材质、规格：镀锌钢管SC32； 3.配置形式：砖、混凝土结构暗配； 4.接地要求：按施工验收规范要求。 | m | 185.08 | 26.88 | 4974.95 | 1373.29 | 12.96
19 | 030411001013 | 配管 | 1.名称：线缆保护管； 2.材质、规格：镀锌钢管SC40； 3.配置形式：砖、混凝土结构暗配； 4.接地要求：按施工验收规范要求。 | m | 26.32 | 36.12 | 950.68 | 313.73 | 2.37
20 | 030411001014 | 配管 | 1.名称：线缆保护管； 2.材质、规格：镀锌钢管SC50； 3.配置形式：砖、混凝土结构暗配； 4.接地要求：按施工验收规范要求。 | m | 3.46 | 42.97 | 148.68 | 43.98 | 0.28
21 | 030411001015 | 配管 | 1.名称：线缆保护管； 2.材质、规格：镀锌钢管SC100； 3.配置形式：砖、混凝土结构暗配； 4.接地要求：按施工验收规范要求。 | m | 1.93 | 90.58 | 174.82 | 56.28 | 0.39
22 | 031002001001 | 管道支吊架 | 管道支架安装 | Kg | 147.63 | 15.93 | 2351.75 | 1207.61 | 135.82
本页小计 | [6 empty] | 13031.20 | 4438.02 | 165.31
【表10.2.2-16】
分部分项工程清单与计价表
单位(专业)工程名称:单项工程-安装 | [5 empty] | 标段: |  |  | 第5页 共20页
序号 | 项目编码 | 项目名称 | 项目特征 | 计量 单位 | 工程量 | 金 额 (元) |  |  |  |  | 备注
[6 empty] | 综合单价 | 合价 | 其中
[8 empty] | 人工费 | 机械费 | 暂估价
23 | 030408003001 | 电缆保护管 | 1.名 称：线缆保护管（暂估配电箱进线配管）； 2.电缆保护管材质规格：镀锌钢管SC125； 3.敷设方式：埋地。 | m | 30.00 | 73.83 | 2214.90 | 226.50 | 37.20
24 | 030413002001 | 凿（压）槽 | 混凝土刨沟槽 管径(mm以内)20`二次精装修工程，在原粉刷层上进行砖墙开凿，砖墙开凿增加费 | m | 140.20 | 2.69 | 377.14 | 263.58 | 9.81
25 | 030413002002 | 凿（压）槽 | 混凝土刨沟槽 管径(mm以内)32`二次精装修工程，在原粉刷层上进行砖墙开凿，砖墙开凿增加费 | m | 55.80 | 3.72 | 207.58 | 138.94 | 5.58
26 | 030411001016 | 配管 | 沟槽恢复配管~1-2根 | m | 196.00 | 3.92 | 768.32 | 433.16
27 | 030411004001 | 配线 | 1、名称：铜芯交联聚烯烃绝缘低烟无卤阻燃电线； 2、配线形式：管内穿线； 3、配线型号、规格：WDZB1-BYJ-2.5; | m | 2481.04 | 4.02 | 9973.78 | 1662.30
28 | 030411004002 | 配线 | 1、名称：铜芯交联聚烯烃绝缘低烟无卤阻燃电线； 2、配线形式：管内穿线； 3、配线型号、规格：WDZB1-BYJR-2.5； | m | 1088.12 | 4.32 | 4700.68 | 729.04
本页小计 | [6 empty] | 18242.40 | 3453.52 | 52.59
【表10.2.2-16】
分部分项工程清单与计价表
单位(专业)工程名称:单项工程-安装 | [5 empty] | 标段: |  |  | 第6页 共20页
序号 | 项目编码 | 项目名称 | 项目特征 | 计量 单位 | 工程量 | 金 额 (元) |  |  |  |  | 备注
[6 empty] | 综合单价 | 合价 | 其中
[8 empty] | 人工费 | 机械费 | 暂估价
29 | 030411004003 | 配线 | 1、名称：铜芯交联聚烯烃绝缘低烟无卤阻燃电线； 2、配线形式：管内穿线； 3、配线型号、规格：WDZB1N-BYJ-2.5; | m | 51.58 | 4.02 | 207.35 | 34.56
30 | 030411004004 | 配线 | 1、名称：铜芯交联聚烯烃绝缘低烟无卤阻燃电线； 2、配线形式：管内穿线； 3、配线型号、规格：WDZB1N-BYJR-2.5； | m | 25.79 | 4.32 | 111.41 | 17.28
31 | 030411004005 | 配线 | 1、名称：多芯软导线； 2、配线形式：管内穿线； 3、配线型号、规格:WDZB1N-RYJS-2*2.5； | m | 427.62 | 9.12 | 3899.89 | 252.30
32 | 030411004006 | 配线 | 1、名称：多芯软导线； 2.配线形式：管内穿线； 3.配线型号、规格：RVV-2*1.5； | m | 10.63 | 5.44 | 57.83 | 6.17
33 | 030411004007 | 配线 | 1、名称：多芯软导线； 2、配线形式：管内穿线； 3、配线型号、规格:WDZB1-RYJS-2*1.5； | m | 17.81 | 5.91 | 105.26 | 10.33
本页小计 | [6 empty] | 4381.74 | 320.64
【表10.2.2-16】
分部分项工程清单与计价表
单位(专业)工程名称:单项工程-安装 | [5 empty] | 标段: |  |  | 第7页 共20页
序号 | 项目编码 | 项目名称 | 项目特征 | 计量 单位 | 工程量 | 金 额 (元) |  |  |  |  | 备注
[6 empty] | 综合单价 | 合价 | 其中
[8 empty] | 人工费 | 机械费 | 暂估价
34 | 030411004008 | 配线 | 1、名称：铜芯塑料绝缘线； 2、配线形式：管内穿线； 3、配线型号、规格：WDZB1-BYJ-4mm2； | m | 557.96 | 5.53 | 3085.52 | 345.94
35 | 030411004009 | 配线 | 1、名称：铜芯塑料绝缘线； 2、配线形式：管内穿线； 3、配线型号、规格：WDZB1-BYJR-4mm2； | m | 285.48 | 5.95 | 1698.61 | 177.00
36 | 030408001001 | 电力电缆 | 1.名称：铜芯电力电缆； 2.规格、型号：WDZB1-YJY-5*6； 3.敷设方式、部位：穿管敷设； | m | 242.34 | 44.61 | 10810.79 | 455.60 | 12.12
37 | 030408001002 | 电力电缆 | 1.名称：铜芯电力电缆； 2.规格、型号：WDZB1-YJY-5*10； 3.敷设方式、部位：穿管敷设； | m | 42.36 | 66.24 | 2805.93 | 79.64 | 2.12
38 | 030408001003 | 电力电缆 | 1.名称：铜芯电力电缆； 2.规格、型号：WDZB1-YJY-4*25+1*16； 3.敷设方式、部位：穿管敷设； | m | 9.08 | 144.73 | 1314.15 | 21.34 | 0.54
本页小计 | [6 empty] | 19715.00 | 1079.52 | 14.78
【表10.2.2-16】
分部分项工程清单与计价表
单位(专业)工程名称:单项工程-安装 | [5 empty] | 标段: |  |  | 第8页 共20页
序号 | 项目编码 | 项目名称 | 项目特征 | 计量 单位 | 工程量 | 金 额 (元) |  |  |  |  | 备注
[6 empty] | 综合单价 | 合价 | 其中
[8 empty] | 人工费 | 机械费 | 暂估价
39 | 030408001004 | 电力电缆 | 1.名称：铜芯电力电缆； 2.规格、型号：WDZB1-YJY-4*70+1*35； 3.敷设方式、部位：穿管敷设； | m | 7.51 | 362.43 | 2721.85 | 57.23 | 6.16
40 | 030408001005 | 电力电缆 | 1.名称：铜芯电力电缆；(暂估配电箱进线电缆） 2.规格、型号：WDZB1-YJY-4*150+1*70； 3.敷设方式、部位：穿管敷设； | m | 30.00 | 735.03 | 22050.90 | 322.20 | 81.60 |  | 工程量暂定
41 | 030408006001 | 电力电缆头 | 1.名称：电力电缆终端头； 2.型号、规 格：截面10(mm2)以下三芯及以上； 3.材质、类型：铜芯，干包式； 4.安装部位：配电箱、柜内； 5.电压等级(kV)：1KV以下。 | 个 | 16 | 27.87 | 445.92 | 153.12
42 | 030408006002 | 电力电缆头 | 1.名称：电力电缆终端头； 2.型号、规 格：截面25(mm2)以下三芯及以上； 3.材质、类型：铜芯，干包式； 4.安装部位：配电箱、柜内； 5.电压等级(kV)：1KV以下。 | 个 | 2 | 37.16 | 74.32 | 25.50
本页小计 | [6 empty] | 25292.99 | 558.05 | 87.76
【表10.2.2-16】
分部分项工程清单与计价表
单位(专业)工程名称:单项工程-安装 | [5 empty] | 标段: |  |  | 第9页 共20页
序号 | 项目编码 | 项目名称 | 项目特征 | 计量 单位 | 工程量 | 金 额 (元) |  |  |  |  | 备注
[6 empty] | 综合单价 | 合价 | 其中
[8 empty] | 人工费 | 机械费 | 暂估价
43 | 030408006003 | 电力电缆头 | 1.名称：电力电缆终端头； 2.型号、规 格：截面120(mm2)以下三芯及以上； 3.材质、类型：铜芯，干包式； 4.安装部位：配电箱、柜内； 5.电压等级(kV)：1KV以下。 | 个 | 2 | 169.84 | 339.68 | 104.30
44 | 030408006004 | 电力电缆头 | 1.名称：电力电缆终端头； 2.型号、规 格：截面240(mm2)以下三芯及以上； 3.材质、类型：铜芯，干包式； 4.安装部位：配电箱、柜内； 5.电压等级(kV)：1KV以下。 | 个 | 2 | 267.00 | 534.00 | 135.30
45 | 040801029001 | 照明开关 | 1.名称：防水三极开关（86型) | 个 | 1 | 31.96 | 31.96 | 7.30
46 | 040801029002 | 照明开关 | 1.名称：防水二极开关（86型) | 个 | 2 | 28.89 | 57.78 | 14.60
47 | 040801029003 | 照明开关 | 1.名称：单极开关（86型) | 个 | 4 | 16.87 | 67.48 | 29.20
48 | 040801029004 | 照明开关 | 1.名称：二极开关（86型) | 个 | 6 | 19.31 | 115.86 | 43.80
49 | 030404034001 | 照明开关 | 1.名 称：紫外线灯开关（有明显标识） | 个 | 1 | 21.20 | 21.20 | 6.33
50 | 030904003001 | 按钮 | 1.手动控制按钮 | 个 | 1 | 46.30 | 46.30 | 14.16 | 0.07
51 | 030404019001 | 控制开关 | 1.名称：多路开关手动控制器 | 个 | 1 | 167.96 | 167.96 | 114.73
本页小计 | [6 empty] | 1382.22 | 469.72 | 0.07
【表10.2.2-16】
分部分项工程清单与计价表
单位(专业)工程名称:单项工程-安装 | [5 empty] | 标段: |  |  | 第10页 共20页
序号 | 项目编码 | 项目名称 | 项目特征 | 计量 单位 | 工程量 | 金 额 (元) |  |  |  |  | 备注
[6 empty] | 综合单价 | 合价 | 其中
[8 empty] | 人工费 | 机械费 | 暂估价
52 | 030412005001 | 荧光灯 | 1.名称：双管直管灯 2.规格型号：2x24W(LED灯) | 套 | 16 | 79.05 | 1264.80 | 333.92
53 | 030412001001 | 普通灯具 | 1.名称：紫外线灯 2.型 号：30W(LED灯) | 套 | 2 | 92.70 | 185.40 | 35.04
54 | 030412001002 | 普通灯具 | 1.名称：人体红外+光控感应灯 2.规格型 号：15W(LED灯) | 套 | 16 | 139.61 | 2233.76 | 286.08
55 | 030412001003 | 普通灯具 | 1.名称：防水防尘灯 2.规格型 号：5W(LED灯) | 套 | 2 | 73.98 | 147.96 | 35.76
56 | 030412001004 | 普通灯具 | 1.名称：防水防尘平板灯 2.规格型 号：40W(LED灯) | 套 | 6 | 161.82 | 970.92 | 135.78
57 | 030412001005 | 普通灯具 | 1.名称：防水防尘平板灯自带蓄电池 2.规格型 号：40W(LED灯) | 套 | 2 | 212.32 | 424.64 | 45.26
58 | 030412001006 | 普通灯具 | 1.名称：平板灯 2.规格型 号：50W(LED灯) 3.安装形式：嵌入式 | 套 | 64 | 81.62 | 5223.68 | 1493.12
59 | 030412001007 | 普通灯具 | 1.名称：平板灯自带蓄电池 2.规格型 号：50W(LED灯) 3.安装形式：嵌入式 | 套 | 8 | 187.68 | 1501.44 | 186.64
60 | 030412004001 | 装饰灯 | 1.名称：安全出口标志灯 (36V、中型) 2.规格型号：TY-BLJC I系列 1W 3.安装形式：壁式 | 套 | 6 | 67.72 | 406.32 | 111.48
本页小计 | [6 empty] | 12358.92 | 2663.08
【表10.2.2-16】
分部分项工程清单与计价表
单位(专业)工程名称:单项工程-安装 | [5 empty] | 标段: |  |  | 第11页 共20页
序号 | 项目编码 | 项目名称 | 项目特征 | 计量 单位 | 工程量 | 金 额 (元) |  |  |  |  | 备注
[6 empty] | 综合单价 | 合价 | 其中
[8 empty] | 人工费 | 机械费 | 暂估价
61 | 030412004002 | 装饰灯 | 1.名称：消防应急灯（防水型） 2.规格型号：TY-ZFJC系列 6W 3.安装形式：壁式 | 套 | 6 | 94.65 | 567.90 | 111.48
62 | 030412004003 | 装饰灯 | 1.名称：消防应急灯 2.规格型号：TY-ZFJC系列 6W 3.安装形式：吸顶式 | 套 | 6 | 80.03 | 480.18 | 111.48
63 | 030412004004 | 装饰灯 | 1.名称：消防应急灯 10W 2.规格型号：TY-ZFJC系列10W 3.安装形式：吸顶式 | 套 | 19 | 94.59 | 1797.21 | 353.02
64 | 030412004005 | 装饰灯 | 1.名称：疏散指示标志灯(单向不可调) 中型 2.规格型号：TY-BLJC I系列 1W 3.安装形式：壁挂 | 套 | 11 | 67.72 | 744.92 | 204.38
65 | 030412004006 | 装饰灯 | 1.名称：多信息复合指示标志灯(36V、大型双面) 2.规格型号：TY-BLJC Ⅲ系列 4W 3.安装方式：吊杆式安装。 | 套 | 4 | 162.45 | 649.80 | 87.20
66 | 030412004007 | 装饰灯 | 1.名称：楼层指示标志灯(36V、中型) 2.规格型号：TY-BLJC I系列 1W 3.安装形式：壁式 | 套 | 3 | 67.72 | 203.16 | 55.74
67 | 030412004008 | 装饰灯 | 1.名称：疏散出口标志灯(36V、中型) 2.规格型号：TY-BLJC Ⅰ系列 1W 3.安装形式：壁式 | 套 | 5 | 67.72 | 338.60 | 92.90
本页小计 | [6 empty] | 4781.77 | 1016.20
【表10.2.2-16】
分部分项工程清单与计价表
单位(专业)工程名称:单项工程-安装 | [5 empty] | 标段: |  |  | 第12页 共20页
序号 | 项目编码 | 项目名称 | 项目特征 | 计量 单位 | 工程量 | 金 额 (元) |  |  |  |  | 备注
[6 empty] | 综合单价 | 合价 | 其中
[8 empty] | 人工费 | 机械费 | 暂估价
68 | 030404033001 | 风扇 | 1.名 称：换气扇 2.规 格：220V 3.安装方式：嵌入式安装 4.备注：采用业主推荐品牌。 | 台 | 2 | 114.34 | 228.68 | 62.58
69 | 030404033002 | 风扇 | 1.名 称：吊扇 2.规 格：φ1400 3.安装方式：吊杆安装 4.备注：采用业主推荐品牌。 | 台 | 12 | 193.17 | 2318.04 | 395.16
70 | 030404035001 | 插座 | 1.名称：单相三极挂式空调插座； 2.规格：250V/16A； 3.安装方式：暗装。 | 个 | 4 | 22.74 | 90.96 | 34.44
71 | 030404035002 | 插座 | 1.名 称：三相柜式空调插座； 2.规 格：86型 16A； 3.安装方式：暗装 | 个 | 8 | 23.11 | 184.88 | 68.88
72 | 030404035003 | 插座 | 1.名 称： 二三极插座(安全型) 2.规 格：10A 3.安装方式：嵌墙暗装 | 个 | 57 | 20.72 | 1181.04 | 490.77
73 | 030404035004 | 插座 | 1.名 称： 三相防水插座(安全型) 2.规 格：10A 3.安装方式：嵌墙暗装 | 个 | 2 | 33.88 | 67.76 | 17.22
74 | 030404035005 | 插座 | 1.名 称： 二三极防水插座(安全型) 2.规 格：10A 3.安装方式：嵌墙暗装 | 个 | 8 | 31.49 | 251.92 | 68.88
本页小计 | [6 empty] | 4323.28 | 1137.93
【表10.2.2-16】
分部分项工程清单与计价表
单位(专业)工程名称:单项工程-安装 | [5 empty] | 标段: |  |  | 第13页 共20页
序号 | 项目编码 | 项目名称 | 项目特征 | 计量 单位 | 工程量 | 金 额 (元) |  |  |  |  | 备注
[6 empty] | 综合单价 | 合价 | 其中
[8 empty] | 人工费 | 机械费 | 暂估价
75 | 030411006001 | 接线盒 | 1.名称：接线盒； 2.材质、规格：塑料接线盒 86型； 3.安装形式：明装。 | 个 | 29 | 9.56 | 277.24 | 177.48
76 | 030411006002 | 接线盒 | 1.名称：开关盒、插座盒； 2.材质、规格：塑料接线盒 86型； 3.安装形式：暗装。 | 个 | 46 | 5.96 | 274.16 | 148.58
77 | 030411006003 | 接线盒 | 1.名称：接线盒； 2.材质、规格：钢质接线盒 86型； 3.安装形式：明装。 | 个 | 208 | 11.12 | 2312.96 | 1272.96
78 | 030411006004 | 接线盒 | 1.名称：开关盒、插座盒； 2.材质、规格：钢制开关盒、插座盒 86型； 3.安装形式：暗装。 | 个 | 56 | 7.52 | 421.12 | 180.88
79 | 030411006005 | 接线盒 | 1.接线盒面板安装 | 个 | 76 | 5.16 | 392.16 | 90.44
80 | 030414002001 | 送配电装置系统 | 1.送配电装置系统调试 1kV以下交流供电(综 合) | 系统 | 1 | 231.22 | 231.22 | 151.98 | 23.75
81 | 03B001 | 拆除原水电工程 | 拆除原水电工程 | 项 | 1 | 3000.00 | 3000.00
82 | 031002003001 | 套管 | 1.名称、类型：刚性防水套管DN125制作安装 | 个 | 1 | 311.51 | 311.51 | 139.61 | 36.82
83 | 040101002001 | 挖沟槽土方 | 1.土壤类别:机械及人工辅助挖电缆管沟，三类土； 2.挖土深度:1.5m以内。 | m3 | 12.00 | 7.78 | 93.36 | 46.44 | 26.64
本页小计 | [6 empty] | 7313.73 | 2208.37 | 87.21
【表10.2.2-16】
分部分项工程清单与计价表
单位(专业)工程名称:单项工程-安装 | [5 empty] | 标段: |  |  | 第14页 共20页
序号 | 项目编码 | 项目名称 | 项目特征 | 计量 单位 | 工程量 | 金 额 (元) |  |  |  |  | 备注
[6 empty] | 综合单价 | 合价 | 其中
[8 empty] | 人工费 | 机械费 | 暂估价
84 | 040103001001 | 回填方 | 1.密实度要求:机械回填、人工辅助回填电缆管沟，夯实； 2.填方材料品种:电缆管沟开挖起挖土； 3.填方来源、运距:管沟顶二侧。 | m3 | 12.00 | 16.81 | 201.72 | 130.20 | 25.80
|  | 家宴燃气报警 |  |  |  |  | 2660.88 | 518.50 | 9.20
85 | 030904017001 | 报警联动一体机 | 1.可燃气体报警主机安装 | 台 | 1 | 1057.58 | 1057.58 | 177.83 | 7.24
86 | 030411001017 | 配管 | 1.名称：线缆保护管； 2.材质、规格：镀锌钢管SC20； 3.配置形式：砖、混凝土结构暗配； 4.接地要求：按施工验收规范要求。 | m | 34.95 | 16.35 | 571.43 | 200.96 | 1.75
87 | 030411004010 | 配线 | 1.名称：铜芯低烟无卤电线； 2.配线形式：管内穿线； 3.配线型号、规格：WDZB1N-BYJ-4； 4.配线线制：照明线。 | m | 31.24 | 5.53 | 172.76 | 19.37
88 | 030411004011 | 配线 | 1.名称：低烟无卤铜芯聚氯乙烯绝缘绞形连接用软电线； 2.配线形式：管内穿线； 3.配线型号、规格：WDZB1N-RYJS-2*1.5； 4.配线线制：照明线。 | m | 20.97 | 6.10 | 127.92 | 12.16
89 | 030904005001 | 声光报警器 | 1.声光报警器安装 | 个 | 1 | 105.88 | 105.88 | 42.47 | 0.07
90 | 030904001001 | 点型探测器 | 1.可燃气体探测器安装 | 个 | 2 | 73.00 | 146.00 | 47.98 | 0.14
本页小计 | [6 empty] | 2383.29 | 630.97 | 35.00
【表10.2.2-16】
分部分项工程清单与计价表
单位(专业)工程名称:单项工程-安装 | [5 empty] | 标段: |  |  | 第15页 共20页
序号 | 项目编码 | 项目名称 | 项目特征 | 计量 单位 | 工程量 | 金 额 (元) |  |  |  |  | 备注
[6 empty] | 综合单价 | 合价 | 其中
[8 empty] | 人工费 | 机械费 | 暂估价
91 | 030503008001 | 电动、电磁阀门 | 1.可复位式燃气关断阀安装 | 个 | 1 | 479.31 | 479.31 | 17.73
|  | 家宴弱电工程 |  |  |  |  | 14022.51 | 3367.98 | 168.10
92 | 030502001001 | 机柜、机架 | 1.名 称：9U壁挂弱电机柜 | 台 | 1 | 667.98 | 667.98 | 121.73
93 | 030502010001 | 配线架 | 1.名 称：24口光纤配线架 | 个 | 1 | 743.72 | 743.72 | 46.88
94 | 030502010002 | 配线架 | 1.名 称：24口数据配线架 | 个 | 1 | 743.72 | 743.72 | 46.88
95 | 030502010003 | 配线架 | 1.名 称：25对机架式110语音配线架 | 个 | 1 | 197.72 | 197.72 | 46.88
96 | 030501012001 | 交换机 | 1.名 称：48口交换机 | 台 | 1 | 3029.68 | 3029.68 | 121.73 | 110.39
97 | 030411001018 | 配管 | 1.名称：线缆保护管； 2.材质、规格：JDG导管 DN20； 3.配置形式：砖、混凝土结构暗配； 4.接地要求：按施工验收规范要求。 | m | 11.07 | 10.56 | 116.90 | 46.05 | 0.55
98 | 030411001019 | 配管 | 1.名称：线缆保护管； 2.材质、规格：JDG导管 DN25； 3.配置形式：砖、混凝土结构暗配； 4.接地要求：按施工验收规范要求。 | m | 254.77 | 14.36 | 3658.50 | 1457.28 | 17.83
99 | 030502005001 | 双绞线缆 | 1.名 称：双绞线缆 2.线缆对数：CAT6 3.敷设方式：管内穿线 | m | 541.11 | 5.53 | 2992.34 | 535.70 | 10.82
本页小计 | [6 empty] | 12629.87 | 2440.86 | 139.59
【表10.2.2-16】
分部分项工程清单与计价表
单位(专业)工程名称:单项工程-安装 | [5 empty] | 标段: |  |  | 第16页 共20页
序号 | 项目编码 | 项目名称 | 项目特征 | 计量 单位 | 工程量 | 金 额 (元) |  |  |  |  | 备注
[6 empty] | 综合单价 | 合价 | 其中
[8 empty] | 人工费 | 机械费 | 暂估价
100 | 030505005001 | 射频同轴电缆 | 1.名称：射频同轴电缆电视线 2.规格：SYWY75-5 | m | 9.83 | 3.05 | 29.98 | 9.63 | 0.10
101 | 030502012001 | 信息插座 | 1.名 称：双孔墙面数据信息点 2.底盒材质、规格：含钢制接线盒 | 个 | 5 | 54.81 | 274.05 | 55.45
102 | 030502012002 | 信息插座 | 1.名 称：双孔墙面有线电视及数据信息点 2.底盒材质、规格：含钢制接线盒 | 个 | 1 | 63.65 | 63.65 | 11.09
103 | 030502012003 | 信息插座 | 1.名 称：双孔墙面数据及语音信息点 2.底盒材质、规格：含钢制接线盒 | 个 | 7 | 63.65 | 445.55 | 77.63
104 | Z030502022001 | 综合布线系统调试 | 1.系统调试~≤400点 | 系统 | 1 | 823.07 | 823.07 | 608.52 | 28.41
105 | Z030502023001 | 综合布线系统试运行 | 1.试运行 | 系统 | 1 | 235.65 | 235.65 | 182.53
|  | 家宴水 |  |  |  |  | 10138.97 | 2215.14 | 40.37
106 | 031001006001 | 塑料管 | 1.安装部位：室内 2.介质：污废水 3.材质、规格：UPVC排水管 De50*2.0 4.连接形式：粘接 | m | 3.48 | 20.02 | 69.67 | 31.63
107 | 031001006002 | 塑料管 | 1.安装部位：室内 2.介质：污废水 3.材质、规格：UPVC排水管 De75*2.3 4.连接形式：粘接 | m | 18.26 | 28.85 | 526.80 | 202.50
本页小计 | [6 empty] | 2468.42 | 1178.98 | 28.51
【表10.2.2-16】
分部分项工程清单与计价表
单位(专业)工程名称:单项工程-安装 | [5 empty] | 标段: |  |  | 第17页 共20页
序号 | 项目编码 | 项目名称 | 项目特征 | 计量 单位 | 工程量 | 金 额 (元) |  |  |  |  | 备注
[6 empty] | 综合单价 | 合价 | 其中
[8 empty] | 人工费 | 机械费 | 暂估价
108 | 031001006003 | 塑料管 | 1.安装部位：室内 2.介质：污废水 3.材质、规格：UPVC排水管 De160*4.0 4.连接形式：粘接 | m | 11.95 | 73.99 | 884.18 | 243.18
109 | 031001007001 | 复合管 | 1.安装部位：室内给水 2.介质：给水 3.材质、规格：钢塑复合管（内衬塑） DN40 4.连接形式：螺纹连接(含管件) 5.压力试验及吹、洗设计要求：管道消毒、水压试验及水冲洗 | m | 8.50 | 71.74 | 609.79 | 168.05 | 6.29
110 | 031001006004 | 塑料管 | 1.安装部位：室内给水 2.介质：水 3.材质、规格：PP-R给水管 DN40(De50*5.6) 4.连接形式：热熔连接(含管件) 5.压力试验及吹、洗设计要求：管道消毒、水压试验及水冲洗 | m | 11.04 | 42.75 | 471.96 | 142.97 | 1.21
111 | 031001006005 | 塑料管 | 1.安装部位：室内给水 2.介质：水 3.材质、规格：PP-R给水管 DN25(De32*3.6) 4.连接形式：热熔连接(含管件) 5.压力试验及吹、洗设计要求：管道消毒、水压试验及水冲洗 | m | 4.22 | 23.49 | 99.13 | 37.64 | 0.46
本页小计 | [6 empty] | 2065.06 | 591.84 | 7.96
【表10.2.2-16】
分部分项工程清单与计价表
单位(专业)工程名称:单项工程-安装 | [5 empty] | 标段: |  |  | 第18页 共20页
序号 | 项目编码 | 项目名称 | 项目特征 | 计量 单位 | 工程量 | 金 额 (元) |  |  |  |  | 备注
[6 empty] | 综合单价 | 合价 | 其中
[8 empty] | 人工费 | 机械费 | 暂估价
112 | 031001006006 | 塑料管 | 1.安装部位：室内给水 2.介质：水 3.材质、规格：PP-R给水管 DN20(De25*2.8) 4.连接形式：热熔连接(含管件) 5.压力试验及吹、洗设计要求：管道消毒、水压试验及水冲洗 | m | 7.28 | 18.02 | 131.19 | 58.68 | 0.80
113 | 031001006007 | 塑料管 | 1.安装部位：室内给水 2.介质：水 3.材质、规格：PP-R给水管 DN15(De20*2.3) 4.连接形式：热熔连接(含管件) 5.压力试验及吹、洗设计要求：管道消毒、水压试验及水冲洗 | m | 3.82 | 15.10 | 57.68 | 27.54 | 0.42
114 | 031003001001 | 螺纹阀门 | 1.类型：截止阀 DN40 2.阀门材质：铜 3.规格、压力等级：J11T-16T | 个 | 2 | 101.65 | 203.30 | 36.96 | 1.20
115 | 031003001002 | 螺纹阀门 | 1.阀门类型：止回阀 2.规格、压力等级：DN40 3.连接形式：螺纹连接 | 个 | 1 | 103.97 | 103.97 | 18.48 | 0.60
116 | 031003013001 | 水表 | 1.安装部位(室内外)：室外 2.型号、规格：铁壳旋翼湿式水表(数字) LXSY-40E DN40 3.连接形式：螺纹连接 4.附件配置：截止阀1个 | 组 | 1 | 364.96 | 364.96 | 49.47 | 1.08
本页小计 | [6 empty] | 861.10 | 191.13 | 4.10
【表10.2.2-16】
分部分项工程清单与计价表
单位(专业)工程名称:单项工程-安装 | [5 empty] | 标段: |  |  | 第19页 共20页
序号 | 项目编码 | 项目名称 | 项目特征 | 计量 单位 | 工程量 | 金 额 (元) |  |  |  |  | 备注
[6 empty] | 综合单价 | 合价 | 其中
[8 empty] | 人工费 | 机械费 | 暂估价
117 | 040504001001 | 砌筑井 | 1.砖砌矩形水表井 井室净空尺寸（m）1.5×1井室~净高0.7(m) | 座 | 1 | 1637.73 | 1637.73 | 470.24 | 20.97
118 | 031004003001 | 台下式洗脸盆 | 1.材质：陶瓷； 2.规格、类型：台下式洗脸盆感应式； 3.组装形式：冷水； 4.附件名称、数量：含感应式水龙头、角阀、不锈钢金属软管等一切所需配件 5.备注：采用业主推荐品牌 | 组 | 1 | 658.54 | 658.54 | 36.73
119 | 031004014001 | 给、排水附(配)件 | 1.名称.材质：不锈钢地漏； 2.型号.规格：DN50。 | 个 | 1 | 44.16 | 44.16 | 10.47
120 | 031004014002 | 给.排水附(配)件 | 1.名称.材质：网框式地漏； 2.型号.规格：DN100。 | 个 | 1 | 122.87 | 122.87 | 24.41
121 | 03B002 | 补说明1 | 1.卫生间（内周长在12m以下）暗敷管道，每间补贴1.0工日 | 间 | 1 | 192.36 | 192.36 | 149.00
122 | 03B003 | 补说明3 | 1.厨房暗敷管道，每间补贴 0.5 工日 | 间 | 1 | 96.18 | 96.18 | 74.50
123 | 030413003001 | 打洞（孔） | 1.混凝土墙体钻孔 直径 （mm以内）63 | 个 | 2 | 24.35 | 48.70 | 31.58
124 | 030413003002 | 打洞（孔） | 1.混凝土墙体钻孔 直径 （mm以内）108 | 个 | 1 | 37.28 | 37.28 | 25.48
125 | 030413003003 | 打洞（孔） | 1.混凝土墙体钻孔 直径 （mm以内）200 | 个 | 1 | 53.87 | 53.87 | 35.61
本页小计 | [6 empty] | 2891.69 | 858.02 | 20.97
【表10.2.2-16】
分部分项工程清单与计价表
单位(专业)工程名称:单项工程-安装 | [5 empty] | 标段: |  |  | 第20页 共20页
序号 | 项目编码 | 项目名称 | 项目特征 | 计量 单位 | 工程量 | 金 额 (元) |  |  |  |  | 备注
[6 empty] | 综合单价 | 合价 | 其中
[8 empty] | 人工费 | 机械费 | 暂估价
126 | 010101002001 | 挖一般土方 | 1、土方开挖及回填 | m3 | 13.59 | 33.01 | 448.61 | 340.02 | 7.34
127 | 030901013001 | 灭火器 | 1、灭火器MF/ABC5 安装(含灭火器箱） | 套 | 8 | 204.98 | 1639.84
128 | 030901013002 | 灭火器 | 1、灭火器MF/ABC4 安装(含灭火器箱） | 套 | 6 | 272.70 | 1636.20
|  | 家宴室外工程 |  |  |  |  | 5950.40 | 171.07 | 84.88
129 | 010101002002 | 挖一般土方 | 1、土方开挖 | m3 | 8.98 | 15.60 | 140.09 | 108.48
130 | 010103002001 | 余方弃置 | 1.余土外运，运距3km | m3 | 8.86 | 12.45 | 110.31 | 3.19 | 84.88
131 | 040501004001 | 塑料管 | 1.材质及规格：HDPE双壁波纹管DN200（预留10米） 2.连接形式：承插口 3.管道检验及试验要求：管道闭水试验 | m | 10.00 | 42.00 | 420.00 | 59.40
132 | 040504008001 | 整体化粪池 | 1、玻璃钢隔油池有效容积8.5T | 座 | 1 | 5280.00 | 5280.00
本页小计 | [6 empty] | 9675.05 | 511.09 | 92.22
合计 | [6 empty] | 185127.85 | 34778.52 | 865.46

## 0_2_表10_2_2-16 施工技术措施项目清单与计价
【表10.2.2-16】
施工技术措施项目清单与计价表
单位(专业)工程名称:单项工程-安装 | [5 empty] | 标段: |  |  | 第1页 共1页
序号 | 项目编码 | 项目名称 | 项目特征 | 计量 单位 | 工程量 | 金 额 (元) |  |  |  |  | 备注
[6 empty] | 综合单价 | 合价 | 其中
[8 empty] | 人工费 | 机械费 | 暂估价
|  | [请输入分部名称,电子评标勿删] |  |  | 0 |  | 1275.39 | 306.93
1 | 031301017001 | 脚手架搭拆 | 1.脚手架搭拆费第四册 2.脚手架搭拆费第五册 3.脚手架搭拆费第九册 3.脚手架搭拆费第十册 | 项 | 1 | 1275.39 | 1275.39 | 306.93
本页小计 | [6 empty] | 1275.39 | 306.93
合计 | [6 empty] | 1275.39 | 306.93

## 0_2_表10_2_2-21 其他项目清单与计价汇总表
【表10.2.2-21】
其他项目清单与计价汇总表
工程名称:安装 |  | 标段: | 第1页 共1页
序号 | 项 目 名 称 | 金额(元) | 备注
1 | 暂列金额 | 9939.92 | 明细详见表10.2.2-22
1.1 | 标化工地增加费 |  | 明细详见表10.2.2-22
1.2 | 优质工程增加费 |  | 明细详见表10.2.2-22
1.3 | 其他暂列金额 | 9939.92 | 明细详见表10.2.2-22
2 | 暂估价
2.1 | 材料（设备）暂估价 |  | 明细详见表10.2.2-23
2.2 | 专业工程暂估价 |  | 明细详见表10.2.2-24
2.3 | 专项技术措施暂估价 |  | 明细详见表10.2.2-25
3 | 计日工 |  | 明细详见表10.2.2-26
4 | 总承包服务费 |  | 明细详见表10.2.2-27
合 计 |  | 9939.92 | -

## 0_2_表10_2_2-29 主要工日一览表
【表10.2.2-29】
主要工日一览表
工程名称:安装 |  |  | 标段: |  | 第1页 共1页
序号 | 工日名称（类别） | 单位 | 数 量 | 单价(元) | 合价（元） | 备注
1 | 一类人工 | 工日 | 3.610 | 138.00 | 498.12
2 | 一类人工 | 工日 | 0.944 | 138.00 | 130.27
3 | 二类人工 | 工日 | 231.388 | 149.00 | 34476.75

## 0_2_表10_2_2-31 主要材料和工程设备一览表
【表10.2.2-31】
主要材料和工程设备一览表
工程名称:安装 |  |  |  | 标段: |  | 第1页 共5页
序号 | 名称、规格、型号 | 单位 | 数量 | 单价(元) | 合价（元） | 备注
1 | 热轧带肋钢筋HRB400φ10 | kg | 0.986 | 3.20 | 3.15
2 | 镀锌铁丝φ1.2-1.8 | kg | 11.110 | 4.25 | 47.22
3 | 镀锌扁钢综合 | kg | 2.684 | 4.20 | 11.26
4 | 中厚钢板综合 | kg | 1.742 | 3.26 | 5.67
5 | 镀锌铁丝 | kg | 0.438 | 4.25 | 1.86
6 | 镀锌铁丝10# | kg | 0.068 | 4.25 | 0.29
7 | 复合硅酸盐水泥PC 32.5R综合 | kg | 35.584 | 0.24 | 8.50
8 | 普通硅酸盐水泥PO 42.5综合 | kg | 635.283 | 0.34 | 216.63
9 | 黄砂净砂 | t | 3.869 | 162.00 | 626.70
10 | 黄砂净砂(中粗砂) | m3 | 0.081 | 243.00 | 19.59
11 | 碎石综合 | m3 | 0.121 | 155.40 | 18.79
12 | 碎石综合 | t | 0.253 | 111.00 | 28.06
13 | 混凝土实心砖240×115×53 MU10 | 千块 | 0.587 | 407.10 | 239.01
14 | 非泵送商品混凝土C20 | m3 | 0.800 | 332.00 | 265.60
15 | 干混抹灰砂浆DP M20.0 | kg | 5.775 | 0.23 | 1.35
16 | 干混砌筑砂浆DM M7.5 | kg | 509.355 | 0.19 | 94.74
17 | 汽油综合 | kg | 3.976 | 10.41 | 41.39
18 | 溶剂汽油200# | kg | 0.024 | 10.41 | 0.25
19 | 碳素结构钢焊接钢管DN40×3.5 | m | 0.003 | 12.46 | 0.04
20 | HDPE双壁波纹管DN200 | m | 9.541 | 34.87 | 332.69
21 | 铜芯塑料绝缘线BV2.5 | m | 189.303 | 2.44 | 461.71
22 | 铜芯塑料绝缘线BVR4 | m | 62.617 | 4.26 | 266.81
23 | 铜芯塑料绝缘线ZR-RVS2×1.5 | m | 0.612 | 3.50 | 2.14
24 | 电 | kW·h | 2.184 | 0.88 | 1.92
25 | 水 | m3 | 3.736 | 5.73 | 21.41
26 | 热轧光圆钢筋综合 | kg | 11.810 | 3.17 | 37.42
27 | 扁钢Q235B综合 | kg | 33.599 | 3.20 | 107.35
28 | 角钢Q235B综合 | kg | 110.723 | 3.11 | 343.90
29 | 型钢综合 | kg | 25.200 | 3.19 | 80.29
【表10.2.2-31】
主要材料和工程设备一览表
工程名称:安装 |  |  |  | 标段: |  | 第2页 共5页
序号 | 名称、规格、型号 | 单位 | 数量 | 单价(元) | 合价（元） | 备注
30 | 中厚钢板综合 | kg | 5.688 | 3.26 | 18.53
31 | 角型阀(带铜活)DN15 | 个 | 1.010 | 13.72 | 13.86
32 | 不锈钢地漏DN50 | 个 | 1.010 | 30.09 | 30.39
33 | 网框式地漏DN100 | 个 | 1.010 | 90.00 | 90.90
34 | 感应式水龙头 | 个 | 1.010 | 300.00 | 303.00
35 | 碳素结构钢镀锌焊接钢管DN100 | m | 1.988 | 45.02 | 89.49
36 | 碳素结构钢镀锌焊接钢管DN125 | m | 30.900 | 57.59 | 1779.68
37 | 碳素结构钢镀锌焊接钢管DN20 | m | 560.093 | 7.43 | 4162.89
38 | 碳素结构钢镀锌焊接钢管DN25 | m | 171.485 | 10.59 | 1815.63
39 | 碳素结构钢镀锌焊接钢管DN32 | m | 190.632 | 14.50 | 2764.93
40 | 碳素结构钢镀锌焊接钢管DN40 | m | 27.110 | 16.95 | 459.38
41 | 碳素结构钢镀锌焊接钢管DN50 | m | 3.564 | 22.68 | 80.82
42 | 碳素结构钢焊接钢管DN125 | kg | 8.350 | 3.24 | 27.02
43 | 塑料给水管DN15(De20*2.3) | m | 3.881 | 3.07 | 11.91
44 | 塑料给水管DN20(De25*2.8) | m | 7.397 | 4.61 | 34.10
45 | 塑料给水管DN25(De32*3.6) | m | 4.288 | 7.79 | 33.40
46 | 塑料给水管DN40(De50*5.6) | m | 11.217 | 19.25 | 215.92
47 | UPVC排水管De50*2.0 | m | 3.522 | 5.07 | 17.86
48 | UPVC排水管De75*2.3 | m | 17.895 | 8.79 | 157.30
49 | UPVC排水管De160*4.0 | m | 11.353 | 32.40 | 367.82
50 | 截止阀 DN40 | 个 | 2.020 | 65.74 | 132.79
51 | 螺纹止回阀DN40 | 个 | 1.010 | 68.04 | 68.72
52 | 螺纹阀门DN40 | 个 | 1.010 | 65.74 | 66.40
53 | 洗脸盆台下式 | 个 | 1.010 | 275.40 | 278.15
54 | 螺纹水表LXSY-40E DN40 | 只 | 1.000 | 223.00 | 223.00
55 | 人体红外+光控感应灯15W(LED灯) | 套 | 16.160 | 113.65 | 1836.58
56 | 双管直管灯2x24W(LED灯) | 套 | 16.160 | 48.67 | 786.51
57 | 多信息复合指示标志灯(36V、大型双面)TY-BLJC Ⅲ系列 4W | 套 | 4.040 | 129.00 | 521.16
【表10.2.2-31】
主要材料和工程设备一览表
工程名称:安装 |  |  |  | 标段: |  | 第3页 共5页
序号 | 名称、规格、型号 | 单位 | 数量 | 单价(元) | 合价（元） | 备注
58 | 安全出口标志灯TY-BLJC I系列 1W | 套 | 6.060 | 41.81 | 253.37
59 | 平板灯50W(LED灯) | 套 | 64.640 | 48.29 | 3121.47
60 | 平板灯自带蓄电池50W(LED灯) | 套 | 8.080 | 153.30 | 1238.66
61 | 楼层指示标志灯 | 套 | 3.030 | 41.81 | 126.68
62 | 消防应急灯TY-ZFJC系列 6W | 套 | 6.060 | 54.06 | 327.60
63 | 消防应急灯TY-ZFJC系列 10W | 套 | 19.190 | 68.48 | 1314.13
64 | 消防应急灯（防水型）TY-BLJC 6W | 套 | 6.060 | 68.48 | 414.99
65 | 疏散出口标志灯TY-BLJC Ⅰ系列 1W | 套 | 5.050 | 41.81 | 211.14
66 | 疏散指示标志灯(单向不可调) 中型TY-BLJC I系列 1W | 套 | 11.110 | 41.81 | 464.51
67 | 紫外线灯30W(LED灯) | 套 | 2.020 | 66.33 | 133.99
68 | 防水防尘平板灯40W(LED灯) | 套 | 6.060 | 128.70 | 779.92
69 | 防水防尘平板灯自带蓄电池40W(LED灯) | 套 | 2.020 | 178.70 | 360.97
70 | 防水防尘灯5W(LED灯) | 套 | 2.020 | 48.68 | 98.32
71 | 二极开关（86型) | 只 | 6.120 | 8.58 | 52.51
72 | 单极开关（86型) | 只 | 4.080 | 6.19 | 25.26
73 | 紫外线灯开关 | 只 | 1.020 | 12.00 | 12.24
74 | 防水三极开关 | 只 | 1.020 | 20.98 | 21.40
75 | 防水二极开关 | 只 | 2.040 | 17.97 | 36.66
76 | 单相三极挂式空调插座250V/16A | 套 | 4.080 | 10.29 | 41.98
77 | 二三极插座(安全型)10A | 套 | 58.140 | 8.31 | 483.14
78 | 二三极防水插座(安全型)10A | 套 | 8.160 | 18.87 | 153.98
79 | 三相防水插座(安全型) | 套 | 2.040 | 20.85 | 42.53
80 | 柜挂空调插座(安全型)16A | 套 | 8.160 | 10.29 | 83.97
81 | 多路开关手动控制器 | 个 | 1.000 | 15.00 | 15.00
82 | 手动控制按钮 | 个 | 1.000 | 25.00 | 25.00
83 | WDZB1-RYJS-2*1.5 | m | 19.235 | 4.73 | 90.90
84 | WDZB1N-RYJS-2*2.5 | m | 461.830 | 7.67 | 3543.62
【表10.2.2-31】
主要材料和工程设备一览表
工程名称:安装 |  |  |  | 标段: |  | 第4页 共5页
序号 | 名称、规格、型号 | 单位 | 数量 | 单价(元) | 合价（元） | 备注
85 | 铜芯多股绝缘电线 WDZB1N-RYJS-2*1.5 | m | 22.648 | 4.89 | 110.84
86 | 铜芯多股绝缘电线RVV-2*1.5 | m | 11.480 | 4.28 | 49.17
87 | WDZB1-BYJ-2.5 | m | 2937.839 | 2.72 | 7982.11
88 | WDZB1-BYJ-4 | m | 613.756 | 4.29 | 2634.24
89 | WDZB1-BYJR-2.5 | m | 1292.136 | 2.97 | 3841.52
90 | WDZB1-BYJR-4 | m | 314.028 | 4.67 | 1467.45
91 | 铜芯低烟无卤电线WDZB1N-BYJ-4 | m | 34.364 | 4.29 | 147.49
92 | 双绞线缆CAT6 | m | 568.166 | 3.98 | 2261.30
93 | 电力电缆WDZB1-YJY-4*150+1*70 | m | 30.300 | 709.64 | 21502.15
94 | 电力电缆WDZB1-YJY-5*10 | m | 42.784 | 62.95 | 2693.27
95 | 电力电缆WDZB1-YJY-4*70+1*35 | m | 7.585 | 347.61 | 2636.62
96 | 电力电缆WDZB1-YJY-4*25+1*16 | m | 9.171 | 140.01 | 1284.02
97 | 电力电缆WDZB1-YJY-5*6 | m | 244.763 | 41.53 | 10165.76
98 | 同轴电缆SYWY75-5 | m | 9.928 | 1.72 | 17.08
99 | 刚性阻燃管DN20 | m | 52.830 | 1.32 | 69.74
100 | 刚性阻燃管PC20 | m | 113.409 | 1.32 | 149.70
101 | 刚性阻燃管DN25 | m | 125.250 | 2.21 | 276.80
102 | 刚性阻燃管DN32 | m | 10.865 | 3.31 | 35.96
103 | 金属软管 | m | 78.280 | 1.50 | 117.42
104 | JDG电线套管(镀锌)20*1.6 G20 | m | 765.970 | 4.03 | 3086.86
105 | JDG电线套管(镀锌)DN25 | m | 294.652 | 5.35 | 1576.39
106 | 金属软管DN15 | 根 | 1.010 | 5.00 | 5.05
107 | 钢制开关盒、插座盒86型 | 个 | 57.120 | 2.82 | 161.08
108 | 塑料接线盒 86型 | 个 | 76.500 | 1.29 | 98.69
109 | 接线盒钢制 | 个 | 13.260 | 2.82 | 37.39
110 | 钢质接线盒86型 | 个 | 212.160 | 2.82 | 598.29
111 | 水 | m3 | 1.482 | 5.73 | 8.49
【表10.2.2-31】
主要材料和工程设备一览表
工程名称:安装 |  |  |  | 标段: |  | 第5页 共5页
序号 | 名称、规格、型号 | 单位 | 数量 | 单价(元) | 合价（元） | 备注
112 | 9U壁挂弱电机柜 | 个 | 1.000 | 500.00 | 500.00
113 | 接线盒盖板 | 个 | 77.520 | 3.19 | 247.29
114 | 48口交换机 | 台 | 1.000 | 2725.66 | 2725.66
115 | 终端盒面板 | 个 | 13.130 | 6.99 | 91.78
116 | 灭火器箱(含灭火器)MF/ABC5 | 套 | 8.000 | 204.98 | 1639.84
117 | 灭火器箱(含灭火器)MF/ABC4 | 套 | 6.000 | 272.70 | 1636.20
118 | 钢塑给水管DN40 | m | 8.517 | 35.03 | 298.35
119 | 可燃气体探测器 | 个 | 2.000 | 38.34 | 76.68
120 | 可燃气体报警主机 | 台 | 1.000 | 800.00 | 800.00
121 | 声光报警器 | 个 | 1.000 | 48.72 | 48.72
122 | 24口光纤配线架 | 架 | 1.000 | 673.00 | 673.00
123 | 24口数据配线架 | 架 | 1.000 | 673.00 | 673.00
124 | 25对机架式110语音配线架 | 架 | 1.000 | 127.00 | 127.00
125 | 吊扇 | 台 | 12.000 | 145.00 | 1740.00
126 | 换气扇 | 台 | 2.000 | 72.15 | 144.30
127 | A型应急照明集中电源 1YJ | 台 | 1.000 | 3195.00 | 3195.00
128 | 厨房配电箱CFAP | 台 | 1.000 | 2500.00 | 2500.00
129 | 照明配电柜 ZMX1 | 台 | 1.000 | 5000.00 | 5000.00
130 | 照明配电箱1MX1 | 台 | 1.000 | 3500.00 | 3500.00
131 | 照明配电箱2MX1 | 台 | 1.000 | 1500.00 | 1500.00
132 | 照明配电箱3MX1 | 台 | 1.000 | 1500.00 | 1500.00
133 | 双孔墙面数据信息点 | 个 | 5.050 | 28.78 | 145.34
134 | 双孔墙面数据及语音信息点 | 个 | 7.070 | 37.53 | 265.34
135 | 双孔墙面有线电视及数据信息点 | 个 | 1.010 | 37.53 | 37.91
136 | 拆除原水电工程 | 项 | 1.000 | 3000.00 | 3000.00
137 | 整体化粪池 | 座 | 1.000 | 5280.00 | 5280.00
138 | 可复位式燃气关断阀 | 个 | 1.000 | 450.00 | 450.00

## 0_2_表10_2_2-32 主要机械台班一览表
【表10.2.2-32】
主要机械台班一览表
工程名称:安装 |  |  |  | 标段: | 第1页 共2页
序号 | 机械名称、规格、型号 | 单位 | 数 量 | 单价(元) | 合价（元） | 备注
1 | 电能校验仪 ST9040 | 台班 | 0.200 | 57.19 | 11.44
2 | 电压、电流互感升流器 HJ-12E | 台班 | 0.200 | 31.24 | 6.25
3 | 交/直流低电阻测试仪 | 台班 | 0.035 | 8.07 | 0.28
4 | 数字万用表 F-87 | 台班 | 0.400 | 6.26 | 2.51
5 | 笔记本电脑 | 台班 | 1.640 | 10.41 | 17.07
6 | 电缆测试仪 | 台班 | 0.200 | 17.79 | 3.56
7 | 对讲机（一对） | 台班 | 5.235 | 4.70 | 24.62
8 | 其他机械费 | 元 | 96.028 | 1.02 | 97.95
9 | 履带式推土机105kW | 台班 | 0.002 | 1036.97 | 1.87
10 | 履带式单斗液压挖掘机1m3 | 台班 | 0.021 | 1163.51 | 24.78
11 | 电动夯实机250N·m | 台班 | 1.106 | 29.99 | 33.18
12 | 汽车式起重机8t | 台班 | 0.084 | 782.93 | 65.45
13 | 汽车式起重机10t | 台班 | 0.060 | 848.88 | 50.93
14 | 载货汽车4t | 台班 | 0.050 | 494.08 | 24.70
15 | 载货汽车5t | 台班 | 0.077 | 513.21 | 39.31
16 | 自卸汽车15t | 台班 | 0.084 | 1016.78 | 84.90
17 | 机动翻斗车1t | 台班 | 0.078 | 233.58 | 18.22
18 | 干混砂浆罐式搅拌机20000L | 台班 | 0.013 | 211.41 | 2.79
19 | 普通车床630×2000mm | 台班 | 0.036 | 75.31 | 2.71
20 | 立式钻床25mm | 台班 | 0.613 | 6.26 | 3.84
21 | 半自动切割机100mm | 台班 | 0.060 | 102.73 | 6.16
22 | 管子切断套丝机159mm | 台班 | 0.351 | 23.15 | 8.13
23 | 钢材电动煨弯机500以内mm | 台班 | 0.010 | 57.10 | 0.55
24 | 电焊条烘干箱60×50×75cm3 | 台班 | 0.029 | 18.35 | 0.53
25 | 砂轮切割机 φ400 | 台班 | 0.024 | 27.37 | 0.65
26 | 试压泵3MPa | 台班 | 0.029 | 19.93 | 0.59
27 | 网络分析仪全频段 | 台班 | 0.415 | 265.00 | 109.98
28 | 手持式万用表 | 台班 | 1.040 | 6.96 | 7.24
29 | 电焊机 （综合） | 台班 | 0.292 | 115.00 | 33.58
30 | 弧焊机 综合 | 台班 | 2.729 | 68.02 | 185.64
【表10.2.2-32】
主要机械台班一览表
工程名称:安装 |  |  |  | 标段: | 第2页 共2页
序号 | 机械名称、规格、型号 | 单位 | 数 量 | 单价(元) | 合价（元） | 备注