## 表10_2_2-4 招标控制价扉页
【表10.2.2-4】
| 2026年度鹿山街道（第三批）和美乡村建设村项目（新联） |  |  |  | 工程
招标控制价
招标控制价 | (小写): | 3291967.00元
| (大写): | 叁佰贰拾玖万壹仟玖佰陆拾柒元整
招 标 人: |  |  | 造价咨询人:
| (单位盖章) |  |  | (单位资质专用章)
法定代表人 或其授权人: |  |  | 法定代表人 或其授权人:
| (签字或盖章) |  |  | (签字或盖章)
编 制 人: |  |  | 复 核 人:
| (造价工程师签字盖专用章) |  |  | (造价工程师签字盖专用章)
编制时间: |  |  | 复核时间:

## 表10_2_2-11 编制说明
【表10.2.2-11】
编制说明
工程名称:2026年度鹿山街道（第三批）和美乡村建设村项目（新联） | 第1页 共2页
一、工程概况: 本工程为2026年度鹿山街道（第三批）和美乡村建设村项目（新联），位置在鹿山街道新联村。 二、编制依据：1、施工图纸、工程量计算规则执行国家标准《浙江省通用安装预算定额（2018版）》 、《浙江省市政工程预算定额（2018版）》、《浙江省园林绿化及仿古建筑工程预算定额》(2018版)、浙江省房屋建筑与装饰工程预算定额》(2018版)、《浙江省建设工程计价规则（2018版）》 、《浙江省建设工程施工费用定额（2018版）》 、《浙江省施工机械台班费用定额（2018版）》 、相关图集及其它文件。 三、计价、计税金方法：本工程按定额计价法计价、一般计税法计税。 四、人工、材料价格：参照《建设工程造价管理信息》正刊（绍兴）2026年第1期（嵊州、绍兴）、《浙江省建设工程造价信息管理》2026年第1期及现行当地市场价，均按除税信息价计取。 五、取费：企业管理费、利润按相关专业工程中值计取，施工组织措施费（安全文明施工基本费）按浙建建函[2025]320号相关专业工程市区中值计取，规费按相关专业工程中值计取；税金按浙建建发【2019】92号文件规定按9%计取。 六、暂列金：143816.84元（暂列金额包括施工合同签订时尚未确定或者不可预见的所需材料、设备、服务的采购，施工中可能发生的工程变更、合同约定调整因素出现时的工程价款调整以及发生的索赔、现场签证确认的费用）。 七、暂估价：本工程暂估价30000元。 八、其他： 1、本工程热熔线按0.15m考虑； 2、本工程沥青按普通沥青混凝土-细粒式AC-13C(原生）考虑； 3、清表、路面破碎废渣等按外运3km考虑； 4、本工程未考虑废渣利用的情况，如发生按实结算；
【表10.2.2-11】
编制说明
工程名称:2026年度鹿山街道（第三批）和美乡村建设村项目（新联） | 第2页 共2页
5、路灯配电箱进线电缆暂按50米计入； 6、厕所只计算室内电线，室外引入的暂不计入。 7、本工程暂定提升井500只，其中200只不需维修只需更换井盖（70只按破损井盖考虑，其余原井盖利用），结算按实计算；

## 表10_2_2-12 招标控制价费用表
【表10.2.2-12】
招标控制价费用表
工程名称:2026年度鹿山街道（第三批）和美乡村建设村项目（新联） |  |  |  |  | 第1页 共1页
序号 | 工程名称 | 金额(元) | 其中：（元） |  |  |  | 备注
|  |  | 暂估价 | 安全文明 施工基本费 | 规费 | 税金
1 | 单项工程 | 3291967.00 | 30000.00 | 31434.58 | 65956.49 | 271813.84
1.1 | 市政 | 2862746.00 | 30000.00 | 26682.00 | 48197.25 | 236373.56
1.2 | 建筑 | 140165.00 |  | 2137.51 | 8358.46 | 11573.25
1.3 | 路灯 | 221265.00 |  | 1959.87 | 7140.79 | 18269.61
1.4 | 安装 | 67791.00 |  | 655.20 | 2259.99 | 5597.42
合计 |  | 3291967 | 30000.00 | 31434.58 | 65956.49 | 271813.84

## 0_1_表10_2_2-13 【不含单列】单位(专业)工
【表10.2.2-13】
单位（专业）工程招标控制价费用表
工程名称:单项工程-市政 |  |  | 标段: | 第1页 共1页
序号 | 费用名称 |  | 计算公式 | 金额 (元) | 备注
1 | 分部分项工程费 |  | ∑(分部分项工程量×综合单价） | 2319182.70 | 见表10.2.2-16
1.1 | 其中 | 人工费+机械费 | ∑分部分项（定额人工费+定额机械费） | 222978.11
2 | 措施项目费 |  | （2.1+2.2） | 103927.53
2.1 | 施工技术措施项目费 |  | ∑(技措项目工程量×综合单价） | 72901.35 | 见表10.2.2-16
2.1.1 | 其中 | 人工费+机械费 | ∑技措项目（定额人工费+定额机械费） | 34073.89
2.2 | 施工组织措施项目费 |  | (1.1+2.1.1)×12.07% | 31026.18 | 见表10.2.2-20
2.2.1 | 其中 | 安全文明施工基本费 | (1.1+2.1.1)×10.38% | 26682.00 | 见表10.2.2-20
3 | 其他项目费 |  | （3.1+3.2+3.3+3.4） | 155065.37
3.1 | 暂列金额 |  | 3.1.1+3.1.2+3.1.3 | 125065.37 | 见表10.2.2-21
3.1.1 | 其中 | 标化工地增加费 | 按招标文件规定额度列计 |  | 见表10.2.2-22
3.1.2 |  | 优质工程增加费 | 按招标文件规定额度列计 |  | 见表10.2.2-22
3.1.3 |  | 其他暂列金额 | 按招标文件规定额度列计 | 125065.37 | 见表10.2.2-22
3.2 | 暂估价 |  | 3.2.1+3.2.2+3.2.3 | 30000.00 | 见表10.2.2-21
3.2.1 | 其中 | 材料（工程设备）暂估价 | 按招标文件规定额度列计 (或计入综合单价) |  | 见表10.2.2-23
3.2.2 |  | 专业工程暂估价 | 按招标文件规定额度列计 | 30000.00 | 见表10.2.2-24
3.2.3 |  | 专项技术措施暂估价 | 按招标文件规定额度列计 |  | 见表10.2.2-25
3.3 | 计日工 |  | ∑计日工(暂估数量×综合单价） |  | 见表10.2.2-21
3.4 | 施工总承包服务费 |  | 3.4.1+3.4.2 |  | 见表10.2.2-21
3.4.1 | 其中 | 专业发包工程管理费 | ∑专业发包工程（暂估金额×费率） |  | 见表10.2.2-27
3.4.2 |  | 甲供材料设备管理费 | 甲供材料暂估金额×费率+甲供设备暂估金额×费率 |  | 见表10.2.2-27
4 | 规费 |  | (1.1+2.1.1)×18.75% | 48197.25
5 | 税金 |  | (1+2+3+4)×9% | 236373.56
招标控制价合计 |  |  | 1+2+3+4+5 | 2862746.00

## 0_1_表10_2_2-16 分部分项工程清单与计价表
【表10.2.2-16】
分部分项工程清单与计价表
单位(专业)工程名称:单项工程-市政 | [5 empty] | 标段: |  |  | 第1页 共8页
序号 | 项目编码 | 项目名称 | 项目特征 | 计量 单位 | 工程量 | 金 额 (元) |  |  |  |  | 备注
[6 empty] | 综合单价 | 合价 | 其中
[8 empty] | 人工费 | 机械费 | 暂估价
|  | 新联村 |  |  |  |  | 875486.58 | 23865.66 | 38528.61
|  | 原有混凝土路面上铺设沥青 |  |  |  |  | 737897.03 | 15223.19 | 30635.14
1 | 040203003001 | 透层、粘层 | 1.材料品种：乳化沥青 2.喷油量：1.0±0.1 L/M2 | m2 | 11103.71 | 4.13 | 45858.32 | 111.04 | 222.07
2 | 040203006001 | 沥青混凝土 | 1.沥青品种：原生沥青砼 2.石料粒径：AC-13 3.厚度：50厚 | m2 | 11103.71 | 60.28 | 669331.64 | 12769.27 | 29646.91
3 | 04B001 | 防裂贴 | 1.500宽道路防裂贴（5m/道） | m2 | 1110.37 | 20.45 | 22707.07 | 2342.88 | 766.16
|  | 顺接路面 |  |  |  |  | 9638.27 | 435.80 | 1187.71
4 | 040201021001 | 土工合成材料 | 1.材料品种、规格：玻璃纤维格栅 | m2 | 112.90 | 9.97 | 1125.61 | 187.41
5 | 040203003002 | 透层、粘层 | 1.材料品种：乳化沥青 2.喷油量：1.0±0.1 L/M2 | m2 | 112.90 | 4.13 | 466.28 | 1.13 | 2.26
6 | 040203006002 | 沥青混凝土 | 1.沥青品种：原生沥青砼 2.石料粒径：AC-13 3.厚度：50厚 | m2 | 112.90 | 60.28 | 6805.61 | 129.84 | 301.44
7 | 041001001001 | 拆除路面 | 1.材质：混凝土 2.厚度：5-10cm 3.其他：铣刨水泥砼路面，废渣处理自行考虑 | m2 | 112.90 | 10.99 | 1240.77 | 117.42 | 884.01
本页小计 | [6 empty] | 747535.30 | 15658.99 | 31822.85
【表10.2.2-16】
分部分项工程清单与计价表
单位(专业)工程名称:单项工程-市政 | [5 empty] | 标段: |  |  | 第2页 共8页
序号 | 项目编码 | 项目名称 | 项目特征 | 计量 单位 | 工程量 | 金 额 (元) |  |  |  |  | 备注
[6 empty] | 综合单价 | 合价 | 其中
[8 empty] | 人工费 | 机械费 | 暂估价
|  | 拓宽路面混凝土浇筑，再铺设沥青 |  |  |  |  | 114254.28 | 6585.82 | 6141.81
8 | 040202001001 | 路床（槽）整形 | 1.素土夯实；夯实度≥94% 2.路床（槽）整形 路床碾压检验 | m2 | 679.08 | 1.84 | 1249.51 | 196.93 | 814.90
9 | 040202011001 | 碎石 | 1.石料规格：综合考虑 2.厚度：100mm | m2 | 679.08 | 23.04 | 15646.00 | 780.94 | 577.22
10 | 040203003003 | 透层、粘层 | 1.材料品种：乳化沥青 2.喷油量：1.0±0.1 L/M2 | m2 | 679.08 | 4.13 | 2804.60 | 6.79 | 13.58
11 | 040203006003 | 沥青混凝土 | 1.沥青品种：原生沥青砼 2.石料粒径：AC-13 3.厚度：50厚 | m2 | 679.08 | 60.28 | 40934.94 | 780.94 | 1813.14
12 | 040203007001 | 水泥混凝土 | 1.混凝土强度等级：C25 2.厚度：160mm 3.嵌缝材料：每5*5m设置地面分隔缝 4.养护：道路养护 | m2 | 679.08 | 71.56 | 48594.96 | 4475.14 | 135.82
13 | 04B002 | 防裂贴 | 1.500宽道路防裂贴（5m/道） | m2 | 67.91 | 20.45 | 1388.76 | 143.29 | 46.86
14 | 050101001001 | 砍伐乔木 | 1.树干胸径：10cm以内 2.外运距离：施工单位自行考虑 | 株 | 30 | 8.23 | 246.90 | 120.30 | 78.30
15 | 050101003001 | 砍挖灌木丛及根 | 1.丛高或蓬径：现状地表作物挖除 2.外运距离：施工单位自行考虑 | m2 | 679.08 | 4.99 | 3388.61 | 81.49 | 2661.99
|  | 清理杂土，再铺设碎石 |  |  |  |  | 9935.12 | 511.65 | 549.38
本页小计 | [6 empty] | 114254.28 | 6585.82 | 6141.81
【表10.2.2-16】
分部分项工程清单与计价表
单位(专业)工程名称:单项工程-市政 | [5 empty] | 标段: |  |  | 第3页 共8页
序号 | 项目编码 | 项目名称 | 项目特征 | 计量 单位 | 工程量 | 金 额 (元) |  |  |  |  | 备注
[6 empty] | 综合单价 | 合价 | 其中
[8 empty] | 人工费 | 机械费 | 暂估价
16 | 040202011002 | 碎石 | 1.石料规格：综合考虑 2.厚度：100mm | m2 | 419.38 | 23.04 | 9662.52 | 482.29 | 356.47
17 | 040701001001 | 场地平整 | 1.清理此区域杂土杂物 | m2 | 419.38 | 0.65 | 272.60 | 29.36 | 192.91
|  | 排水沟盖板修复 |  |  |  |  | 3761.88 | 1109.20 | 14.57
18 | 040402016001 | 沟道盖板 | 1.材质：混凝土 2.规格尺寸：0.64*0.4*0.25m 3.强度等级：C25预制砼 4.配筋：8C12，详见图纸 | 块 | 47 | 80.04 | 3761.88 | 1109.20 | 14.57
|  | 李家 |  |  |  |  | 697627.91 | 29008.86 | 26166.63
|  | 新增混凝土路面 |  |  |  |  | 228352.11 | 19003.58 | 5827.01
19 | 040103002001 | 余方弃置 | 1.废弃料品种：砼路面废渣 2.运距：自行考虑 | m3 | 4.80 | 27.37 | 131.38 | 1.92 | 104.40
20 | 040202001002 | 路床（槽）整形 | 1.素土夯实；夯实度≥94% 2.路床（槽）整形 路床碾压检验 | m2 | 2360.58 | 1.84 | 4343.47 | 684.57 | 2832.70
21 | 040202011003 | 碎石 | 1.石料规格：综合考虑 2.厚度：100mm | m2 | 2360.58 | 23.04 | 54387.76 | 2714.67 | 2006.49
22 | 040203007002 | 水泥混凝土 | 1.混凝土强度等级：C25 2.厚度：160mm 3.嵌缝材料：每5*5m设置地面分隔缝 4.养护：道路养护 | m2 | 2360.58 | 71.56 | 168923.10 | 15556.22 | 472.12
本页小计 | [6 empty] | 241482.71 | 20578.23 | 5979.66
【表10.2.2-16】
分部分项工程清单与计价表
单位(专业)工程名称:单项工程-市政 | [5 empty] | 标段: |  |  | 第4页 共8页
序号 | 项目编码 | 项目名称 | 项目特征 | 计量 单位 | 工程量 | 金 额 (元) |  |  |  |  | 备注
[6 empty] | 综合单价 | 合价 | 其中
[8 empty] | 人工费 | 机械费 | 暂估价
23 | 041001001002 | 拆除路面 | 1.材质：砼 2.厚度：15cm | m2 | 30.00 | 18.88 | 566.40 | 46.20 | 411.30
|  | 新增混凝土板 |  |  |  |  | 566.19 | 71.24 | 1.76
24 | 010505003001 | 平板 | 1.混凝土类别：商品混凝土 2.混凝土强度等级：C25 | m3 | 0.89 | 457.22 | 406.93 | 41.56 | 0.73
25 | 010515001001 | 现浇构件钢筋 | 1.钢筋种类、规格：C10 | t | 0.037 | 4304.39 | 159.26 | 29.68 | 1.03
|  | 原有混凝土路面上铺设沥青 |  |  |  |  | 457958.12 | 9447.91 | 19012.97
26 | 040203003004 | 透层、粘层 | 1.材料品种：乳化沥青 2.喷油量：1.0±0.1 L/M2 | m2 | 6891.25 | 4.13 | 28460.86 | 68.91 | 137.83
27 | 040203006004 | 沥青混凝土 | 1.沥青品种：原生沥青砼 2.石料粒径：AC-13 3.厚度：50厚 | m2 | 6891.25 | 60.28 | 415404.55 | 7924.94 | 18399.64
28 | 04B003 | 防裂贴 | 1.500宽道路防裂贴（5m/道） | m2 | 689.13 | 20.45 | 14092.71 | 1454.06 | 475.50
|  | 顺接路面 |  |  |  |  | 10751.49 | 486.13 | 1324.89
29 | 040201021002 | 土工合成材料 | 1.材料品种、规格：玻璃纤维格栅 | m2 | 125.94 | 9.97 | 1255.62 | 209.06
30 | 040203003005 | 透层、粘层 | 1.材料品种：乳化沥青 2.喷油量：1.0±0.1 L/M2 | m2 | 125.94 | 4.13 | 520.13 | 1.26 | 2.52
本页小计 | [6 empty] | 460866.46 | 9775.67 | 19428.55
【表10.2.2-16】
分部分项工程清单与计价表
单位(专业)工程名称:单项工程-市政 | [5 empty] | 标段: |  |  | 第5页 共8页
序号 | 项目编码 | 项目名称 | 项目特征 | 计量 单位 | 工程量 | 金 额 (元) |  |  |  |  | 备注
[6 empty] | 综合单价 | 合价 | 其中
[8 empty] | 人工费 | 机械费 | 暂估价
31 | 040203006005 | 沥青混凝土 | 1.沥青品种：原生沥青砼 2.石料粒径：AC-13 3.厚度：50厚 | m2 | 125.94 | 60.28 | 7591.66 | 144.83 | 336.26
32 | 041001001003 | 拆除路面 | 1.材质：混凝土 2.厚度：5-10cm 3.其他：铣刨水泥砼路面，废渣处理自行考虑 | m2 | 125.94 | 10.99 | 1384.08 | 130.98 | 986.11
|  | 马家 |  |  |  |  | 542946.69 | 40979.23 | 14711.17
|  | 新增混凝土路面 |  |  |  |  | 431245.22 | 38469.34 | 9390.90
33 | 040101002001 | 挖沟槽土方 | 1.土壤类别：综合考虑 | m3 | 35.82 | 4.21 | 150.80 | 14.33 | 107.46
34 | 040103001001 | 回填方 | 1.填方来源、运距：原土回填 | m3 | 13.99 | 14.37 | 201.04 | 127.87 | 33.44
35 | 040103002002 | 余方弃置 | 1.运距：综合考虑 | m3 | 19.73 | 12.34 | 243.47 |  | 197.10
36 | 040202001003 | 路床（槽）整形 | 1.素土夯实；夯实度≥94% 2.路床（槽）整形 路床碾压检验 | m2 | 3838.79 | 1.84 | 7063.37 | 1113.25 | 4606.55
37 | 040202011004 | 碎石 | 1.石料规格：综合考虑 2.厚度：100mm | m2 | 3838.79 | 23.04 | 88445.72 | 4414.61 | 3262.97
38 | 040203007003 | 水泥混凝土 | 1.混凝土强度等级：C25 2.厚度：160mm 3.嵌缝材料：每5*5m设置地面分隔缝 4.养护：道路养护 | m2 | 3838.79 | 71.56 | 274703.81 | 25297.63 | 767.76
本页小计 | [6 empty] | 379783.95 | 31243.50 | 10297.65
【表10.2.2-16】
分部分项工程清单与计价表
单位(专业)工程名称:单项工程-市政 | [5 empty] | 标段: |  |  | 第6页 共8页
序号 | 项目编码 | 项目名称 | 项目特征 | 计量 单位 | 工程量 | 金 额 (元) |  |  |  |  | 备注
[6 empty] | 综合单价 | 合价 | 其中
[8 empty] | 人工费 | 机械费 | 暂估价
39 | 040501018001 | 砌筑渠道 | 1.断面规格：300*450 2.垫层、基础材质及厚度：150厚碎石垫层+150厚砼垫层 3.砌筑材料品种、规格、强度等级：240厚混凝土实心砖砌地沟 4.勾缝、抹面要求：20厚WPM15水泥砂浆抹面找坡0.3% 5.盖板：50厚480宽580长铸铁盖板 6.含模板 | m | 82.30 | 734.35 | 60437.01 | 7501.65 | 415.62
|  | 原有混凝土路面上铺设沥青 |  |  |  |  | 103345.46 | 2132.07 | 4290.57
40 | 040203003006 | 透层、粘层 | 1.材料品种：乳化沥青 2.喷油量：1.0±0.1 L/M2 | m2 | 1555.12 | 4.13 | 6422.65 | 15.55 | 31.10
41 | 040203006006 | 沥青混凝土 | 1.沥青品种：原生沥青砼 2.石料粒径：AC-13 3.厚度：50厚 | m2 | 1555.12 | 60.28 | 93742.63 | 1788.39 | 4152.17
42 | 04B004 | 防裂贴 | 1.500宽道路防裂贴（5m/道） | m2 | 155.51 | 20.45 | 3180.18 | 328.13 | 107.30
|  | 顺接路面 |  |  |  |  | 8356.01 | 377.82 | 1029.70
43 | 040201021003 | 土工合成材料 | 1.材料品种、规格：玻璃纤维格栅 | m2 | 97.88 | 9.97 | 975.86 | 162.48
44 | 040203003007 | 透层、粘层 | 1.材料品种：乳化沥青 2.喷油量：1.0±0.1 L/M2 | m2 | 97.88 | 4.13 | 404.24 | 0.98 | 1.96
本页小计 | [6 empty] | 165162.57 | 9797.18 | 4708.15
【表10.2.2-16】
分部分项工程清单与计价表
单位(专业)工程名称:单项工程-市政 | [5 empty] | 标段: |  |  | 第7页 共8页
序号 | 项目编码 | 项目名称 | 项目特征 | 计量 单位 | 工程量 | 金 额 (元) |  |  |  |  | 备注
[6 empty] | 综合单价 | 合价 | 其中
[8 empty] | 人工费 | 机械费 | 暂估价
45 | 040203006007 | 沥青混凝土 | 1.沥青品种：原生沥青砼 2.石料粒径：AC-13 3.厚度：50厚 | m2 | 97.88 | 60.28 | 5900.21 | 112.56 | 261.34
46 | 041001001004 | 拆除路面 | 1.材质：混凝土 2.厚度：5-10cm 3.其他：铣刨水泥砼路面，废渣处理自行考虑 | m2 | 97.88 | 10.99 | 1075.70 | 101.80 | 766.40
|  | 其他 |  |  |  |  | 203121.52 | 64544.66 | 12041.04
47 | 040205006001 | 标线 | 1.材料品种：热熔标线 2.位置：车位线 | m2 | 144.00 | 43.93 | 6325.92 | 1064.16 | 858.24
48 | 04B005 | 提升井 | 1.位置：原有井提升 2.内径：φ700圆井 3.高度：20cm以内 4.包括原有井盖拆装（利旧） | 座 | 410 | 302.49 | 124020.90 | 56141.30 | 1504.70
49 | 04B006 | 提升井 | 1.位置：原有井提升 2.内径：φ700圆井 3.仅更换原有井盖（利用新井盖座，原有井盖残值由甲方处理） | 座 | 70 | 962.05 | 67343.50 | 4853.80 | 9604.70
50 | 04B007 | 提升井 | 1.位置：原有井提升 2.内径：400*600雨水口 3.高度：20cm以内 4.包括原有井盖拆装（利旧） | 座 | 10 | 271.56 | 2715.60 | 1242.70 | 36.70
本页小计 | [6 empty] | 207381.83 | 63516.32 | 13032.08
【表10.2.2-16】
分部分项工程清单与计价表
单位(专业)工程名称:单项工程-市政 | [5 empty] | 标段: |  |  | 第8页 共8页
序号 | 项目编码 | 项目名称 | 项目特征 | 计量 单位 | 工程量 | 金 额 (元) |  |  |  |  | 备注
[6 empty] | 综合单价 | 合价 | 其中
[8 empty] | 人工费 | 机械费 | 暂估价
51 | 04B008 | 提升井 | 1.位置：原有井提升 2.内径：500*500雨水口 3.高度：20cm以内 4.包括原有井盖拆装（利旧） | 座 | 10 | 271.56 | 2715.60 | 1242.70 | 36.70
本页小计 | [6 empty] | 2715.60 | 1242.70 | 36.70
合计 | [6 empty] | 2319182.70 | 158398.41 | 91447.45

## 0_1_表10_2_2-16 施工技术措施项目清单与计价
【表10.2.2-16】
施工技术措施项目清单与计价表
单位(专业)工程名称:单项工程-市政 | [5 empty] | 标段: |  |  | 第1页 共1页
序号 | 项目编码 | 项目名称 | 项目特征 | 计量 单位 | 工程量 | 金 额 (元) |  |  |  |  | 备注
[6 empty] | 综合单价 | 合价 | 其中
[8 empty] | 人工费 | 机械费 | 暂估价
1 | 011702016001 | 平板 | 1.支撑高度：3.6m | m2 | 5.46 | 50.84 | 277.59 | 124.54 | 10.92
2 | 041106001001 | 大型机械设备进出场及安拆 | 大型机械设备进出场及安拆 | 台·次 | 1 | 13117.32 | 13117.32 | 1937.00 | 5723.78
3 | 04B009 | 道路模板 | 1.道路模板(工程量暂估) | m2 | 258.20 | 62.98 | 16261.44 | 9788.36 | 823.66
4 | 04B010 | 围挡 | 1.通透式围挡（工程量暂定，按实结算） | m2 | 1500.00 | 28.83 | 43245.00 | 9090.00 | 10875.00
本页小计 | [6 empty] | 72901.35 | 20939.90 | 17433.36
合计 | [6 empty] | 72901.35 | 20939.90 | 17433.36

## 0_1_表10_2_2-21 其他项目清单与计价汇总表
【表10.2.2-21】
其他项目清单与计价汇总表
工程名称:市政 |  | 标段: | 第1页 共1页
序号 | 项 目 名 称 | 金额(元) | 备注
1 | 暂列金额 | 125065.37 | 明细详见表10.2.2-22
1.1 | 标化工地增加费 |  | 明细详见表10.2.2-22
1.2 | 优质工程增加费 |  | 明细详见表10.2.2-22
1.3 | 其他暂列金额 | 125065.37 | 明细详见表10.2.2-22
2 | 暂估价 | 30000.00
2.1 | 材料（设备）暂估价 |  | 明细详见表10.2.2-23
2.2 | 专业工程暂估价 | 30000.00 | 明细详见表10.2.2-24
2.3 | 专项技术措施暂估价 |  | 明细详见表10.2.2-25
3 | 计日工 |  | 明细详见表10.2.2-26
4 | 总承包服务费 |  | 明细详见表10.2.2-27
合 计 |  | 155065.37 | -

## 0_1_表10_2_2-22 暂列金额明细表
【表10.2.2-22】
暂列金额明细表
工程名称:市政 |  |  | 标段: | 第1页 共1页
序号 | 项 目 名 称 | 计量单位 | 暂定金额(元) | 备注
1 | 标化工地增加费 | 项
2 | 优质工程增加费 | 项
3 | 其他暂列金额 | 项 | 125065.37 | 估算比例一般不高于5%
3.1 | 其他暂列金额 | 项 | 125065.37
合计 |  |  | 125065.37 | -

## 0_1_表10_2_2-24 专业工程暂估价表
【表10.2.2-24】
专业工程暂估价表
单位(专业)工程名称:单项工程-市政 |  | 标段: | 第1页 共1页
序号 | 工 程 名 称 | 工程内容 | 暂估金额(元) | 备注
1 | 房屋周边井道拆除、修复 |  | 20000.00
2 | 拆除部分围墙，后退并修复围墙 |  | 10000.00
合计 |  |  | 30000.00

## 0_1_表10_2_2-29 主要工日一览表
【表10.2.2-29】
主要工日一览表
工程名称:市政 |  |  | 标段: |  | 第1页 共1页
序号 | 工日名称（类别） | 单位 | 数 量 | 单价(元) | 合价（元） | 备注
1 | 一类人工 | 工日 | 2.704 | 138.00 | 373.14
2 | 二类人工 | 工日 | 1201.321 | 149.00 | 178996.83

## 0_1_表10_2_2-31 主要材料和工程设备一览表
【表10.2.2-31】
主要材料和工程设备一览表
工程名称:市政 |  |  |  | 标段: |  | 第1页 共1页
序号 | 名称、规格、型号 | 单位 | 数量 | 单价(元) | 合价（元） | 备注
1 | 热轧带肋钢筋HRB400综合 | t | 0.358 | 3180.00 | 1138.44
2 | 聚氯乙烯薄膜 | m2 | 7910.218 | 0.88 | 6937.26
3 | 防裂贴 | m2 | 2407.275 | 10.00 | 24072.75
4 | 复合硅酸盐水泥PC 32.5R综合 | kg | 0.109 | 0.25 | 0.03
5 | 普通硅酸盐水泥PO 42.5综合 | kg | 37081.715 | 0.35 | 12978.60
6 | 黄砂净砂 | t | 125.164 | 164.00 | 20526.86
7 | 砂砾石 | t | 27.678 | 80.00 | 2214.20
8 | 碎石综合 | t | 1402.798 | 113.00 | 158516.20
9 | 混凝土实心砖240×115×53 MU10 | 千块 | 9.521 | 407.10 | 3876.12
10 | 泵送商品混凝土C25 | m3 | 0.899 | 385.00 | 346.08
11 | 非泵送商品混凝土C15 | m3 | 12.219 | 346.00 | 4227.81
12 | 非泵送商品混凝土C25 | m3 | 1117.101 | 378.00 | 422264.18
13 | AC-13C（原生）细粒式普通沥青混凝土 | m3 | 1038.577 | 1088.00 | 1129971.78
14 | 柴油0# | kg | 1028.294 | 6.73 | 6920.42
15 | 钢支撑 | kg | 2.693 | 4.69 | 12.63
16 | 铸铁渠道盖板50 | m2 | 40.294 | 903.70 | 36413.78
17 | 水 | m3 | 460.423 | 5.73 | 2638.22
18 | 复合模板综合 | m2 | 1.108 | 42.48 | 47.05
19 | 钢模板 | kg | 170.851 | 6.08 | 1038.60
20 | 木模板 | m3 | 0.715 | 1903.00 | 1361.22
21 | 反光玻璃珠 | kg | 57.600 | 3.98 | 229.25
22 | 热熔涂料 | kg | 648.000 | 5.22 | 3382.56
23 | 标准砖 240×115×53 | 千块 | 33.010 | 407.10 | 13438.37
24 | 球墨铸铁井盖φ700 | 只 | 70.000 | 668.00 | 46760.00

## 0_1_表10_2_2-32 主要机械台班一览表
【表10.2.2-32】
主要机械台班一览表
工程名称:市政 |  |  |  | 标段: | 第1页 共2页
序号 | 机械名称、规格、型号 | 单位 | 数 量 | 单价(元) | 合价（元） | 备注
1 | 其他机械费 | 元 | 894.400 | 1.02 | 912.29
2 | 履带式推土机75kW | 台班 | 5.836 | 736.26 | 4296.67
3 | 履带式推土机105kW | 台班 | 0.030 | 919.02 | 27.11
4 | 履带式推土机105kW | 台班 | 0.253 | 919.02 | 232.14
5 | 平地机90kW | 台班 | 4.452 | 643.04 | 2862.62
6 | 履带式单斗液压挖掘机1m3 | 台班 | 0.927 | 1041.29 | 964.76
7 | 履带式单斗液压挖掘机1m3 | 台班 | 0.077 | 1041.29 | 80.49
8 | 钢轮内燃压路机8t | 台班 | 2.043 | 402.64 | 822.75
9 | 钢轮内燃压路机12t | 台班 | 34.666 | 525.21 | 18206.82
10 | 钢轮内燃压路机15t | 台班 | 30.338 | 625.67 | 18981.64
11 | 轮胎压路机26t | 台班 | 13.162 | 944.00 | 12425.12
12 | 电动夯实机250N·m | 台班 | 1.078 | 29.99 | 32.33
13 | 电动夯实机250N·m | 台班 | 1.116 | 29.99 | 33.48
14 | 手持式风动凿岩机 | 台班 | 19.880 | 12.61 | 250.69
15 | 汽车式沥青喷洒机4000L | 台班 | 2.620 | 696.24 | 1823.94
16 | 沥青混凝土摊铺机8t | 台班 | 13.162 | 931.74 | 12263.75
17 | 沥青混凝土摊铺机15t | 台班 | 0.500 | 2660.76 | 1330.38
18 | 路面标线热熔涂料涂敷机 | 台班 | 0.792 | 644.27 | 510.26
19 | 汽车式起重机8t | 台班 | 0.181 | 727.78 | 131.51
20 | 载货汽车4t | 台班 | 26.974 | 438.79 | 11836.01
21 | 载货汽车5t | 台班 | 0.024 | 450.76 | 11.00
22 | 自卸汽车15t | 台班 | 0.216 | 914.09 | 197.08
23 | 自卸汽车15t | 台班 | 2.373 | 914.09 | 2169.32
24 | 平板拖车组40t | 台班 | 3.000 | 1203.38 | 3610.14
25 | 机动翻斗车1t | 台班 | 3.475 | 221.89 | 771.11
26 | 灰浆搅拌机200L | 台班 | 1.470 | 170.09 | 250.07
27 | 混凝土切缝机7.5kW | 台班 | 4.299 | 36.03 | 154.89
28 | 干混砂浆罐式搅拌机20000L | 台班 | 0.016 | 211.41 | 3.36
29 | 钢筋切断机40mm | 台班 | 0.032 | 46.85 | 1.48
30 | 钢筋弯曲机40mm | 台班 | 0.074 | 27.99 | 2.08
【表10.2.2-32】
主要机械台班一览表
工程名称:市政 |  |  |  | 标段: | 第2页 共2页
序号 | 机械名称、规格、型号 | 单位 | 数 量 | 单价(元) | 合价（元） | 备注
31 | 木工圆锯机500mm | 台班 | 12.273 | 30.08 | 369.16
32 | 木工平刨床300mm | 台班 | 12.213 | 11.70 | 142.89
33 | 直流弧焊机32kW | 台班 | 0.058 | 106.95 | 6.19
34 | 内燃空气压缩机6m3/min | 台班 | 12.740 | 492.85 | 6278.91
35 | 水泥混凝土真空吸水机 | 台班 | 23.937 | 17.26 | 413.10
36 | 履带式单头岩石破碎机105kW | 台班 | 2.180 | 1398.51 | 3048.19
37 | 混凝土振捣器平板式 | 台班 | 37.872 | 13.13 | 497.26
38 | 混凝土振捣器平板式 | 台班 | 0.278 | 13.13 | 3.65
39 | 混凝土振捣器插入式 | 台班 | 74.043 | 5.08 | 376.14
40 | 汽车式起重机5t | 台班 | 6.304 | 420.94 | 2653.73

## 0_2_表10_2_2-13 【不含单列】单位(专业)工
【表10.2.2-13】
单位（专业）工程招标控制价费用表
工程名称:单项工程-建筑 |  |  | 标段: | 第1页 共1页
序号 | 费用名称 |  | 计算公式 | 金额 (元) | 备注
1 | 分部分项工程费 |  | ∑(分部分项工程量×综合单价） | 110143.87 | 见表10.2.2-16
1.1 | 其中 | 人工费+机械费 | ∑分部分项（定额人工费+定额机械费） | 28653.48
2 | 措施项目费 |  | （2.1+2.2） | 3965.91
2.1 | 施工技术措施项目费 |  | ∑(技措项目工程量×综合单价） | 1828.40 | 见表10.2.2-16
2.1.1 | 其中 | 人工费+机械费 | ∑技措项目（定额人工费+定额机械费） | 1283.70
2.2 | 施工组织措施项目费 |  | (1.1+2.1.1)×7.14% | 2137.51 | 见表10.2.2-20
2.2.1 | 其中 | 安全文明施工基本费 | (1.1+2.1.1)×7.14% | 2137.51 | 见表10.2.2-20
3 | 其他项目费 |  | （3.1+3.2+3.3+3.4） | 6123.41
3.1 | 暂列金额 |  | 3.1.1+3.1.2+3.1.3 | 6123.41 | 见表10.2.2-21
3.1.1 | 其中 | 标化工地增加费 | 按招标文件规定额度列计 |  | 见表10.2.2-22
3.1.2 |  | 优质工程增加费 | 按招标文件规定额度列计 |  | 见表10.2.2-22
3.1.3 |  | 其他暂列金额 | 按招标文件规定额度列计 | 6123.41 | 见表10.2.2-22
3.2 | 暂估价 |  | 3.2.1+3.2.2+3.2.3 |  | 见表10.2.2-21
3.2.1 | 其中 | 材料（工程设备）暂估价 | 按招标文件规定额度列计 (或计入综合单价) |  | 见表10.2.2-23
3.2.2 |  | 专业工程暂估价 | 按招标文件规定额度列计 |  | 见表10.2.2-24
3.2.3 |  | 专项技术措施暂估价 | 按招标文件规定额度列计 |  | 见表10.2.2-25
3.3 | 计日工 |  | ∑计日工(暂估数量×综合单价） |  | 见表10.2.2-21
3.4 | 施工总承包服务费 |  | 3.4.1+3.4.2 |  | 见表10.2.2-21
3.4.1 | 其中 | 专业发包工程管理费 | ∑专业发包工程（暂估金额×费率） |  | 见表10.2.2-27
3.4.2 |  | 甲供材料设备管理费 | 甲供材料暂估金额×费率+甲供设备暂估金额×费率 |  | 见表10.2.2-27
4 | 规费 |  | (1.1+2.1.1)×27.92% | 8358.46
5 | 税金 |  | (1+2+3+4)×9% | 11573.25
招标控制价合计 |  |  | 1+2+3+4+5 | 140165.00

## 0_2_表10_2_2-16 分部分项工程清单与计价表
【表10.2.2-16】
分部分项工程清单与计价表
单位(专业)工程名称:单项工程-建筑 | [5 empty] | 标段: |  |  | 第1页 共16页
序号 | 项目编码 | 项目名称 | 项目特征 | 计量 单位 | 工程量 | 金 额 (元) |  |  |  |  | 备注
[6 empty] | 综合单价 | 合价 | 其中
[8 empty] | 人工费 | 机械费 | 暂估价
|  | 马桩林旁厕所 |  |  |  |  | 3305.31 | 1396.65 | 11.27
1 | 010802001001 | 金属（塑钢）门 | 1.门代号及洞口尺寸：M0819 2.门框、扇材质：铝合金 | m2 | 3.04 | 442.70 | 1345.81 | 67.03
2 | 011406001001 | 抹灰面油漆 | 1.基层类型：原粉刷面 2.刮腻子遍数：满刮腻子二遍 3.油漆品种、刷漆遍数：无机涂料二度饰面 | m2 | 56.34 | 26.54 | 1495.26 | 956.65
3 | 011608002001 | 铲除涂料面 | 1.铲除部位名称：墙、柱、天棚 2.垃圾外运距离：自行考虑 | m2 | 56.34 | 8.24 | 464.24 | 372.97 | 11.27
|  | 马浙峰旁厕所 |  |  |  |  | 3313.66 | 1402.32 | 11.32
4 | 010802001002 | 金属（塑钢）门 | 1.门代号及洞口尺寸：M0819 2.门框、扇材质：铝合金 | m2 | 3.04 | 442.70 | 1345.81 | 67.03
5 | 011406001002 | 抹灰面油漆 | 1.基层类型：原粉刷面 2.刮腻子遍数：满刮腻子二遍 3.油漆品种、刷漆遍数：无机涂料二度饰面 | m2 | 56.58 | 26.54 | 1501.63 | 960.73
6 | 011608002002 | 铲除涂料面 | 1.铲除部位名称：墙、柱、天棚 2.垃圾外运距离：自行考虑 | m2 | 56.58 | 8.24 | 466.22 | 374.56 | 11.32
|  | 下马办公室一层厕所 |  |  |  |  | 11757.66 | 3316.13 | 49.45
7 | 010607005001 | 砌块墙钢丝网加固 | 1.材料品种、规格：0.6X250X250热镀锌钢丝网片一层满铺 | m2 | 31.67 | 13.61 | 431.03 | 142.83
本页小计 | [6 empty] | 7050.00 | 2941.80 | 22.59
【表10.2.2-16】
分部分项工程清单与计价表
单位(专业)工程名称:单项工程-建筑 | [5 empty] | 标段: |  |  | 第2页 共16页
序号 | 项目编码 | 项目名称 | 项目特征 | 计量 单位 | 工程量 | 金 额 (元) |  |  |  |  | 备注
[6 empty] | 综合单价 | 合价 | 其中
[8 empty] | 人工费 | 机械费 | 暂估价
8 | 010802001003 | 金属（塑钢）门 | 1.门代号及洞口尺寸：M0921 2.门框、扇材质：铝合金 | m2 | 1.89 | 442.70 | 836.70 | 41.67
9 | 010807001001 | 金属（塑钢、断桥）窗 | 1.窗代号及洞口尺寸：C1515 2.框、扇材质：70系列 3.玻璃品种、厚度：5mm白玻 | m2 | 2.25 | 340.24 | 765.54 | 36.02
10 | 010903002001 | 墙面涂膜防水 | 1.防水膜品种：聚氨酯防水涂料 2.涂膜厚度、遍数：1.5mm | m2 | 24.97 | 33.56 | 837.99 | 115.61
11 | 010904002001 | 楼（地）面涂膜防水 | 1.防水膜品种：聚氨酯 2.涂膜厚度、遍数：1.5厚 | m2 | 8.60 | 30.27 | 260.32 | 26.23
12 | 010904002002 | 楼（地）面涂膜防水 | 1.5厚聚合物水泥砂浆防水涂料（上翻高度详图纸） | m2 | 12.15 | 25.81 | 313.59 | 47.87
13 | 011102003001 | 块料楼地面 | 1.找平层厚度、砂浆配合比：DS M20水泥砂浆找坡找平最薄处15厚 2.结合层厚度、砂浆配合比：20厚DS M15干硬性水泥砂浆结合层,表面撒水泥粉 3.面层材料品种、规格、颜色：10厚300X300暖色调防滑地砖面层(防滑型面层为密实，缝宽≤1),纯水泥浆擦缝 | m2 | 8.60 | 131.76 | 1133.14 | 390.70 | 6.88
14 | 011201004001 | 立面砂浆找平层 | 1.墙体类型：原墙面 2.找平层厚度、砂浆配合比：14厚DWPM20聚合物水泥防水砂浆找平表面扫毛 3.界面剂种类：专用DB界面剂一道甩毛(甩前喷湿墙面） | m2 | 31.67 | 33.01 | 1045.43 | 384.16 | 18.37
本页小计 | [6 empty] | 5192.71 | 1042.26 | 25.25
【表10.2.2-16】
分部分项工程清单与计价表
单位(专业)工程名称:单项工程-建筑 | [5 empty] | 标段: |  |  | 第3页 共16页
序号 | 项目编码 | 项目名称 | 项目特征 | 计量 单位 | 工程量 | 金 额 (元) |  |  |  |  | 备注
[6 empty] | 综合单价 | 合价 | 其中
[8 empty] | 人工费 | 机械费 | 暂估价
15 | 011204003001 | 块料墙面 | 1.墙体类型：原砖墙 2.安装方式：6厚DP M20水泥砂浆粘贴层 3.面层材料品种、规格、颜色：12厚300X600磁砖面层(白水泥擦缝） | m2 | 31.67 | 114.70 | 3632.55 | 1354.84 | 1.58
16 | 011210005001 | 成品隔断 | 1.卫生间隔断 参图集16J914-1 | m2 | 8.07 | 226.97 | 1831.65 | 340.55
17 | 011605001001 | 平面块料拆除 | 1.拆除的基层类型：拆除原找平层至混凝土基层 2.饰面材料种类：原地砖 3.垃圾外运距离：自行考虑 | m2 | 8.60 | 22.04 | 189.54 | 151.62 | 5.50
18 | 011605002001 | 立面块料拆除 | 1.拆除的基层类型：拆除至原墙面 2.饰面材料种类：原墙砖 3.垃圾外运距离：自行考虑 | m2 | 31.67 | 9.41 | 298.01 | 230.87 | 16.15
19 | 01B001 | 大便坑 | 1.砂浆面大便坑。 | 只 | 1 | 132.17 | 132.17 | 53.16 | 0.97
20 | 01B002 | 卫生间标识牌 | 1.镀锌指示牌 2.大小由甲方指定 | 块 | 1 | 50.00 | 50.00
|  | 下马办公室夹层厕所 |  |  |  |  | 13270.49 | 3556.59 | 49.45
21 | 010607005002 | 砌块墙钢丝网加固 | 1.材料品种、规格：0.6X250X250热镀锌钢丝网片一层满铺 | m2 | 31.67 | 13.61 | 431.03 | 142.83
22 | 010802001004 | 金属（塑钢）门 | 1.门代号及洞口尺寸：M0921 2.门框、扇材质：铝合金 | m2 | 1.89 | 442.70 | 836.70 | 41.67
本页小计 | [6 empty] | 7401.65 | 2315.54 | 24.20
【表10.2.2-16】
分部分项工程清单与计价表
单位(专业)工程名称:单项工程-建筑 | [5 empty] | 标段: |  |  | 第4页 共16页
序号 | 项目编码 | 项目名称 | 项目特征 | 计量 单位 | 工程量 | 金 额 (元) |  |  |  |  | 备注
[6 empty] | 综合单价 | 合价 | 其中
[8 empty] | 人工费 | 机械费 | 暂估价
23 | 010807001002 | 金属（塑钢、断桥）窗 | 1.窗代号及洞口尺寸：C1515 2.框、扇材质：70系列 3.玻璃品种、厚度：5mm白玻 | m2 | 2.25 | 340.24 | 765.54 | 36.02
24 | 010903002002 | 墙面涂膜防水 | 1.防水膜品种：聚氨酯防水涂料 2.涂膜厚度、遍数：1.5mm | m2 | 24.97 | 33.56 | 837.99 | 115.61
25 | 010904002003 | 楼（地）面涂膜防水 | 1.防水膜品种：聚氨酯 2.涂膜厚度、遍数：1.5厚 | m2 | 8.60 | 30.27 | 260.32 | 26.23
26 | 010904002004 | 楼（地）面涂膜防水 | 1.5厚聚合物水泥砂浆防水涂料（上翻高度详图纸） | m2 | 12.15 | 25.81 | 313.59 | 47.87
27 | 011102003002 | 块料楼地面 | 1.找平层厚度、砂浆配合比：DS M20水泥砂浆找坡找平最薄处15厚 2.结合层厚度、砂浆配合比：20厚DS M15干硬性水泥砂浆结合层,表面撒水泥粉 3.面层材料品种、规格、颜色：10厚300X300暖色调防滑地砖面层(防滑型面层为密实，缝宽≤1),纯水泥浆擦缝 | m2 | 8.60 | 131.76 | 1133.14 | 390.70 | 6.88
28 | 011201004002 | 立面砂浆找平层 | 1.墙体类型：原墙面 2.找平层厚度、砂浆配合比：14厚DWPM20聚合物水泥防水砂浆找平表面扫毛 3.界面剂种类：专用DB界面剂一道甩毛(甩前喷湿墙面） | m2 | 31.67 | 33.01 | 1045.43 | 384.16 | 18.37
本页小计 | [6 empty] | 4356.01 | 1000.59 | 25.25
【表10.2.2-16】
分部分项工程清单与计价表
单位(专业)工程名称:单项工程-建筑 | [5 empty] | 标段: |  |  | 第5页 共16页
序号 | 项目编码 | 项目名称 | 项目特征 | 计量 单位 | 工程量 | 金 额 (元) |  |  |  |  | 备注
[6 empty] | 综合单价 | 合价 | 其中
[8 empty] | 人工费 | 机械费 | 暂估价
29 | 011204003002 | 块料墙面 | 1.墙体类型：原砖墙 2.安装方式：6厚DP M20水泥砂浆粘贴层 3.面层材料品种、规格、颜色：12厚300X600磁砖面层(白水泥擦缝） | m2 | 31.67 | 114.70 | 3632.55 | 1354.84 | 1.58
30 | 011210005002 | 成品隔断 | 1.卫生间隔断 参图集16J914-1 | m2 | 8.07 | 226.97 | 1831.65 | 340.55
31 | 011302001001 | 吊顶天棚 | 1.龙骨材料种类、规格、中距：轻钢龙骨（国标50系列） 2.面层材料品种、规格：300*300*1.0厚铝扣板吊顶+成品铝扣板收边条收口 | m2 | 8.60 | 175.91 | 1512.83 | 240.46
32 | 011605001002 | 平面块料拆除 | 1.拆除的基层类型：拆除原找平层至混凝土基层 2.饰面材料种类：原地砖 3.垃圾外运距离：自行考虑 | m2 | 8.60 | 22.04 | 189.54 | 151.62 | 5.50
33 | 011605002002 | 立面块料拆除 | 1.拆除的基层类型：拆除至原墙面 2.饰面材料种类：原墙砖 3.垃圾外运距离：自行考虑 | m2 | 31.67 | 9.41 | 298.01 | 230.87 | 16.15
34 | 01B003 | 大便坑 | 1.砂浆面大便坑。 | 只 | 1 | 132.17 | 132.17 | 53.16 | 0.97
35 | 01B004 | 卫生间标识牌 | 1.镀锌指示牌 2.大小由甲方指定 | 块 | 1 | 50.00 | 50.00
|  | 马家村口旁厕所 |  |  |  |  | 23826.90 | 6101.07 | 531.06
36 | 010607005003 | 砌块墙钢丝网加固 | 1.材料品种、规格：0.6X250X250热镀锌钢丝网片一层满铺 | m2 | 49.68 | 13.61 | 676.14 | 224.06
本页小计 | [6 empty] | 8322.89 | 2595.56 | 24.20
【表10.2.2-16】
分部分项工程清单与计价表
单位(专业)工程名称:单项工程-建筑 | [5 empty] | 标段: |  |  | 第6页 共16页
序号 | 项目编码 | 项目名称 | 项目特征 | 计量 单位 | 工程量 | 金 额 (元) |  |  |  |  | 备注
[6 empty] | 综合单价 | 合价 | 其中
[8 empty] | 人工费 | 机械费 | 暂估价
37 | 010802001005 | 金属（塑钢）门 | 1.门代号及洞口尺寸：M0821 2.门框、扇材质：铝合金 | m2 | 3.36 | 442.70 | 1487.47 | 74.09
38 | 010902001001 | 屋面卷材防水 | 1.卷材品种、规格、厚度：3厚弹性改性沥青防水卷材I型 2.防水层数：一层 | m2 | 20.94 | 38.06 | 796.98 | 57.17
39 | 010902001002 | 屋面卷材防水 | 1.卷材品种、规格、厚度：3厚无胎自粘聚合物改性沥青防水卷材，自带厚韧性膜隔离层（四周上翻≥300） 2.防水层数：一层 | m2 | 20.94 | 34.56 | 723.69 | 57.17
40 | 010902002001 | 屋面涂膜防水 | 1.防水膜品种：2.0厚非固化橡胶沥青防水涂料（四周上翻≥300） 2.涂膜厚度、遍数：一层 | m2 | 20.94 | 28.84 | 603.91 | 72.24
本页小计 | [6 empty] | 3612.05 | 260.67
【表10.2.2-16】
分部分项工程清单与计价表
单位(专业)工程名称:单项工程-建筑 | [5 empty] | 标段: |  |  | 第7页 共16页
序号 | 项目编码 | 项目名称 | 项目特征 | 计量 单位 | 工程量 | 金 额 (元) |  |  |  |  | 备注
[6 empty] | 综合单价 | 合价 | 其中
[8 empty] | 人工费 | 机械费 | 暂估价
41 | 010902003001 | 屋面刚性层 | 1.刚性层厚度：50厚C25细石砼随捣随抹 2.嵌缝材料种类：按开间≤4*4设分仓缝，内嵌聚氨酯防水密封胶 3.钢筋规格、型号：c6@150双向钢筋 4.隔离层：土工布≥200g/m 5.防水卷材：3厚弹性改性沥青防水卷材I型（四周上翻至女儿墙）（单列计算） 6.找坡层：最薄处30厚C25细石混凝土找平兼找坡层，随捣随抹 7.保温层：60厚挤塑聚苯板保温层（防火等级为B1级） 8.防水卷材：3厚无胎自粘聚合物改性沥青防水卷材，自带厚韧性膜隔离层（四周上翻≥300）（单列计算） 9.防水涂料：2.0厚非固化橡胶沥青防水涂料（四周上翻≥300）（单列计算） | m2 | 15.80 | 133.49 | 2109.14 | 538.15 | 4.58
42 | 010903002003 | 墙面涂膜防水 | 1.防水膜品种：聚氨酯防水涂料 2.涂膜厚度、遍数：1.5mm | m2 | 39.55 | 33.56 | 1327.30 | 183.12
43 | 010904002005 | 楼（地）面涂膜防水 | 1.防水膜品种：聚氨酯 2.涂膜厚度、遍数：1.5厚 | m2 | 9.60 | 30.27 | 290.59 | 29.28
44 | 010904002006 | 楼（地）面涂膜防水 | 1.5厚聚合物水泥砂浆防水涂料（上翻高度详图纸） | m2 | 14.90 | 25.81 | 384.57 | 58.71
本页小计 | [6 empty] | 4111.60 | 809.26 | 4.58
【表10.2.2-16】
分部分项工程清单与计价表
单位(专业)工程名称:单项工程-建筑 | [5 empty] | 标段: |  |  | 第8页 共16页
序号 | 项目编码 | 项目名称 | 项目特征 | 计量 单位 | 工程量 | 金 额 (元) |  |  |  |  | 备注
[6 empty] | 综合单价 | 合价 | 其中
[8 empty] | 人工费 | 机械费 | 暂估价
45 | 011102003003 | 块料楼地面 | 1.找平层厚度、砂浆配合比：DS M20水泥砂浆找坡找平最薄处15厚 2.结合层厚度、砂浆配合比：20厚DS M15干硬性水泥砂浆结合层,表面撒水泥粉 3.面层材料品种、规格、颜色：10厚300X300暖色调防滑地砖面层(防滑型面层为密实，缝宽≤1),纯水泥浆擦缝 | m2 | 9.60 | 131.76 | 1264.90 | 436.13 | 7.68
46 | 011201004003 | 立面砂浆找平层 | 1.墙体类型：原墙面 2.找平层厚度、砂浆配合比：14厚DWPM20聚合物水泥防水砂浆找平表面扫毛 3.界面剂种类：专用DB界面剂一道甩毛(甩前喷湿墙面） | m2 | 49.68 | 33.01 | 1639.94 | 602.62 | 28.81
47 | 011204003003 | 块料墙面 | 1.墙体类型：原砖墙 2.安装方式：6厚DP M20水泥砂浆粘贴层 3.面层材料品种、规格、颜色：12厚300X600磁砖面层(白水泥擦缝） | m2 | 49.68 | 114.70 | 5698.30 | 2125.31 | 2.48
48 | 011210005003 | 成品隔断 | 1.卫生间隔断 参图集16J914-1 | m2 | 13.44 | 226.97 | 3050.48 | 567.17
49 | 011302001002 | 吊顶天棚 | 1.龙骨材料种类、规格、中距：轻钢龙骨（国标50系列） 2.面层材料品种、规格：300*300*1.0厚铝扣板吊顶+成品铝扣板收边条收口 | m2 | 9.60 | 175.91 | 1688.74 | 268.42
本页小计 | [6 empty] | 13342.36 | 3999.65 | 38.97
【表10.2.2-16】
分部分项工程清单与计价表
单位(专业)工程名称:单项工程-建筑 | [5 empty] | 标段: |  |  | 第9页 共16页
序号 | 项目编码 | 项目名称 | 项目特征 | 计量 单位 | 工程量 | 金 额 (元) |  |  |  |  | 备注
[6 empty] | 综合单价 | 合价 | 其中
[8 empty] | 人工费 | 机械费 | 暂估价
50 | 011605001003 | 平面块料拆除 | 1.拆除的基层类型：拆除原找平层至混凝土基层 2.饰面材料种类：原地砖 3.垃圾外运距离：自行考虑 | m2 | 9.60 | 22.04 | 211.58 | 169.25 | 6.14
51 | 011605002003 | 立面块料拆除 | 1.拆除的基层类型：拆除至原墙面 2.饰面材料种类：原墙砖 3.垃圾外运距离：自行考虑 | m2 | 49.68 | 9.41 | 467.49 | 362.17 | 25.34
52 | 011607001001 | 刚性层拆除 | 1.刚性层厚度：拆除原屋面混凝土到结构层 2.垃圾外运距离：自行考虑 | m2 | 15.80 | 47.68 | 753.34 | 169.69 | 454.09
53 | 01B005 | 大便坑 | 1.砂浆面大便坑。 | 只 | 2 | 132.17 | 264.34 | 106.32 | 1.94
54 | 01B006 | 卫生间标识牌 | 1.镀锌指示牌 2.大小由甲方指定 | 块 | 2 | 50.00 | 100.00
55 | 01B007 | 残疾人扶手 | 坐便器残疾人安全抓杆 | 套 | 2 | 144.00 | 288.00
|  | 止水亭旁厕所 |  |  |  |  | 23826.90 | 6101.07 | 531.06
56 | 010607005004 | 砌块墙钢丝网加固 | 1.材料品种、规格：0.6X250X250热镀锌钢丝网片一层满铺 | m2 | 49.68 | 13.61 | 676.14 | 224.06
57 | 010802001006 | 金属（塑钢）门 | 1.门代号及洞口尺寸：M0821 2.门框、扇材质：铝合金 | m2 | 3.36 | 442.70 | 1487.47 | 74.09
58 | 010902001003 | 屋面卷材防水 | 1.卷材品种、规格、厚度：3厚弹性改性沥青防水卷材I型 2.防水层数：一层 | m2 | 20.94 | 38.06 | 796.98 | 57.17
本页小计 | [6 empty] | 5045.34 | 1162.75 | 487.51
【表10.2.2-16】
分部分项工程清单与计价表
单位(专业)工程名称:单项工程-建筑 | [5 empty] | 标段: |  |  | 第10页 共16页
序号 | 项目编码 | 项目名称 | 项目特征 | 计量 单位 | 工程量 | 金 额 (元) |  |  |  |  | 备注
[6 empty] | 综合单价 | 合价 | 其中
[8 empty] | 人工费 | 机械费 | 暂估价
59 | 010902001004 | 屋面卷材防水 | 1.卷材品种、规格、厚度：3厚无胎自粘聚合物改性沥青防水卷材，自带厚韧性膜隔离层（四周上翻≥300） 2.防水层数：一层 | m2 | 20.94 | 34.56 | 723.69 | 57.17
60 | 010902002002 | 屋面涂膜防水 | 1.防水膜品种：2.0厚非固化橡胶沥青防水涂料（四周上翻≥300） 2.涂膜厚度、遍数：一层 | m2 | 20.94 | 28.84 | 603.91 | 72.24
61 | 010902003002 | 屋面刚性层 | 1.刚性层厚度：50厚C25细石砼随捣随抹 2.嵌缝材料种类：按开间≤4*4设分仓缝，内嵌聚氨酯防水密封胶 3.钢筋规格、型号：c6@150双向钢筋 4.隔离层：土工布≥200g/m 5.防水卷材：3厚弹性改性沥青防水卷材I型（四周上翻至女儿墙）（单列计算） 6.找坡层：最薄处30厚C25细石混凝土找平兼找坡层，随捣随抹 7.保温层：60厚挤塑聚苯板保温层（防火等级为B1级） 8.防水卷材：3厚无胎自粘聚合物改性沥青防水卷材，自带厚韧性膜隔离层（四周上翻≥300）（单列计算） 9.防水涂料：2.0厚非固化橡胶沥青防水涂料（四周上翻≥300）（单列计算） | m2 | 15.80 | 133.49 | 2109.14 | 538.15 | 4.58
本页小计 | [6 empty] | 3436.74 | 667.56 | 4.58
【表10.2.2-16】
分部分项工程清单与计价表
单位(专业)工程名称:单项工程-建筑 | [5 empty] | 标段: |  |  | 第11页 共16页
序号 | 项目编码 | 项目名称 | 项目特征 | 计量 单位 | 工程量 | 金 额 (元) |  |  |  |  | 备注
[6 empty] | 综合单价 | 合价 | 其中
[8 empty] | 人工费 | 机械费 | 暂估价
62 | 010903002004 | 墙面涂膜防水 | 1.防水膜品种：聚氨酯防水涂料 2.涂膜厚度、遍数：1.5mm | m2 | 39.55 | 33.56 | 1327.30 | 183.12
63 | 010904002007 | 楼（地）面涂膜防水 | 1.防水膜品种：聚氨酯 2.涂膜厚度、遍数：1.5厚 | m2 | 9.60 | 30.27 | 290.59 | 29.28
64 | 010904002008 | 楼（地）面涂膜防水 | 1.5厚聚合物水泥砂浆防水涂料（上翻高度详图纸） | m2 | 14.90 | 25.81 | 384.57 | 58.71
65 | 011102003004 | 块料楼地面 | 1.找平层厚度、砂浆配合比：DS M20水泥砂浆找坡找平最薄处15厚 2.结合层厚度、砂浆配合比：20厚DS M15干硬性水泥砂浆结合层,表面撒水泥粉 3.面层材料品种、规格、颜色：10厚300X300暖色调防滑地砖面层(防滑型面层为密实，缝宽≤1),纯水泥浆擦缝 | m2 | 9.60 | 131.76 | 1264.90 | 436.13 | 7.68
66 | 011201004004 | 立面砂浆找平层 | 1.墙体类型：原墙面 2.找平层厚度、砂浆配合比：14厚DWPM20聚合物水泥防水砂浆找平表面扫毛 3.界面剂种类：专用DB界面剂一道甩毛(甩前喷湿墙面） | m2 | 49.68 | 33.01 | 1639.94 | 602.62 | 28.81
67 | 011204003004 | 块料墙面 | 1.墙体类型：原砖墙 2.安装方式：6厚DP M20水泥砂浆粘贴层 3.面层材料品种、规格、颜色：12厚300X600磁砖面层(白水泥擦缝） | m2 | 49.68 | 114.70 | 5698.30 | 2125.31 | 2.48
本页小计 | [6 empty] | 10605.60 | 3435.17 | 38.97
【表10.2.2-16】
分部分项工程清单与计价表
单位(专业)工程名称:单项工程-建筑 | [5 empty] | 标段: |  |  | 第12页 共16页
序号 | 项目编码 | 项目名称 | 项目特征 | 计量 单位 | 工程量 | 金 额 (元) |  |  |  |  | 备注
[6 empty] | 综合单价 | 合价 | 其中
[8 empty] | 人工费 | 机械费 | 暂估价
68 | 011210005004 | 成品隔断 | 1.卫生间隔断 参图集16J914-1 | m2 | 13.44 | 226.97 | 3050.48 | 567.17
69 | 011302001003 | 吊顶天棚 | 1.龙骨材料种类、规格、中距：轻钢龙骨（国标50系列） 2.面层材料品种、规格：300*300*1.0厚铝扣板吊顶+成品铝扣板收边条收口 | m2 | 9.60 | 175.91 | 1688.74 | 268.42
70 | 011605001004 | 平面块料拆除 | 1.拆除的基层类型：拆除原找平层至混凝土基层 2.饰面材料种类：原地砖 3.垃圾外运距离：自行考虑 | m2 | 9.60 | 22.04 | 211.58 | 169.25 | 6.14
71 | 011605002004 | 立面块料拆除 | 1.拆除的基层类型：拆除至原墙面 2.饰面材料种类：原墙砖 3.垃圾外运距离：自行考虑 | m2 | 49.68 | 9.41 | 467.49 | 362.17 | 25.34
72 | 011607001002 | 刚性层拆除 | 1.刚性层厚度：拆除原屋面混凝土到结构层 2.垃圾外运距离：自行考虑 | m2 | 15.80 | 47.68 | 753.34 | 169.69 | 454.09
73 | 01B008 | 大便坑 | 1.砂浆面大便坑 | 只 | 2 | 132.17 | 264.34 | 106.32 | 1.94
74 | 01B009 | 卫生间标识牌 | 1.镀锌指示牌 2.大小由甲方指定 | 块 | 2 | 50.00 | 100.00
75 | 01B010 | 残疾人扶手 | 坐便器残疾人安全抓杆 | 套 | 2 | 144.00 | 288.00
|  | 老村办公室旁厕所 |  |  |  |  | 30842.95 | 7682.74 | 961.61
本页小计 | [6 empty] | 6823.97 | 1643.02 | 487.51
【表10.2.2-16】
分部分项工程清单与计价表
单位(专业)工程名称:单项工程-建筑 | [5 empty] | 标段: |  |  | 第13页 共16页
序号 | 项目编码 | 项目名称 | 项目特征 | 计量 单位 | 工程量 | 金 额 (元) |  |  |  |  | 备注
[6 empty] | 综合单价 | 合价 | 其中
[8 empty] | 人工费 | 机械费 | 暂估价
76 | 010401004001 | 多孔砖墙 | 1.砖品种、规格、强度等级：非黏土烧结多孔砖 2.墙体类型：一砖墙 3.砂浆强度等级、配合比：M7.5 | m3 | 1.36 | 476.49 | 648.03 | 215.61 | 2.16
77 | 010607005005 | 砌块墙钢丝网加固 | 1.材料品种、规格：0.6X250X250热镀锌钢丝网片一层满铺 | m2 | 63.60 | 13.61 | 865.60 | 286.84
78 | 010802001007 | 金属（塑钢）门 | 1.门代号及洞口尺寸：M0821 2.门框、扇材质：铝合金 | m2 | 3.36 | 442.70 | 1487.47 | 74.09
79 | 010902001005 | 屋面卷材防水 | 1.卷材品种、规格、厚度：3厚弹性改性沥青防水卷材I型 2.防水层数：一层 | m2 | 28.03 | 38.06 | 1066.82 | 76.52
80 | 010902001006 | 屋面卷材防水 | 1.卷材品种、规格、厚度：3厚无胎自粘聚合物改性沥青防水卷材，自带厚韧性膜隔离层（四周上翻≥300） 2.防水层数：一层 | m2 | 28.03 | 34.56 | 968.72 | 76.52
81 | 010902002003 | 屋面涂膜防水 | 1.防水膜品种：2.0厚非固化橡胶沥青防水涂料（四周上翻≥300） 2.涂膜厚度、遍数：一层 | m2 | 28.03 | 28.84 | 808.39 | 96.70
本页小计 | [6 empty] | 5845.03 | 826.28 | 2.16
【表10.2.2-16】
分部分项工程清单与计价表
单位(专业)工程名称:单项工程-建筑 | [5 empty] | 标段: |  |  | 第14页 共16页
序号 | 项目编码 | 项目名称 | 项目特征 | 计量 单位 | 工程量 | 金 额 (元) |  |  |  |  | 备注
[6 empty] | 综合单价 | 合价 | 其中
[8 empty] | 人工费 | 机械费 | 暂估价
82 | 010902003003 | 屋面刚性层 | 1.刚性层厚度：50厚C25细石砼随捣随抹 2.嵌缝材料种类：按开间≤4*4设分仓缝，内嵌聚氨酯防水密封胶 3.钢筋规格、型号：c6@150双向钢筋 4.隔离层：土工布≥200g/m 5.防水卷材：3厚弹性改性沥青防水卷材I型（四周上翻至女儿墙）（单列计算） 6.找坡层：最薄处30厚C25细石混凝土找平兼找坡层，随捣随抹 7.保温层：60厚挤塑聚苯板保温层（防火等级为B1级） 8.防水卷材：3厚无胎自粘聚合物改性沥青防水卷材，自带厚韧性膜隔离层（四周上翻≥300）（单列计算） 9.防水涂料：2.0厚非固化橡胶沥青防水涂料（四周上翻≥300）（单列计算） | m2 | 22.23 | 133.67 | 2971.48 | 757.82 | 6.45
83 | 010903002005 | 墙面涂膜防水 | 1.防水膜品种：聚氨酯防水涂料 2.涂膜厚度、遍数：1.5mm | m2 | 50.69 | 33.56 | 1701.16 | 234.69
84 | 010904002009 | 楼（地）面涂膜防水 | 1.防水膜品种：聚氨酯 2.涂膜厚度、遍数：1.5厚 | m2 | 15.40 | 30.27 | 466.16 | 46.97
85 | 010904002010 | 楼（地）面涂膜防水 | 1.5厚聚合物水泥砂浆防水涂料（上翻高度详图纸） | m2 | 22.10 | 25.81 | 570.40 | 87.07
本页小计 | [6 empty] | 5709.20 | 1126.55 | 6.45
【表10.2.2-16】
分部分项工程清单与计价表
单位(专业)工程名称:单项工程-建筑 | [5 empty] | 标段: |  |  | 第15页 共16页
序号 | 项目编码 | 项目名称 | 项目特征 | 计量 单位 | 工程量 | 金 额 (元) |  |  |  |  | 备注
[6 empty] | 综合单价 | 合价 | 其中
[8 empty] | 人工费 | 机械费 | 暂估价
86 | 011102003005 | 块料楼地面 | 1.找平层厚度、砂浆配合比：DS M20水泥砂浆找坡找平最薄处15厚 2.结合层厚度、砂浆配合比：20厚DS M15干硬性水泥砂浆结合层,表面撒水泥粉 3.面层材料品种、规格、颜色：10厚300X300暖色调防滑地砖面层(防滑型面层为密实，缝宽≤1),纯水泥浆擦缝 | m2 | 15.40 | 131.76 | 2029.10 | 699.62 | 12.32
87 | 011201004005 | 立面砂浆找平层 | 1.墙体类型：原墙面 2.找平层厚度、砂浆配合比：14厚DWPM20聚合物水泥防水砂浆找平表面扫毛 3.界面剂种类：专用DB界面剂一道甩毛(甩前喷湿墙面） | m2 | 63.60 | 33.01 | 2099.44 | 771.47 | 36.89
88 | 011204003005 | 块料墙面 | 1.墙体类型：原砖墙 2.安装方式：6厚DP M20水泥砂浆粘贴层 3.面层材料品种、规格、颜色：12厚300X600磁砖面层(白水泥擦缝） | m2 | 44.52 | 114.70 | 5106.44 | 1904.57 | 2.23
89 | 011210005005 | 成品隔断 | 1.卫生间隔断 参图集16J914-1 | m2 | 19.00 | 226.97 | 4312.43 | 801.80
90 | 011302001004 | 吊顶天棚 | 1.龙骨材料种类、规格、中距：轻钢龙骨（国标50系列） 2.面层材料品种、规格：300*300*1.0厚铝扣板吊顶+成品铝扣板收边条收口 | m2 | 15.40 | 175.91 | 2709.01 | 430.58
本页小计 | [6 empty] | 16256.42 | 4608.04 | 51.44
【表10.2.2-16】
分部分项工程清单与计价表
单位(专业)工程名称:单项工程-建筑 | [5 empty] | 标段: |  |  | 第16页 共16页
序号 | 项目编码 | 项目名称 | 项目特征 | 计量 单位 | 工程量 | 金 额 (元) |  |  |  |  | 备注
[6 empty] | 综合单价 | 合价 | 其中
[8 empty] | 人工费 | 机械费 | 暂估价
91 | 011601001001 | 砖砌体拆除 | 1.砌体材质：原有砖墙 2.拆除高度：暂定3.7m 3.拆除砌体的截面尺寸：240mm 4.砌体表面的附着物种类：原墙砖 5.建筑垃圾外运：施工单位自行考虑 | m3 | 3.85 | 111.56 | 429.51 | 127.59 | 227.19
92 | 011605001005 | 平面块料拆除 | 1.拆除的基层类型：拆除原找平层至混凝土基层 2.饰面材料种类：原地砖 3.垃圾外运距离：自行考虑 | m2 | 15.40 | 22.04 | 339.42 | 271.50 | 9.86
93 | 011605002005 | 立面块料拆除 | 1.拆除的基层类型：拆除至原墙面 2.饰面材料种类：原墙砖 3.垃圾外运距离：自行考虑 | m2 | 44.52 | 9.41 | 418.93 | 324.55 | 22.71
94 | 011607001003 | 刚性层拆除 | 1.刚性层厚度：拆除原屋面混凝土到结构层 2.垃圾外运距离：自行考虑 | m2 | 22.23 | 47.68 | 1059.93 | 238.75 | 638.89
95 | 01B011 | 大便坑 | 1.砂浆面大便坑 | 只 | 3 | 132.17 | 396.51 | 159.48 | 2.91
96 | 01B012 | 卫生间标识牌 | 1.镀锌指示牌 2.大小由甲方指定 | 块 | 2 | 50.00 | 100.00
97 | 01B013 | 残疾人扶手 | 坐便器残疾人安全抓杆 | 套 | 2 | 144.00 | 288.00
本页小计 | [6 empty] | 3032.30 | 1121.87 | 901.56
合计 | [6 empty] | 110143.87 | 29556.57 | 2145.22

## 0_2_表10_2_2-16 施工技术措施项目清单与计价
【表10.2.2-16】
施工技术措施项目清单与计价表
单位(专业)工程名称:单项工程-建筑 | [5 empty] | 标段: |  |  | 第1页 共1页
序号 | 项目编码 | 项目名称 | 项目特征 | 计量 单位 | 工程量 | 金 额 (元) |  |  |  |  | 备注
[6 empty] | 综合单价 | 合价 | 其中
[8 empty] | 人工费 | 机械费 | 暂估价
1 | 011701002001 | 外脚手架 | 1.搭设方式：屋面施工外墙脚手架 2.搭设高度：3.6m以内 | m2 | 182.45 | 6.78 | 1237.01 | 775.41 | 198.87
2 | 011701006001 | 满堂脚手架 | 1.搭设方式：装饰粉刷脚手架 2.搭设高度：3.6m以内 | m2 | 79.81 | 7.41 | 591.39 | 426.19 | 32.72
本页小计 | [6 empty] | 1828.40 | 1201.60 | 231.59
合计 | [6 empty] | 1828.40 | 1201.60 | 231.59

## 0_2_表10_2_2-21 其他项目清单与计价汇总表
【表10.2.2-21】
其他项目清单与计价汇总表
工程名称:建筑 |  | 标段: | 第1页 共1页
序号 | 项 目 名 称 | 金额(元) | 备注
1 | 暂列金额 | 6123.41 | 明细详见表10.2.2-22
1.1 | 标化工地增加费 |  | 明细详见表10.2.2-22
1.2 | 优质工程增加费 |  | 明细详见表10.2.2-22
1.3 | 其他暂列金额 | 6123.41 | 明细详见表10.2.2-22
2 | 暂估价
2.1 | 材料（设备）暂估价 |  | 明细详见表10.2.2-23
2.2 | 专业工程暂估价 |  | 明细详见表10.2.2-24
2.3 | 专项技术措施暂估价 |  | 明细详见表10.2.2-25
3 | 计日工 |  | 明细详见表10.2.2-26
4 | 总承包服务费 |  | 明细详见表10.2.2-27
合 计 |  | 6123.41 | -

## 0_2_表10_2_2-22 暂列金额明细表
【表10.2.2-22】
暂列金额明细表
工程名称:建筑 |  |  | 标段: | 第1页 共1页
序号 | 项 目 名 称 | 计量单位 | 暂定金额(元) | 备注
1 | 标化工地增加费 | 项
2 | 优质工程增加费 | 项
3 | 其他暂列金额 | 项 | 6123.41 | 估算比例一般不高于5%
3.1 | 其他暂列金额 | 项 | 6123.41
合计 |  |  | 6123.41 | -

## 0_2_表10_2_2-29 主要工日一览表
【表10.2.2-29】
主要工日一览表
工程名称:建筑 |  |  | 标段: |  | 第1页 共1页
序号 | 工日名称（类别） | 单位 | 数 量 | 单价(元) | 合价（元） | 备注
1 | 一类人工 | 工日 | 0.072 | 138.00 | 9.91
2 | 二类人工 | 工日 | 70.635 | 149.00 | 10524.60
3 | 三类人工 | 工日 | 118.281 | 171.00 | 20226.10

## 0_2_表10_2_2-31 主要材料和工程设备一览表
【表10.2.2-31】
主要材料和工程设备一览表
工程名称:建筑 |  |  |  | 标段: |  | 第1页 共1页
序号 | 名称、规格、型号 | 单位 | 数量 | 单价(元) | 合价（元） | 备注
1 | 热轧带肋钢筋HRB400φ10 | t | 0.165 | 3248.00 | 536.89
2 | 镀锌铁丝8# | kg | 0.128 | 4.25 | 0.54
3 | 普通硅酸盐水泥PO 42.5综合 | kg | 955.694 | 0.35 | 334.49
4 | 白色硅酸盐水泥425#、二级白度 | kg | 47.971 | 0.63 | 30.13
5 | 黄砂净砂 | t | 1.796 | 164.00 | 294.53
6 | 黄砂净砂(细砂) | t | 0.165 | 150.00 | 24.78
7 | 碎石综合 | t | 1.629 | 113.00 | 184.08
8 | 混凝土实心砖240×115×53 MU10 | 千块 | 0.135 | 407.10 | 54.96
9 | 非泵送商品混凝土C15 | m3 | 0.729 | 346.00 | 252.23
10 | 非泵送商品混凝土C25 | m3 | 5.612 | 378.00 | 2121.30
11 | 干混地面砂浆DS M15.0 | kg | 2263.130 | 0.21 | 468.47
12 | 铝合金平开门 | m2 | 19.150 | 350.00 | 6702.61
13 | 推拉窗70系列5mm白玻 | m2 | 4.294 | 251.00 | 1077.89
14 | 无机涂料 | kg | 32.566 | 10.62 | 345.85
15 | 成品腻子粉 | kg | 338.760 | 0.88 | 297.09
16 | 聚合物胶乳 | kg | 255.991 | 9.67 | 2475.43
17 | 单组份聚氨酯防水涂料Ⅰ型 | kg | 554.087 | 11.50 | 6372.00
18 | 聚合物水泥基复合防水涂料JS I型 | kg | 240.030 | 6.64 | 1593.80
19 | 汽油综合 | kg | 26.097 | 8.24 | 215.04
20 | 硅酮耐候密封胶 | kg | 21.596 | 36.52 | 788.61
21 | 电 | kW·h | 20.620 | 0.88 | 18.15
22 | 水 | m3 | 12.619 | 5.73 | 72.31
23 | 木模板 | m3 | 0.032 | 1903.00 | 61.47
24 | 镀锌指示牌 | 块 | 8.000 | 50.00 | 400.00
25 | 坐便器残疾人安全抓杆 | 套 | 6.000 | 144.00 | 864.00

## 0_2_表10_2_2-32 主要机械台班一览表
【表10.2.2-32】
主要机械台班一览表
工程名称:建筑 |  |  |  | 标段: | 第1页 共1页
序号 | 机械名称、规格、型号 | 单位 | 数 量 | 单价(元) | 合价（元） | 备注
1 | 手持式风动凿岩机 | 台班 | 7.837 | 12.61 | 98.82
2 | 载货汽车4t | 台班 | 0.527 | 438.79 | 231.11
3 | 自卸汽车15t | 台班 | 0.325 | 914.09 | 297.35
4 | 灰浆搅拌机200L | 台班 | 0.232 | 170.09 | 39.48
5 | 干混砂浆罐式搅拌机20000L | 台班 | 0.010 | 211.41 | 2.16
6 | 干混砂浆罐式搅拌机20000L | 台班 | 0.282 | 211.41 | 59.51
7 | 钢筋调直机14mm | 台班 | 0.044 | 39.74 | 1.74
8 | 钢筋切断机40mm | 台班 | 0.018 | 46.85 | 0.83
9 | 钢筋弯曲机40mm | 台班 | 0.050 | 27.99 | 1.41
10 | 电动空气压缩机0.6m3/min | 台班 | 2.716 | 35.76 | 97.11
11 | 内燃空气压缩机3m3/min | 台班 | 3.984 | 386.36 | 1539.07
12 | 混凝土振捣器平板式 | 台班 | 0.622 | 13.13 | 8.17

## 0_3_表10_2_2-13 【不含单列】单位(专业)工
【表10.2.2-13】
单位（专业）工程招标控制价费用表
工程名称:单项工程-路灯 |  |  | 标段: | 第1页 共1页
序号 | 费用名称 |  | 计算公式 | 金额 (元) | 备注
1 | 分部分项工程费 |  | ∑(分部分项工程量×综合单价） | 183825.30 | 见表10.2.2-16
1.1 | 其中 | 人工费+机械费 | ∑分部分项（定额人工费+定额机械费） | 25686.31
2 | 措施项目费 |  | （2.1+2.2） | 2363.15
2.1 | 施工技术措施项目费 |  | ∑(技措项目工程量×综合单价） |  | 见表10.2.2-16
2.1.1 | 其中 | 人工费+机械费 | ∑技措项目（定额人工费+定额机械费）
2.2 | 施工组织措施项目费 |  | (1.1+2.1.1)×9.2% | 2363.15 | 见表10.2.2-20
2.2.1 | 其中 | 安全文明施工基本费 | (1.1+2.1.1)×7.63% | 1959.87 | 见表10.2.2-20
3 | 其他项目费 |  | （3.1+3.2+3.3+3.4） | 9666.46
3.1 | 暂列金额 |  | 3.1.1+3.1.2+3.1.3 | 9666.46 | 见表10.2.2-21
3.1.1 | 其中 | 标化工地增加费 | 按招标文件规定额度列计 |  | 见表10.2.2-22
3.1.2 |  | 优质工程增加费 | 按招标文件规定额度列计 |  | 见表10.2.2-22
3.1.3 |  | 其他暂列金额 | 按招标文件规定额度列计 | 9666.46 | 见表10.2.2-22
3.2 | 暂估价 |  | 3.2.1+3.2.2+3.2.3 |  | 见表10.2.2-21
3.2.1 | 其中 | 材料（工程设备）暂估价 | 按招标文件规定额度列计 (或计入综合单价) |  | 见表10.2.2-23
3.2.2 |  | 专业工程暂估价 | 按招标文件规定额度列计 |  | 见表10.2.2-24
3.2.3 |  | 专项技术措施暂估价 | 按招标文件规定额度列计 |  | 见表10.2.2-25
3.3 | 计日工 |  | ∑计日工(暂估数量×综合单价） |  | 见表10.2.2-21
3.4 | 施工总承包服务费 |  | 3.4.1+3.4.2 |  | 见表10.2.2-21
3.4.1 | 其中 | 专业发包工程管理费 | ∑专业发包工程（暂估金额×费率） |  | 见表10.2.2-27
3.4.2 |  | 甲供材料设备管理费 | 甲供材料暂估金额×费率+甲供设备暂估金额×费率 |  | 见表10.2.2-27
4 | 规费 |  | (1.1+2.1.1)×27.8% | 7140.79
5 | 税金 |  | (1+2+3+4)×9% | 18269.61
招标控制价合计 |  |  | 1+2+3+4+5 | 221265.00

## 0_3_表10_2_2-16 分部分项工程清单与计价表
【表10.2.2-16】
分部分项工程清单与计价表
单位(专业)工程名称:单项工程-路灯 | [5 empty] | 标段: |  |  | 第1页 共5页
序号 | 项目编码 | 项目名称 | 项目特征 | 计量 单位 | 工程量 | 金 额 (元) |  |  |  |  | 备注
[6 empty] | 综合单价 | 合价 | 其中
[8 empty] | 人工费 | 机械费 | 暂估价
|  | 下马景观照明 |  |  |  |  | 79731.69 | 10116.62 | 2756.07
1 | 040101002002 | 挖沟槽土方 | 1.土壤类别：三类土 2.挖土深度：综合考虑 | m3 | 123.78 | 7.35 | 909.78 | 479.03 | 246.32
2 | 040103001002 | 回填方 | 1.密实度要求：符合设计要求 2.填方材料品种：原土回填 | m3 | 92.83 | 16.35 | 1517.77 | 1007.21 | 199.58
3 | 040103002003 | 余方弃置 | 1.废弃料品种：三类土 2.运距：施工单位自行考虑 | m3 | 17.03 | 15.00 | 255.45 | 6.81 | 198.57
4 | 040801010001 | 落地式配电箱 | 1.名称：落地式配电箱 2.型号：SWX1 3.基础形式、材质、规格：混凝土、槽钢基础及模版，接地极，详见图纸设计说明 4.配电箱进场前品牌需甲方认可后方可施工 | 台 | 1 | 6395.21 | 6395.21 | 503.10 | 118.71
5 | 040803001001 | 电缆 | 1.名称：电力电缆 2.型号：YJV-5*10 3.材质：铜芯 4.敷设方式、部位：管道敷设 | m | 50.00 | 51.49 | 2574.50 | 59.00 | 1.50
6 | 040803001002 | 电缆 | 1.名称：电力电缆 2.型号：YJV-3*6 3.材质：铜芯 4.敷设方式、部位：管道敷设 | m | 701.71 | 22.41 | 15725.32 | 828.02 | 21.05
本页小计 | [6 empty] | 27378.03 | 2883.17 | 785.73
【表10.2.2-16】
分部分项工程清单与计价表
单位(专业)工程名称:单项工程-路灯 | [5 empty] | 标段: |  |  | 第2页 共5页
序号 | 项目编码 | 项目名称 | 项目特征 | 计量 单位 | 工程量 | 金 额 (元) |  |  |  |  | 备注
[6 empty] | 综合单价 | 合价 | 其中
[8 empty] | 人工费 | 机械费 | 暂估价
7 | 040803002001 | 电缆保护管 | 1.名称：电缆保护管 2.规格：SC40 3.敷设方式：埋地敷设 | m | 50.00 | 30.28 | 1514.00 | 405.00 | 6.00
8 | 040803002002 | 电缆保护管 | 1.名称：电缆保护管 2.规格：PE32 3.敷设方式：埋地敷设 | m | 698.71 | 7.00 | 4890.97 | 1851.58 | 496.08
9 | 040803005001 | 电缆终端头 | 1.名称：干包式电力电缆终端头制作、安装 1kV 以下（截面mm2以内）35`10mm2及以下 铜芯 三芯及以上电缆头制安 | 个 | 4 | 28.47 | 113.88 | 40.24
10 | 040803007001 | 铺砂、盖保护 板（砖） | 1.电缆沟 铺砂盖砖~1-2根 | m | 386.80 | 25.93 | 10029.72 | 1554.94
11 | 040805001001 | 常规照明灯 | 1.名称：路灯 2.灯杆材质、高度：6米 3.光源数量：100W 4.垫层、基础：厚度、材料品种、强度等级：混凝土垫层、基础及模版，详见图纸设计说明 5.1接地要求：路灯柱接地测试一柱、一独立接地、一测 | 套 | 10 | 2652.45 | 26524.50 | 2025.40 | 642.10
12 | 040805001002 | 常规照明灯 | 1.名称：单臂悬挑灯 2.型号：挑臂长度0.75米,60W | 套 | 20 | 447.12 | 8942.40 | 1131.00 | 787.00
13 | 040807002001 | 供电系统调试 | 供电系统、接地装置调试 1kV以下三相交流供电综合 | 系统 | 1 | 234.52 | 234.52 | 160.92 | 22.46
本页小计 | [6 empty] | 52249.99 | 7169.08 | 1953.64
【表10.2.2-16】
分部分项工程清单与计价表
单位(专业)工程名称:单项工程-路灯 | [5 empty] | 标段: |  |  | 第3页 共5页
序号 | 项目编码 | 项目名称 | 项目特征 | 计量 单位 | 工程量 | 金 额 (元) |  |  |  |  | 备注
[6 empty] | 综合单价 | 合价 | 其中
[8 empty] | 人工费 | 机械费 | 暂估价
14 | 040807003001 | 接地装置调试 | 供电系统、接地装置调试 独立接地装置6根接地极内 | 系统 | 1 | 103.67 | 103.67 | 64.37 | 16.70
|  | 马家景观照明 |  |  |  |  | 104093.61 | 12402.92 | 3107.01
15 | 040101002003 | 挖沟槽土方 | 1.土壤类别：三类土 2.挖土深度：综合考虑 | m3 | 125.15 | 7.35 | 919.85 | 484.33 | 249.05
16 | 040103001003 | 回填方 | 1.密实度要求：符合设计要求 2.填方材料品种：原土回填 | m3 | 93.86 | 16.35 | 1534.61 | 1018.38 | 201.80
17 | 040103002004 | 余方弃置 | 1.废弃料品种：三类土 2.运距：施工单位自行考虑 | m3 | 17.21 | 15.00 | 258.15 | 6.88 | 200.67
18 | 040801010002 | 落地式配电箱 | 1.名称：落地式配电箱 2.型号：SWX2~3 3.基础形式、材质、规格：混凝土、槽钢基础及模版，接地极，详见图纸设计说明 4.配电箱进场前品牌需甲方认可后方可施工 | 台 | 2 | 6417.01 | 12834.02 | 1012.90 | 237.50
19 | 040803001003 | 电缆 | 1.名称：电力电缆 2.型号：YJV-5*10 3.材质：铜芯 4.敷设方式、部位：管道敷设 | m | 100.00 | 51.49 | 5149.00 | 118.00 | 3.00
20 | 040803001004 | 电缆 | 1.名称：电力电缆 2.型号：YJV-3*6 3.材质：铜芯 4.敷设方式、部位：管道敷设 | m | 777.74 | 22.41 | 17429.15 | 917.73 | 23.33
本页小计 | [6 empty] | 38228.45 | 3622.59 | 932.05
【表10.2.2-16】
分部分项工程清单与计价表
单位(专业)工程名称:单项工程-路灯 | [5 empty] | 标段: |  |  | 第4页 共5页
序号 | 项目编码 | 项目名称 | 项目特征 | 计量 单位 | 工程量 | 金 额 (元) |  |  |  |  | 备注
[6 empty] | 综合单价 | 合价 | 其中
[8 empty] | 人工费 | 机械费 | 暂估价
21 | 040803002003 | 电缆保护管 | 1.名称：电缆保护管 2.规格：SC40 3.敷设方式：埋地敷设 | m | 100.00 | 30.28 | 3028.00 | 810.00 | 12.00
22 | 040803002004 | 电缆保护管 | 1.名称：电缆保护管 2.规格：PE32 3.敷设方式：埋地敷设 | m | 771.74 | 7.00 | 5402.18 | 2045.11 | 547.94
23 | 040803005002 | 电缆终端头 | 1.名称：干包式电力电缆终端头制作、安装 1kV 以下（截面mm2以内）35`10mm2及以下 铜芯 三芯及以上电缆头制安 | 个 | 8 | 28.47 | 227.76 | 80.48
24 | 040803007002 | 铺砂、盖保护 板（砖） | 1.电缆沟 铺砂盖砖~1-2根 | m | 391.09 | 25.93 | 10140.96 | 1572.18
25 | 040805001003 | 常规照明灯 | 1.名称：路灯 2.灯杆材质、高度：6米 3.光源数量：100W 4.垫层、基础：厚度、材料品种、强度等级：混凝土垫层、基础及模版，详见图纸设计说明 5.1接地要求：路灯柱接地测试一柱、一独立接地、一测 | 套 | 15 | 2652.45 | 39786.75 | 3038.10 | 963.15
26 | 040805001004 | 常规照明灯 | 1.名称：单臂悬挑灯 2.型号：挑臂长度0.75米,60W | 套 | 15 | 447.12 | 6706.80 | 848.25 | 590.25
27 | 040807002002 | 供电系统调试 | 供电系统、接地装置调试 1kV以下三相交流供电综合 | 系统 | 2 | 234.52 | 469.04 | 321.84 | 44.92
本页小计 | [6 empty] | 65761.49 | 8715.96 | 2158.26
【表10.2.2-16】
分部分项工程清单与计价表
单位(专业)工程名称:单项工程-路灯 | [5 empty] | 标段: |  |  | 第5页 共5页
序号 | 项目编码 | 项目名称 | 项目特征 | 计量 单位 | 工程量 | 金 额 (元) |  |  |  |  | 备注
[6 empty] | 综合单价 | 合价 | 其中
[8 empty] | 人工费 | 机械费 | 暂估价
28 | 040807003002 | 接地装置调试 | 供电系统、接地装置调试 独立接地装置6根接地极内 | 系统 | 2 | 103.67 | 207.34 | 128.74 | 33.40
本页小计 | [6 empty] | 207.34 | 128.74 | 33.40
合计 | [6 empty] | 183825.30 | 22519.54 | 5863.08

## 0_3_表10_2_2-16 施工技术措施项目清单与计价
【表10.2.2-16】
施工技术措施项目清单与计价表
单位(专业)工程名称:单项工程-路灯 | [5 empty] | 标段: |  |  | 第1页 共1页
序号 | 项目编码 | 项目名称 | 项目特征 | 计量 单位 | 工程量 | 金 额 (元) |  |  |  |  | 备注
[6 empty] | 综合单价 | 合价 | 其中
[8 empty] | 人工费 | 机械费 | 暂估价
本页小计
合计

## 0_3_表10_2_2-21 其他项目清单与计价汇总表
【表10.2.2-21】
其他项目清单与计价汇总表
工程名称:路灯 |  | 标段: | 第1页 共1页
序号 | 项 目 名 称 | 金额(元) | 备注
1 | 暂列金额 | 9666.46 | 明细详见表10.2.2-22
1.1 | 标化工地增加费 |  | 明细详见表10.2.2-22
1.2 | 优质工程增加费 |  | 明细详见表10.2.2-22
1.3 | 其他暂列金额 | 9666.46 | 明细详见表10.2.2-22
2 | 暂估价
2.1 | 材料（设备）暂估价 |  | 明细详见表10.2.2-23
2.2 | 专业工程暂估价 |  | 明细详见表10.2.2-24
2.3 | 专项技术措施暂估价 |  | 明细详见表10.2.2-25
3 | 计日工 |  | 明细详见表10.2.2-26
4 | 总承包服务费 |  | 明细详见表10.2.2-27
合 计 |  | 9666.46 | -

## 0_3_表10_2_2-22 暂列金额明细表
【表10.2.2-22】
暂列金额明细表
工程名称:路灯 |  |  | 标段: | 第1页 共1页
序号 | 项 目 名 称 | 计量单位 | 暂定金额(元) | 备注
1 | 标化工地增加费 | 项
2 | 优质工程增加费 | 项
3 | 其他暂列金额 | 项 | 9666.46 | 估算比例一般不高于5%
3.1 | 其他暂列金额 | 项 | 9666.46
合计 |  |  | 9666.46 | -

## 0_3_表10_2_2-29 主要工日一览表
【表10.2.2-29】
主要工日一览表
工程名称:路灯 |  |  | 标段: |  | 第1页 共1页
序号 | 工日名称（类别） | 单位 | 数 量 | 单价(元) | 合价（元） | 备注
1 | 一类人工 | 工日 | 21.762 | 138.00 | 3003.17
2 | 二类人工 | 工日 | 130.953 | 149.00 | 19512.01

## 0_3_表10_2_2-31 主要材料和工程设备一览表
【表10.2.2-31】
主要材料和工程设备一览表
工程名称:路灯 |  |  |  | 标段: |  | 第1页 共1页
序号 | 名称、规格、型号 | 单位 | 数量 | 单价(元) | 合价（元） | 备注
1 | 热轧带肋钢筋HRB400综合 | t | 0.188 | 3180.00 | 596.25
2 | 热轧带肋钢筋HRB400φ10 | kg | 2.836 | 3.25 | 9.21
3 | 镀锌铁丝8# | kg | 0.813 | 4.25 | 3.45
4 | 黄砂净砂(中粗砂) | m3 | 60.489 | 213.20 | 12896.21
5 | 混凝土实心砖240×115×53 MU10 | 千块 | 6.456 | 407.10 | 2628.40
6 | 非泵送商品混凝土C15 | m3 | 0.099 | 346.00 | 34.25
7 | 非泵送商品混凝土C25 | m3 | 1.237 | 378.00 | 467.70
8 | 非泵送商品混凝土C30 | m3 | 7.324 | 392.00 | 2871.01
9 | 沥青漆 | kg | 0.448 | 10.03 | 4.49
10 | 汽油综合 | kg | 3.308 | 8.24 | 27.26
11 | 钢支撑 | kg | 3.415 | 4.69 | 16.02
12 | 水 | m3 | 1.558 | 5.73 | 8.93
13 | 钢模板 | kg | 7.242 | 6.08 | 44.02
14 | 木模板 | m3 | 0.037 | 1903.00 | 69.84
15 | 槽钢综合 | kg | 72.450 | 3.26 | 235.97
16 | 地脚螺栓成套 | kg | 197.583 | 4.00 | 790.33
17 | 镀锌对缝钢管SC40 | m | 51.500 | 17.05 | 878.28
18 | 镀锌对缝钢管SC40 | m | 103.000 | 17.05 | 1756.56
19 | 6米路灯,100W,LED灯,220V/50Hz,IP66 | 套 | 25.250 | 1953.00 | 49313.25
20 | 单臂悬挑灯挑臂长度0.75米,60W,LED灯,220V/50Hz,IP66 | 套 | 35.350 | 320.00 | 11312.00
21 | 绝缘导线BVR-16 | m | 58.800 | 16.74 | 984.25
22 | 铜芯电缆YJV-5*10 | m | 151.500 | 49.37 | 7478.95
23 | 铜芯电缆YJV-3*6 | m | 1494.245 | 20.58 | 30750.06
24 | 成套配电箱安装 落地式SWX1 | 台 | 3.000 | 5250.00 | 15750.00
25 | 镀锌角钢50*50*5,2.5m | 根（块） | 28.000 | 46.13 | 1291.53

## 0_3_表10_2_2-32 主要机械台班一览表
【表10.2.2-32】
主要机械台班一览表
工程名称:路灯 |  |  |  | 标段: | 第1页 共2页
序号 | 机械名称、规格、型号 | 单位 | 数 量 | 单价(元) | 合价（元） | 备注
1 | 2000A大电流发生器 | 台班 | 0.600 | 31.97 | 19.18
2 | 电能校验仪 ST9040 | 台班 | 0.600 | 57.19 | 34.31
3 | 接地电阻测试仪 DET-3/2 | 台班 | 3.700 | 41.76 | 154.51
4 | 数字万用表 F-87 | 台班 | 1.200 | 6.26 | 7.52
5 | 电缆测试仪 JH5132 | 台班 | 0.600 | 10.63 | 6.38
6 | 履带式推土机105kW | 台班 | 0.038 | 919.02 | 34.92
7 | 轮胎式装载机1.5m3 | 台班 | 0.081 | 707.56 | 57.17
8 | 履带式单斗液压挖掘机1m3 | 台班 | 0.441 | 1041.29 | 459.63
9 | 电动夯实机250N·m | 台班 | 13.408 | 29.99 | 402.11
10 | 汽车式起重机8t | 台班 | 0.019 | 727.78 | 13.68
11 | 汽车式起重机8t | 台班 | 0.298 | 727.78 | 216.95
12 | 载货汽车4t | 台班 | 0.025 | 438.79 | 10.97
13 | 载货汽车4t | 台班 | 4.509 | 438.79 | 1978.50
14 | 载货汽车5t | 台班 | 0.041 | 450.76 | 18.35
15 | 自卸汽车15t | 台班 | 0.374 | 914.09 | 342.05
16 | 钢筋调直机14mm | 台班 | 0.055 | 39.74 | 2.18
17 | 钢筋调直机14mm | 台班 | 0.056 | 39.74 | 2.24
18 | 钢筋切断机40mm | 台班 | 0.041 | 46.85 | 1.92
19 | 钢筋切断机40mm | 台班 | 0.067 | 46.85 | 3.12
20 | 钢筋弯曲机40mm | 台班 | 0.125 | 27.99 | 3.51
21 | 钢筋弯曲机40mm | 台班 | 0.056 | 27.99 | 1.58
22 | 管子切断机150mm | 台班 | 0.158 | 31.45 | 4.95
23 | 电动弯管机108mm | 台班 | 0.158 | 84.82 | 13.36
24 | 交流弧焊机21kV·A | 台班 | 5.060 | 69.68 | 352.58
25 | 交流弧焊机32kV·A | 台班 | 0.884 | 102.85 | 90.94
26 | 直流弧焊机32kW | 台班 | 0.083 | 106.95 | 8.82
27 | 直流弧焊机32kW | 台班 | 0.748 | 106.95 | 80.02
28 | 电焊条烘干箱45×35×45cm3 | 台班 | 0.097 | 9.73 | 0.94
29 | 电动空气压缩机0.6m3/min | 台班 | 11.028 | 35.76 | 394.38
30 | 高架车13m | 台班 | 3.300 | 332.52 | 1097.32
【表10.2.2-32】
主要机械台班一览表
工程名称:路灯 |  |  |  | 标段: | 第2页 共2页
序号 | 机械名称、规格、型号 | 单位 | 数 量 | 单价(元) | 合价（元） | 备注
31 | 混凝土振捣器平板式 | 台班 | 0.078 | 13.13 | 1.03
32 | 弧焊机 综合 | 台班 | 0.629 | 68.02 | 42.81

## 0_4_表10_2_2-13 【不含单列】单位(专业)工
【表10.2.2-13】
单位（专业）工程招标控制价费用表
工程名称:单项工程-安装 |  |  | 标段: | 第1页 共1页
序号 | 费用名称 |  | 计算公式 | 金额 (元) | 备注
1 | 分部分项工程费 |  | ∑(分部分项工程量×综合单价） | 55919.88 | 见表10.2.2-16
1.1 | 其中 | 人工费+机械费 | ∑分部分项（定额人工费+定额机械费） | 7291.87
2 | 措施项目费 |  | （2.1+2.2） | 1052.11
2.1 | 施工技术措施项目费 |  | ∑(技措项目工程量×综合单价） | 396.91 | 见表10.2.2-16
2.1.1 | 其中 | 人工费+机械费 | ∑技措项目（定额人工费+定额机械费） | 86.50
2.2 | 施工组织措施项目费 |  | (1.1+2.1.1)×8.88% | 655.20 | 见表10.2.2-20
2.2.1 | 其中 | 安全文明施工基本费 | (1.1+2.1.1)×8.88% | 655.20 | 见表10.2.2-20
3 | 其他项目费 |  | （3.1+3.2+3.3+3.4） | 2961.60
3.1 | 暂列金额 |  | 3.1.1+3.1.2+3.1.3 | 2961.60 | 见表10.2.2-21
3.1.1 | 其中 | 标化工地增加费 | 按招标文件规定额度列计 |  | 见表10.2.2-22
3.1.2 |  | 优质工程增加费 | 按招标文件规定额度列计 |  | 见表10.2.2-22
3.1.3 |  | 其他暂列金额 | 按招标文件规定额度列计 | 2961.60 | 见表10.2.2-22
3.2 | 暂估价 |  | 3.2.1+3.2.2+3.2.3 |  | 见表10.2.2-21
3.2.1 | 其中 | 材料（工程设备）暂估价 | 按招标文件规定额度列计 (或计入综合单价) |  | 见表10.2.2-23
3.2.2 |  | 专业工程暂估价 | 按招标文件规定额度列计 |  | 见表10.2.2-24
3.2.3 |  | 专项技术措施暂估价 | 按招标文件规定额度列计 |  | 见表10.2.2-25
3.3 | 计日工 |  | ∑计日工(暂估数量×综合单价） |  | 见表10.2.2-21
3.4 | 施工总承包服务费 |  | 3.4.1+3.4.2 |  | 见表10.2.2-21
3.4.1 | 其中 | 专业发包工程管理费 | ∑专业发包工程（暂估金额×费率） |  | 见表10.2.2-27
3.4.2 |  | 甲供材料设备管理费 | 甲供材料暂估金额×费率+甲供设备暂估金额×费率 |  | 见表10.2.2-27
4 | 规费 |  | (1.1+2.1.1)×30.63% | 2259.99
5 | 税金 |  | (1+2+3+4)×9% | 5597.42
招标控制价合计 |  |  | 1+2+3+4+5 | 67791.00

## 0_4_表10_2_2-16 分部分项工程清单与计价表
【表10.2.2-16】
分部分项工程清单与计价表
单位(专业)工程名称:单项工程-安装 | [5 empty] | 标段: |  |  | 第1页 共23页
序号 | 项目编码 | 项目名称 | 项目特征 | 计量 单位 | 工程量 | 金 额 (元) |  |  |  |  | 备注
[6 empty] | 综合单价 | 合价 | 其中
[8 empty] | 人工费 | 机械费 | 暂估价
|  | 下马办公室 |  |  |  |  | 14344.74 | 2128.20 | 11.56
|  | 电气 |  |  |  |  | 1662.52 | 493.31 | 5.41
1 | 030404021001 | 限位开关 | 断路器2P，仅供参考 | 个 | 1 | 31.61 | 31.61 | 8.49
2 | 030404033001 | 风扇 | 1.名 称：换气扇 2.安装方式：嵌入式安装 | 台 | 2 | 172.20 | 344.40 | 62.58
3 | 030404034001 | 照明开关 | 1.名 称：防水双联单控开关 2.规 格：86型 3.安装方式：暗装 | 个 | 2 | 28.90 | 57.80 | 14.60
4 | 030411001001 | 配管 | 1.名称：电线管 2.规格：JDG20 3.配置形式：砖、混凝土结构明配 | m | 14.98 | 14.36 | 215.11 | 103.21
5 | 030411001002 | 配管 | 1.名称：电线管 2.规格：JDG20 3.配置形式：砖、混凝土结构暗配 | m | 12.40 | 10.56 | 130.94 | 51.58 | 0.62
6 | 030411001003 | 配管 | 1.名称：金属软管 2.规格：φ20 3.配置形式：吊顶内敷设 | m | 2.00 | 17.72 | 35.44 | 16.04
7 | 030411001004 | 配管 | 1.名称：沟槽恢复配管~1-2根 | m | 12.40 | 3.92 | 48.61 | 27.40
8 | 030411004001 | 配线 | 1.名 称：铜芯塑料绝缘照明线 2.配线形式：管内穿线 3.配线型号：WDZB1-BYJ-2.5 | m | 60.76 | 3.95 | 240.00 | 40.71
本页小计 | [6 empty] | 1103.91 | 324.61 | 0.62
【表10.2.2-16】
分部分项工程清单与计价表
单位(专业)工程名称:单项工程-安装 | [5 empty] | 标段: |  |  | 第2页 共23页
序号 | 项目编码 | 项目名称 | 项目特征 | 计量 单位 | 工程量 | 金 额 (元) |  |  |  |  | 备注
[6 empty] | 综合单价 | 合价 | 其中
[8 empty] | 人工费 | 机械费 | 暂估价
9 | 030411004002 | 配线 | 1.名 称：铜芯塑料绝缘照明线 2.配线形式：管内穿线 3.配线型号：WDZB1-BYJR-2.5 | m | 22.56 | 4.09 | 92.27 | 15.12
10 | 030411006001 | 接线盒 | 1.名 称：开关盒、插座盒 2.材 质：钢制 3.规 格：86H50 4.安装形式：暗装 | 个 | 2 | 7.52 | 15.04 | 6.46
11 | 030411006002 | 接线盒 | 1.名 称：接线盒 2.材 质：钢制 3.规 格：86型 4.安装形式：明装 | 个 | 4 | 11.11 | 44.44 | 24.48
12 | 030411006003 | 接线盒 | 1.名 称：防水接线盒 2.材 质：钢制 3.规 格：按设计要求 4.安装形式：暗装 | 个 | 2 | 7.79 | 15.58 | 6.14
13 | 030411006004 | 接线盒 | 1.名 称：吊顶内接线盒面板 2.材 质：钢制 3.规 格：86型 4.安装形式：吊顶内安装 | 个 | 4 | 5.18 | 20.72 | 4.76
14 | 030412001001 | 普通灯具 | 1.灯具名称：防水防尘平板灯 2.灯具规格：16W 3.类 型：嵌入式安装 | 套 | 2 | 123.59 | 247.18 | 41.76
15 | 030413001001 | 铁构件 | 1.名 称：一般铁构件制作、安装 | kg | 2.73 | 15.94 | 43.52 | 22.33 | 2.51
本页小计 | [6 empty] | 478.75 | 121.05 | 2.51
【表10.2.2-16】
分部分项工程清单与计价表
单位(专业)工程名称:单项工程-安装 | [5 empty] | 标段: |  |  | 第3页 共23页
序号 | 项目编码 | 项目名称 | 项目特征 | 计量 单位 | 工程量 | 金 额 (元) |  |  |  |  | 备注
[6 empty] | 综合单价 | 合价 | 其中
[8 empty] | 人工费 | 机械费 | 暂估价
16 | 030413002001 | 凿（压）槽 | 1.名 称：混凝土刨沟槽 管径(mm以内)20`二次精装修工程，在原粉刷层上进行砖墙开凿，砖墙开凿增加费 | m | 12.40 | 2.70 | 33.48 | 23.31 | 0.87
17 | 030413003001 | 打洞（孔） | 1.名 称：混凝土墙体钻孔 直径 （mm以内）63 | 个 | 1 | 24.35 | 24.35 | 15.79
18 | 031002003001 | 套管 | 1.一般穿墙钢套管制作安装 公称直径 (mm以内)32 | 个 | 1 | 19.59 | 19.59 | 7.45 | 1.07
19 | 031201003001 | 金属结构刷油 | 1.除锈级别：手工轻锈 2.油漆品种：红丹防锈漆、调和漆 3.涂刷遍数、漆膜厚度：各两遍 | m2 | 1.18 | 2.07 | 2.44 | 1.10 | 0.34
|  | 给排水 |  |  |  |  | 12682.22 | 1634.89 | 6.15
20 | 030413003002 | 打洞（孔） | 混凝土墙体钻孔 直径 （mm以内）132 | 个 | 2 | 45.38 | 90.76 | 61.68
21 | 031001006001 | 塑料管 | 1.安装部位：室内 2.介质：给水 3.材质、规格：PPR,DN40 4.连接形式：热熔 5.压力试验及吹、洗设计要求：管道消毒、冲洗 | m | 8.54 | 42.75 | 365.09 | 110.59 | 0.94
22 | 031001006002 | 塑料管 | 1.安装部位：室内 2.介质：给水 3.材质、规格：PPR,DN25 4.连接形式：热熔 5.压力试验及吹、洗设计要求：管道消毒、冲洗 | m | 6.60 | 23.49 | 155.03 | 58.87 | 0.73
本页小计 | [6 empty] | 690.74 | 278.79 | 3.95
【表10.2.2-16】
分部分项工程清单与计价表
单位(专业)工程名称:单项工程-安装 | [5 empty] | 标段: |  |  | 第4页 共23页
序号 | 项目编码 | 项目名称 | 项目特征 | 计量 单位 | 工程量 | 金 额 (元) |  |  |  |  | 备注
[6 empty] | 综合单价 | 合价 | 其中
[8 empty] | 人工费 | 机械费 | 暂估价
23 | 031001006003 | 塑料管 | 1.安装部位：室内 2.介质：给水 3.材质、规格：PPR,DN20 4.连接形式：热熔 5.压力试验及吹、洗设计要求：管道消毒、冲洗 | m | 7.64 | 18.02 | 137.67 | 61.58 | 0.84
24 | 031001006004 | 塑料管 | 1.安装部位：室内 2.介质：给水 3.材质、规格：PPR,DN15 4.压力试验及吹、洗设计要求：管道消毒、冲洗 | m | 22.18 | 15.10 | 334.92 | 159.92 | 2.44
25 | 031001006005 | 塑料管 | 1.安装部位：室内 2.介质：污水 3.材质、规格：硬聚氯乙烯芯层发泡管,De110 4.连接形式：粘接 | m | 9.63 | 48.90 | 470.91 | 129.43 |  |  | 价格未调整
26 | 031001006006 | 塑料管 | 1.安装部位：室内 2.介质：污水 3.材质、规格：硬聚氯乙烯芯层发泡管,De75 4.连接形式：粘接 | m | 7.71 | 31.44 | 242.40 | 85.50 |  |  | 价格未调整
27 | 031001006007 | 塑料管 | 1.安装部位：室内 2.介质：污水 3.材质、规格：硬聚氯乙烯芯层发泡管,De50 4.连接形式：粘接 | m | 3.68 | 21.56 | 79.34 | 33.45 |  |  | 价格未调整
本页小计 | [6 empty] | 1265.24 | 469.88 | 3.28
【表10.2.2-16】
分部分项工程清单与计价表
单位(专业)工程名称:单项工程-安装 | [5 empty] | 标段: |  |  | 第5页 共23页
序号 | 项目编码 | 项目名称 | 项目特征 | 计量 单位 | 工程量 | 金 额 (元) |  |  |  |  | 备注
[6 empty] | 综合单价 | 合价 | 其中
[8 empty] | 人工费 | 机械费 | 暂估价
28 | 031003001001 | 螺纹阀门 | 1.阀门类型：截止阀 2.规格、压力等级：J11T-16K,DN40 3.连接形式：螺纹连接 | 个 | 2 | 101.65 | 203.30 | 36.96 | 1.20
29 | 031004003001 | 洗脸盆 | 1.洁具名称：按压式洗脸盆 2.附件名称、数量：含水龙头、阀门及附件 | 组 | 2 | 708.99 | 1417.98 | 69.10
30 | 031004006001 | 大便器 | 1.洁具名称：感应式蹲便器 2.附件名称、数量：含感应器及附件 | 组 | 2 | 693.43 | 1386.86 | 93.98
31 | 031004006002 | 大便器 | 1.洁具名称：智能坐式大便器 2.附件名称、数量：含马桶盖、阀门及附件 | 组 | 2 | 2590.49 | 5180.98 | 88.86
32 | 031004007001 | 小便器 | 1.洁具名称：感应式小便器 2.附件名称、数量：含感应器及附件 | 组 | 1 | 1408.39 | 1408.39 | 29.55
33 | 031004008001 | 其他成品卫生器具 | 1.洁具名称：拖把池 2.附件名称、数量：含水龙头及附件 | 组 | 2 | 193.85 | 387.70 | 50.84
34 | 031004014001 | 给、排水附(配)件 | 1.材 质：铝合金地漏 2.型号、规格：DN50 | 组 | 2 | 44.16 | 88.32 | 20.94
35 | 031201001001 | 管道刷油 | 1.管道刷油 调和漆~第一遍`标志色环等零星刷油 | m2 | 0.67 | 7.01 | 4.70 | 2.93
36 | 031208002001 | 管道绝热 | 1.绝热材料品种：难燃型发泡橡塑管壳 2.绝热厚度：15mm 3.管道外径：DN50以下 | m3 | 0.02 | 2059.97 | 41.20 | 8.76
本页小计 | [6 empty] | 10119.43 | 401.92 | 1.20
【表10.2.2-16】
分部分项工程清单与计价表
单位(专业)工程名称:单项工程-安装 | [5 empty] | 标段: |  |  | 第6页 共23页
序号 | 项目编码 | 项目名称 | 项目特征 | 计量 单位 | 工程量 | 金 额 (元) |  |  |  |  | 备注
[6 empty] | 综合单价 | 合价 | 其中
[8 empty] | 人工费 | 机械费 | 暂估价
37 | 03B001 | 卫生间暗敷补贴 | 卫生间（内周长在12m以下）暗敷管道，每间补贴1.0工日 | 间 | 2 | 192.36 | 384.72 | 298.00
38 | 040101002004 | 挖沟槽土方 | 1.土壤类别：三类土 2.挖土深度：综合考虑 | m3 | 5.00 | 41.16 | 205.80 | 159.45
39 | 040103001004 | 回填方 | 1.密实度要求：符合设计要求 2.填方材料品种：原土回填 | m3 | 5.00 | 19.23 | 96.15 | 74.50
|  | 马家村口 |  |  |  |  | 13228.32 | 1826.38 | 8.17
|  | 电气 |  |  |  |  | 1394.79 | 405.05 | 4.07
40 | 030404021002 | 限位开关 | 断路器2P，仅供参考 | 个 | 1 | 31.61 | 31.61 | 8.49
41 | 030404033002 | 风扇 | 1.名 称：换气扇 2.安装方式：嵌入式安装 | 台 | 2 | 172.20 | 344.40 | 62.58
42 | 030404034002 | 照明开关 | 1.名 称：防水双联单控开关 2.规 格：86型 3.安装方式：暗装 | 个 | 2 | 28.90 | 57.80 | 14.60
43 | 030411001005 | 配管 | 1.名称：电线管 2.规格：JDG20 3.配置形式：砖、混凝土结构明配 | m | 9.19 | 14.36 | 131.97 | 63.32
44 | 030411001006 | 配管 | 1.名称：电线管 2.规格：JDG20 3.配置形式：砖、混凝土结构暗配 | m | 10.40 | 10.56 | 109.82 | 43.26 | 0.52
本页小计 | [6 empty] | 1362.27 | 724.20 | 0.52
【表10.2.2-16】
分部分项工程清单与计价表
单位(专业)工程名称:单项工程-安装 | [5 empty] | 标段: |  |  | 第7页 共23页
序号 | 项目编码 | 项目名称 | 项目特征 | 计量 单位 | 工程量 | 金 额 (元) |  |  |  |  | 备注
[6 empty] | 综合单价 | 合价 | 其中
[8 empty] | 人工费 | 机械费 | 暂估价
45 | 030411001007 | 配管 | 1.名称：金属软管 2.规格：φ20 3.配置形式：吊顶内敷设 | m | 2.00 | 17.72 | 35.44 | 16.04
46 | 030411001008 | 配管 | 1.名称：沟槽恢复配管~1-2根 | m | 10.40 | 3.92 | 40.77 | 22.98
47 | 030411004003 | 配线 | 1.名 称：铜芯塑料绝缘照明线 2.配线形式：管内穿线 3.配线型号：WDZB1-BYJ-2.5 | m | 42.18 | 3.95 | 166.61 | 28.26
48 | 030411004004 | 配线 | 1.名 称：铜芯塑料绝缘照明线 2.配线形式：管内穿线 3.配线型号：WDZB1-BYJR-2.5 | m | 16.28 | 4.09 | 66.59 | 10.91
49 | 030411006005 | 接线盒 | 1.名 称：开关盒、插座盒 2.材 质：钢制 3.规 格：86H50 4.安装形式：暗装 | 个 | 2 | 7.52 | 15.04 | 6.46
50 | 030411006006 | 接线盒 | 1.名 称：接线盒 2.材 质：钢制 3.规 格：86型 4.安装形式：明装 | 个 | 3 | 11.11 | 33.33 | 18.36
51 | 030411006007 | 接线盒 | 1.名 称：防水接线盒 2.材 质：钢制 3.规 格：按设计要求 4.安装形式：暗装 | 个 | 2 | 7.79 | 15.58 | 6.14
本页小计 | [6 empty] | 373.36 | 109.15
【表10.2.2-16】
分部分项工程清单与计价表
单位(专业)工程名称:单项工程-安装 | [5 empty] | 标段: |  |  | 第8页 共23页
序号 | 项目编码 | 项目名称 | 项目特征 | 计量 单位 | 工程量 | 金 额 (元) |  |  |  |  | 备注
[6 empty] | 综合单价 | 合价 | 其中
[8 empty] | 人工费 | 机械费 | 暂估价
52 | 030411006008 | 接线盒 | 1.名 称：吊顶内接线盒面板 2.材 质：钢制 3.规 格：86型 4.安装形式：吊顶内安装 | 个 | 4 | 5.18 | 20.72 | 4.76
53 | 030412001002 | 普通灯具 | 1.灯具名称：防水防尘平板灯 2.灯具规格：10W 3.类 型：嵌入式 | 套 | 2 | 112.48 | 224.96 | 41.76
54 | 030413001002 | 铁构件 | 1.名 称：一般铁构件制作、安装 | kg | 1.67 | 15.94 | 26.62 | 13.66 | 1.54
55 | 030413002002 | 凿（压）槽 | 1.名 称：混凝土刨沟槽 管径(mm以内)20`二次精装修工程，在原粉刷层上进行砖墙开凿，砖墙开凿增加费 | m | 10.40 | 2.70 | 28.08 | 19.55 | 0.73
56 | 030413003003 | 打洞（孔） | 1.名 称：混凝土墙体钻孔 直径 （mm以内）63 | 个 | 1 | 24.35 | 24.35 | 15.79
57 | 031002003002 | 套管 | 1.一般穿墙钢套管制作安装 公称直径 (mm以内)32 | 个 | 1 | 19.59 | 19.59 | 7.45 | 1.07
58 | 031201003002 | 金属结构刷油 | 1.除锈级别：手工轻锈 2.油漆品种：红丹防锈漆、调和漆 3.涂刷遍数、漆膜厚度：各两遍 | m2 | 0.73 | 2.07 | 1.51 | 0.68 | 0.21
|  | 给排水 |  |  |  |  | 11833.53 | 1421.33 | 4.10
59 | 030413003004 | 打洞（孔） | 混凝土墙体钻孔 直径 （mm以内）132 | 个 | 2 | 45.38 | 90.76 | 61.68
本页小计 | [6 empty] | 436.59 | 165.33 | 3.55
【表10.2.2-16】
分部分项工程清单与计价表
单位(专业)工程名称:单项工程-安装 | [5 empty] | 标段: |  |  | 第9页 共23页
序号 | 项目编码 | 项目名称 | 项目特征 | 计量 单位 | 工程量 | 金 额 (元) |  |  |  |  | 备注
[6 empty] | 综合单价 | 合价 | 其中
[8 empty] | 人工费 | 机械费 | 暂估价
60 | 031001006008 | 塑料管 | 1.安装部位：室内 2.介质：给水 3.材质、规格：PPR，DN40 4.连接形式：热熔 5.压力试验及吹、洗设计要求：管道消毒、冲洗 | m | 6.96 | 42.75 | 297.54 | 90.13 | 0.77
61 | 031001006009 | 塑料管 | 1.安装部位：室内 2.介质：给水 3.材质、规格：PPR,DN25 4.连接形式：热熔 5.压力试验及吹、洗设计要求：管道消毒、冲洗 | m | 4.91 | 23.49 | 115.34 | 43.80 | 0.54
62 | 031001006010 | 塑料管 | 1.安装部位：室内 2.介质：给水 3.材质、规格：PPR,DN20 4.连接形式：热熔 5.压力试验及吹、洗设计要求：管道消毒、冲洗 | m | 3.00 | 18.02 | 54.06 | 24.18 | 0.33
63 | 031001006011 | 塑料管 | 1.安装部位：室内 2.介质：给水 3.材质、规格：PPR,DN15 4.压力试验及吹、洗设计要求：管道消毒、冲洗 | m | 16.88 | 15.10 | 254.89 | 121.70 | 1.86
本页小计 | [6 empty] | 721.83 | 279.81 | 3.50
【表10.2.2-16】
分部分项工程清单与计价表
单位(专业)工程名称:单项工程-安装 | [5 empty] | 标段: |  |  | 第10页 共23页
序号 | 项目编码 | 项目名称 | 项目特征 | 计量 单位 | 工程量 | 金 额 (元) |  |  |  |  | 备注
[6 empty] | 综合单价 | 合价 | 其中
[8 empty] | 人工费 | 机械费 | 暂估价
64 | 031001006012 | 塑料管 | 1.安装部位：室内 2.介质：污水 3.材质、规格：硬聚氯乙烯芯层发泡管,De110 4.连接形式：粘接 | m | 9.22 | 48.90 | 450.86 | 123.92 |  |  | 价格未调整
65 | 031001006013 | 塑料管 | 1.安装部位：室内 2.介质：污水 3.材质、规格：硬聚氯乙烯芯层发泡管,De75 4.连接形式：粘接 | m | 5.13 | 31.44 | 161.29 | 56.89 |  |  | 价格未调整
66 | 031001006014 | 塑料管 | 1.安装部位：室内 2.介质：污水 3.材质、规格：硬聚氯乙烯芯层发泡管,De50 4.连接形式：粘接 | m | 3.32 | 21.56 | 71.58 | 30.18 |  |  | 价格未调整
67 | 031003001002 | 螺纹阀门 | 1.阀门类型：截止阀 2.规格、压力等级：J11T-16K,DN40 3.连接形式：螺纹连接 | 个 | 1 | 101.65 | 101.65 | 18.48 | 0.60
68 | 031004003002 | 洗脸盆 | 1洁具名称：按压式洗脸盆 2.附件名称、数量：含水龙头、阀门及附件 | 组 | 2 | 708.99 | 1417.98 | 69.10
69 | 031004006003 | 大便器 | 1.洁具名称：感应式蹲便器 2.附件名称、数量：含感应器及附件 | 组 | 2 | 693.43 | 1386.86 | 93.98
本页小计 | [6 empty] | 3590.22 | 392.55 | 0.60
【表10.2.2-16】
分部分项工程清单与计价表
单位(专业)工程名称:单项工程-安装 | [5 empty] | 标段: |  |  | 第11页 共23页
序号 | 项目编码 | 项目名称 | 项目特征 | 计量 单位 | 工程量 | 金 额 (元) |  |  |  |  | 备注
[6 empty] | 综合单价 | 合价 | 其中
[8 empty] | 人工费 | 机械费 | 暂估价
70 | 031004006004 | 大便器 | 1.洁具名称：智能坐式大便器 2.附件名称、数量：含马桶盖、阀门及附件 | 组 | 2 | 2590.49 | 5180.98 | 88.86
71 | 031004007002 | 小便器 | 1.洁具名称：感应式小便器 2.附件名称、数量：含感应器及附件 | 组 | 1 | 1408.39 | 1408.39 | 29.55
72 | 031004014002 | 给、排水附(配)件 | 1.材 质：铝合金地漏 2.型号、规格：DN50 | 组 | 2 | 44.16 | 88.32 | 20.94
73 | 031201001002 | 管道刷油 | 1.管道刷油 调和漆~第一遍`标志色环等零星刷油 | m2 | 0.65 | 7.01 | 4.56 | 2.85
74 | 031208002002 | 管道绝热 | 1.绝热材料品种：难燃型发泡橡塑管壳 2.绝热厚度：15mm 3.管道外径：DN50以下 | m3 | 0.03 | 2059.97 | 61.80 | 13.14
75 | 03B002 | 卫生间暗敷补贴 | 卫生间（内周长在12m以下）暗敷管道，每间补贴1.0工日 | 间 | 2 | 192.36 | 384.72 | 298.00
76 | 040101002005 | 挖沟槽土方 | 1.土壤类别：三类土 2.挖土深度：综合考虑 | m3 | 5.00 | 41.16 | 205.80 | 159.45
77 | 040103001005 | 回填方 | 1.密实度要求：符合设计要求 2.填方材料品种：原土回填 | m3 | 5.00 | 19.23 | 96.15 | 74.50
|  | 老村办公室旁 |  |  |  |  | 14340.64 | 1965.13 | 9.26
|  | 电气 |  |  |  |  | 1578.30 | 442.55 | 5.17
本页小计 | [6 empty] | 7430.72 | 687.29
【表10.2.2-16】
分部分项工程清单与计价表
单位(专业)工程名称:单项工程-安装 | [5 empty] | 标段: |  |  | 第12页 共23页
序号 | 项目编码 | 项目名称 | 项目特征 | 计量 单位 | 工程量 | 金 额 (元) |  |  |  |  | 备注
[6 empty] | 综合单价 | 合价 | 其中
[8 empty] | 人工费 | 机械费 | 暂估价
78 | 030404021003 | 限位开关 | 断路器2P，仅供参考 | 个 | 1 | 31.61 | 31.61 | 8.49
79 | 030404033003 | 风扇 | 1.名 称：换气扇 2.安装方式：嵌入式安装 | 台 | 2 | 172.20 | 344.40 | 62.58
80 | 030404034003 | 照明开关 | 1.名 称：防水双联单控开关 2.规 格：86型 3.安装方式：暗装 | 个 | 2 | 28.90 | 57.80 | 14.60
81 | 030411001009 | 配管 | 1.名称：电线管 2.规格：JDG20 3.配置形式：砖、混凝土结构明配 | m | 9.10 | 14.36 | 130.68 | 62.70
82 | 030411001010 | 配管 | 1.名称：电线管 2.规格：JDG20 3.配置形式：砖、混凝土结构暗配 | m | 10.40 | 10.56 | 109.82 | 43.26 | 0.52
83 | 030411001011 | 配管 | 1.名称：金属软管 2.规格：φ20 3.配置形式：吊顶内敷设 | m | 2.50 | 17.72 | 44.30 | 20.05
84 | 030411001012 | 配管 | 1.名称：沟槽恢复配管~1-2根 | m | 10.40 | 3.92 | 40.77 | 22.98
85 | 030411004005 | 配线 | 1.名 称：铜芯塑料绝缘照明线 2.配线形式：管内穿线 3.配线型号：WDZB1-BYJ-2.5 | m | 42.00 | 3.95 | 165.90 | 28.14
86 | 030411004006 | 配线 | 1.名 称：铜芯塑料绝缘照明线 2.配线形式：管内穿线 3.配线型号：WDZB1-BYJR-2.5 | m | 16.29 | 4.09 | 66.63 | 10.91
本页小计 | [6 empty] | 991.91 | 273.71 | 0.52
【表10.2.2-16】
分部分项工程清单与计价表
单位(专业)工程名称:单项工程-安装 | [5 empty] | 标段: |  |  | 第13页 共23页
序号 | 项目编码 | 项目名称 | 项目特征 | 计量 单位 | 工程量 | 金 额 (元) |  |  |  |  | 备注
[6 empty] | 综合单价 | 合价 | 其中
[8 empty] | 人工费 | 机械费 | 暂估价
87 | 030411006009 | 接线盒 | 1.名 称：开关盒、插座盒 2.材 质：钢制 3.规 格：86H50 4.安装形式：暗装 | 个 | 2 | 7.52 | 15.04 | 6.46
88 | 030411006010 | 接线盒 | 1.名 称：接线盒 2.材 质：钢制 3.规 格：86型 4.安装形式：明装 | 个 | 3 | 11.11 | 33.33 | 18.36
89 | 030411006011 | 接线盒 | 1.名 称：防水接线盒 2.材 质：钢制 3.规 格：按设计要求 4.安装形式：暗装 | 个 | 3 | 7.79 | 23.37 | 9.21
90 | 030411006012 | 接线盒 | 1.名 称：吊顶内接线盒面板 2.材 质：钢制 3.规 格：86型 4.安装形式：吊顶内安装 | 个 | 5 | 5.18 | 25.90 | 5.95
91 | 030412001003 | 普通灯具 | 1.灯具名称：防水防尘平板灯 2.灯具规格：16W 3.类 型：嵌入式安装 | 套 | 3 | 123.59 | 370.77 | 62.64
92 | 030413001003 | 铁构件 | 1.名 称：一般铁构件制作、安装 | kg | 2.73 | 15.94 | 43.52 | 22.33 | 2.51
93 | 030413002003 | 凿（压）槽 | 1.名 称：混凝土刨沟槽 管径(mm以内)20`二次精装修工程，在原粉刷层上进行砖墙开凿，砖墙开凿增加费 | m | 10.40 | 2.70 | 28.08 | 19.55 | 0.73
本页小计 | [6 empty] | 540.01 | 144.50 | 3.24
【表10.2.2-16】
分部分项工程清单与计价表
单位(专业)工程名称:单项工程-安装 | [5 empty] | 标段: |  |  | 第14页 共23页
序号 | 项目编码 | 项目名称 | 项目特征 | 计量 单位 | 工程量 | 金 额 (元) |  |  |  |  | 备注
[6 empty] | 综合单价 | 合价 | 其中
[8 empty] | 人工费 | 机械费 | 暂估价
94 | 030413003005 | 打洞（孔） | 1.名 称：混凝土墙体钻孔 直径 （mm以内）63 | 个 | 1 | 24.35 | 24.35 | 15.79
95 | 031002003003 | 套管 | 1.一般穿墙钢套管制作安装 公称直径 (mm以内)32 | 个 | 1 | 19.59 | 19.59 | 7.45 | 1.07
96 | 031201003003 | 金属结构刷油 | 1.除锈级别：手工轻锈 2.油漆品种：红丹防锈漆、调和漆 3.涂刷遍数、漆膜厚度：各两遍 | m2 | 1.18 | 2.07 | 2.44 | 1.10 | 0.34
|  | 给排水 |  |  |  |  | 12762.34 | 1522.58 | 4.09
97 | 030413003006 | 打洞（孔） | 混凝土墙体钻孔 直径 （mm以内）132 | 个 | 2 | 45.38 | 90.76 | 61.68
98 | 031001006015 | 塑料管 | 1.安装部位：室内 2.介质：给水 3.材质、规格：PPR,DN40 4.连接形式：热熔 5.压力试验及吹、洗设计要求：管道消毒、冲洗 | m | 6.96 | 42.75 | 297.54 | 90.13 | 0.77
99 | 031001006016 | 塑料管 | 1.安装部位：室内 2.介质：给水 3.材质、规格：PPR,DN25 4.连接形式：热熔 5.压力试验及吹、洗设计要求：管道消毒、冲洗 | m | 4.95 | 23.49 | 116.28 | 44.15 | 0.54
本页小计 | [6 empty] | 550.96 | 220.30 | 2.72
【表10.2.2-16】
分部分项工程清单与计价表
单位(专业)工程名称:单项工程-安装 | [5 empty] | 标段: |  |  | 第15页 共23页
序号 | 项目编码 | 项目名称 | 项目特征 | 计量 单位 | 工程量 | 金 额 (元) |  |  |  |  | 备注
[6 empty] | 综合单价 | 合价 | 其中
[8 empty] | 人工费 | 机械费 | 暂估价
100 | 031001006017 | 塑料管 | 1.安装部位：室内 2.介质：给水 3.材质、规格：PPR,DN20 4.连接形式：热熔 5.压力试验及吹、洗设计要求：管道消毒、冲洗 | m | 3.00 | 18.02 | 54.06 | 24.18 | 0.33
101 | 031001006018 | 塑料管 | 1.安装部位：室内 2.介质：给水 3.材质、规格：PPR,DN15 4.压力试验及吹、洗设计要求：管道消毒、冲洗 | m | 16.84 | 15.10 | 254.28 | 121.42 | 1.85
102 | 031001006019 | 塑料管 | 1.安装部位：室内 2.介质：污水 3.材质、规格：硬聚氯乙烯芯层发泡管,De110 4.连接形式：粘接 | m | 9.22 | 48.90 | 450.86 | 123.92 |  |  | 价格未调整
103 | 031001006020 | 塑料管 | 1.安装部位：室内 2.介质：污水 3.材质、规格：硬聚氯乙烯芯层发泡管,De75 4.连接形式：粘接 | m | 5.73 | 31.44 | 180.15 | 63.55 |  |  | 价格未调整
104 | 031001006021 | 塑料管 | 1.安装部位：室内 2.介质：污水 3.材质、规格：硬聚氯乙烯芯层发泡管,De50 4.连接形式：粘接 | m | 2.68 | 21.56 | 57.78 | 24.36 |  |  | 价格未调整
本页小计 | [6 empty] | 997.13 | 357.43 | 2.18
【表10.2.2-16】
分部分项工程清单与计价表
单位(专业)工程名称:单项工程-安装 | [5 empty] | 标段: |  |  | 第16页 共23页
序号 | 项目编码 | 项目名称 | 项目特征 | 计量 单位 | 工程量 | 金 额 (元) |  |  |  |  | 备注
[6 empty] | 综合单价 | 合价 | 其中
[8 empty] | 人工费 | 机械费 | 暂估价
105 | 031003001003 | 螺纹阀门 | 1.阀门类型：截止阀 2.规格、压力等级：J11T-16K,DN40 3.连接形式：螺纹连接 | 个 | 1 | 101.65 | 101.65 | 18.48 | 0.60
106 | 031004003003 | 洗脸盆 | 1.洁具名称：按压式洗脸盆 2.附件名称、数量：含水龙头、阀门及附件 | 组 | 2 | 708.99 | 1417.98 | 69.10
107 | 031004006005 | 大便器 | 1.洁具名称：感应式蹲便器 2.附件名称、数量：含感应器及附件 | 组 | 3 | 693.43 | 2080.29 | 140.97
108 | 031004006006 | 大便器 | 1.洁具名称：智能坐式大便器 2.附件名称、数量：含马桶盖、阀门及附件 | 组 | 2 | 2590.49 | 5180.98 | 88.86
109 | 031004007003 | 小便器 | 1.洁具名称：感应式小便器 2.附件名称、数量：含感应器及附件 | 组 | 1 | 1408.39 | 1408.39 | 29.55
110 | 031004008002 | 其他成品卫生器具 | 1.洁具名称：拖把池 2.附件名称、数量：含水龙头及附件 | 组 | 1 | 193.85 | 193.85 | 25.42
111 | 031004014003 | 给、排水附(配)件 | 1.材 质：铝合金地漏 2.型号、规格：DN50 | 组 | 2 | 44.16 | 88.32 | 20.94
112 | 031201001003 | 管道刷油 | 1.管道刷油 调和漆~第一遍`标志色环等零星刷油 | m2 | 0.70 | 7.01 | 4.91 | 3.07
113 | 031208002003 | 管道绝热 | 1.绝热材料品种：难燃型发泡橡塑管壳 2.绝热厚度：15mm 3.管道外径：DN50以下 | m3 | 0.03 | 2059.97 | 61.80 | 13.14
本页小计 | [6 empty] | 10538.17 | 409.53 | 0.60
【表10.2.2-16】
分部分项工程清单与计价表
单位(专业)工程名称:单项工程-安装 | [5 empty] | 标段: |  |  | 第17页 共23页
序号 | 项目编码 | 项目名称 | 项目特征 | 计量 单位 | 工程量 | 金 额 (元) |  |  |  |  | 备注
[6 empty] | 综合单价 | 合价 | 其中
[8 empty] | 人工费 | 机械费 | 暂估价
114 | 03B003 | 卫生间暗敷补贴 | 卫生间（内周长在12m以下）暗敷管道，每间补贴1.0工日 | 间 | 1 | 192.36 | 192.36 | 149.00
115 | 03B004 | 卫生间暗敷补贴 | 卫生间（内周长在12m以上）暗敷管道，每间补贴 1.5 工日 | 间 | 1 | 288.54 | 288.54 | 223.50
116 | 040101002006 | 挖沟槽土方 | 1.土壤类别：三类土 2.挖土深度：综合考虑 | m3 | 4.00 | 41.16 | 164.64 | 127.56
117 | 040103001006 | 回填方 | 1.密实度要求：符合设计要求 2.填方材料品种：原土回填 | m3 | 4.00 | 19.23 | 76.92 | 59.60
|  | 止水亭旁 |  |  |  |  | 14006.18 | 2084.97 | 10.49
|  | 电气 |  |  |  |  | 1507.52 | 437.33 | 4.67
118 | 030404021004 | 限位开关 | 断路器2P，仅供参考 | 个 | 1 | 31.61 | 31.61 | 8.49
119 | 030404033004 | 风扇 | 1.名 称：换气扇 2.安装方式：嵌入式安装 | 台 | 2 | 172.20 | 344.40 | 62.58
120 | 030404034004 | 照明开关 | 1.名 称：防水双联单控开关 2.规 格：86型 3.安装方式：暗装 | 个 | 2 | 28.90 | 57.80 | 14.60
121 | 030411001013 | 配管 | 1.名称：电线管 2.规格：JDG20 3.配置形式：砖、混凝土结构明配 | m | 12.37 | 14.36 | 177.63 | 85.23
本页小计 | [6 empty] | 1333.90 | 730.56
【表10.2.2-16】
分部分项工程清单与计价表
单位(专业)工程名称:单项工程-安装 | [5 empty] | 标段: |  |  | 第18页 共23页
序号 | 项目编码 | 项目名称 | 项目特征 | 计量 单位 | 工程量 | 金 额 (元) |  |  |  |  | 备注
[6 empty] | 综合单价 | 合价 | 其中
[8 empty] | 人工费 | 机械费 | 暂估价
122 | 030411001014 | 配管 | 1.名称：电线管 2.规格：JDG20 3.配置形式：砖、混凝土结构暗配 | m | 10.40 | 10.56 | 109.82 | 43.26 | 0.52
123 | 030411001015 | 配管 | 1.名称：金属软管 2.规格：φ20 3.配置形式：吊顶内敷设 | m | 2.00 | 17.72 | 35.44 | 16.04
124 | 030411001016 | 配管 | 1.名称：沟槽恢复配管~1-2根 | m | 10.40 | 3.92 | 40.77 | 22.98
125 | 030411004007 | 配线 | 1.名 称：铜芯塑料绝缘照明线 2.配线形式：管内穿线 3.配线型号：WDZB1-BYJ-2.5 | m | 48.54 | 3.95 | 191.73 | 32.52
126 | 030411004008 | 配线 | 1.名 称：铜芯塑料绝缘照明线 2.配线形式：管内穿线 3.配线型号：WDZB1-BYJR-2.5 | m | 17.98 | 4.09 | 73.54 | 12.05
127 | 030411006013 | 接线盒 | 1.名 称：开关盒、插座盒 2.材 质：钢制 3.规 格：86H50 4.安装形式：暗装 | 个 | 2 | 7.52 | 15.04 | 6.46
128 | 030411006014 | 接线盒 | 1.名 称：接线盒 2.材 质：钢制 3.规 格：86型 4.安装形式：明装 | 个 | 3 | 11.11 | 33.33 | 18.36
本页小计 | [6 empty] | 499.67 | 151.67 | 0.52
【表10.2.2-16】
分部分项工程清单与计价表
单位(专业)工程名称:单项工程-安装 | [5 empty] | 标段: |  |  | 第19页 共23页
序号 | 项目编码 | 项目名称 | 项目特征 | 计量 单位 | 工程量 | 金 额 (元) |  |  |  |  | 备注
[6 empty] | 综合单价 | 合价 | 其中
[8 empty] | 人工费 | 机械费 | 暂估价
129 | 030411006015 | 接线盒 | 1.名 称：防水接线盒 2.材 质：钢制 3.规 格：按设计要求 4.安装形式：暗装 | 个 | 2 | 7.79 | 15.58 | 6.14
130 | 030411006016 | 接线盒 | 1.名 称：吊顶内接线盒面板 2.材 质：钢制 3.规 格：86型 4.安装形式：吊顶内安装 | 个 | 4 | 5.18 | 20.72 | 4.76
131 | 030412001004 | 普通灯具 | 1.灯具名称：防水防尘平板灯 2.灯具规格：12W 3.类 型：嵌入式安装 | 套 | 1 | 119.55 | 119.55 | 20.88
132 | 030412001005 | 普通灯具 | 1.灯具名称：防水防尘平板灯 2.灯具规格：18W 3.类 型：嵌入式安装 | 套 | 1 | 130.66 | 130.66 | 20.88
133 | 030413001004 | 铁构件 | 1.名 称：一般铁构件制作、安装 | kg | 2.25 | 15.94 | 35.87 | 18.41 | 2.07
134 | 030413002004 | 凿（压）槽 | 1.名 称：混凝土刨沟槽 管径(mm以内)20`二次精装修工程，在原粉刷层上进行砖墙开凿，砖墙开凿增加费 | m | 10.40 | 2.70 | 28.08 | 19.55 | 0.73
135 | 030413003007 | 打洞（孔） | 1.名 称：混凝土墙体钻孔 直径 （mm以内）63 | 个 | 1 | 24.35 | 24.35 | 15.79
136 | 031002003004 | 套管 | 1.一般穿墙钢套管制作安装 公称直径 (mm以内)32 | 个 | 1 | 19.59 | 19.59 | 7.45 | 1.07
本页小计 | [6 empty] | 394.40 | 113.86 | 3.87
【表10.2.2-16】
分部分项工程清单与计价表
单位(专业)工程名称:单项工程-安装 | [5 empty] | 标段: |  |  | 第20页 共23页
序号 | 项目编码 | 项目名称 | 项目特征 | 计量 单位 | 工程量 | 金 额 (元) |  |  |  |  | 备注
[6 empty] | 综合单价 | 合价 | 其中
[8 empty] | 人工费 | 机械费 | 暂估价
137 | 031201003004 | 金属结构刷油 | 1.除锈级别：手工轻锈 2.油漆品种：红丹防锈漆、调和漆 3.涂刷遍数、漆膜厚度：各两遍 | m2 | 0.97 | 2.07 | 2.01 | 0.90 | 0.28
|  | 给排水 |  |  |  |  | 12498.66 | 1647.64 | 5.82
138 | 030413003008 | 打洞（孔） | 混凝土墙体钻孔 直径 （mm以内）132 | 个 | 2 | 45.38 | 90.76 | 61.68
139 | 031001006022 | 塑料管 | 1.安装部位：室内 2.介质：给水 3.材质、规格：PPR,DN50 4.连接形式：热熔 5.压力试验及吹、洗设计要求：管道消毒、冲洗 | m | 9.08 | 52.84 | 479.79 | 120.67 | 1.73
140 | 031001006023 | 塑料管 | 1.安装部位：室内 2.介质：给水 3.材质、规格：PPR,DN40 4.连接形式：热熔 5.压力试验及吹、洗设计要求：管道消毒、冲洗 | m | 1.46 | 42.75 | 62.42 | 18.91 | 0.16
141 | 031001006024 | 塑料管 | 1.安装部位：室内 2.介质：给水 3.材质、规格：PPR,DN25 4.连接形式：热熔 5.压力试验及吹、洗设计要求：管道消毒、冲洗 | m | 10.21 | 23.49 | 239.83 | 91.07 | 1.12
本页小计 | [6 empty] | 874.81 | 293.23 | 3.29
【表10.2.2-16】
分部分项工程清单与计价表
单位(专业)工程名称:单项工程-安装 | [5 empty] | 标段: |  |  | 第21页 共23页
序号 | 项目编码 | 项目名称 | 项目特征 | 计量 单位 | 工程量 | 金 额 (元) |  |  |  |  | 备注
[6 empty] | 综合单价 | 合价 | 其中
[8 empty] | 人工费 | 机械费 | 暂估价
142 | 031001006025 | 塑料管 | 1.安装部位：室内 2.介质：给水 3.材质、规格：PPR,DN20 4.连接形式：热熔 5.压力试验及吹、洗设计要求：管道消毒、冲洗 | m | 1.11 | 18.02 | 20.00 | 8.95 | 0.12
143 | 031001006026 | 塑料管 | 1.安装部位：室内 2.介质：给水 3.材质、规格：PPR,DN15 4.压力试验及吹、洗设计要求：管道消毒、冲洗 | m | 18.96 | 15.10 | 286.30 | 136.70 | 2.09
144 | 031001006027 | 塑料管 | 1.安装部位：室内 2.介质：污水 3.材质、规格：硬聚氯乙烯芯层发泡管,De110 4.连接形式：粘接 | m | 10.98 | 48.90 | 536.92 | 147.57 |  |  | 价格未调整
145 | 031001006028 | 塑料管 | 1.安装部位：室内 2.介质：污水 3.材质、规格：硬聚氯乙烯芯层发泡管,De75 4.连接形式：粘接 | m | 7.85 | 31.44 | 246.80 | 87.06 |  |  | 价格未调整
146 | 031001006029 | 塑料管 | 1.安装部位：室内 2.介质：污水 3.材质、规格：硬聚氯乙烯芯层发泡管,De50 4.连接形式：粘接 | m | 4.74 | 21.56 | 102.19 | 43.09 |  |  | 价格未调整
本页小计 | [6 empty] | 1192.21 | 423.37 | 2.21
【表10.2.2-16】
分部分项工程清单与计价表
单位(专业)工程名称:单项工程-安装 | [5 empty] | 标段: |  |  | 第22页 共23页
序号 | 项目编码 | 项目名称 | 项目特征 | 计量 单位 | 工程量 | 金 额 (元) |  |  |  |  | 备注
[6 empty] | 综合单价 | 合价 | 其中
[8 empty] | 人工费 | 机械费 | 暂估价
147 | 031003001004 | 螺纹阀门 | 1.阀门类型：截止阀 2.规格、压力等级：J11T-16K,DN40 3.连接形式：螺纹连接 | 个 | 1 | 101.65 | 101.65 | 18.48 | 0.60
148 | 031004003004 | 洗脸盆 | 1.洁具名称：按压式洗脸盆 2.附件名称、数量：含水龙头、阀门及附件 | 组 | 2 | 708.99 | 1417.98 | 69.10
149 | 031004006007 | 大便器 | 1.洁具名称：感应式蹲便器 2.附件名称、数量：含感应器及附件 | 组 | 2 | 693.43 | 1386.86 | 93.98
150 | 031004006008 | 大便器 | 1.洁具名称：智能坐式大便器 2.附件名称、数量：含马桶盖、阀门及附件 | 组 | 2 | 2590.49 | 5180.98 | 88.86
151 | 031004007004 | 小便器 | 1.洁具名称：感应式小便器 2.附件名称、数量：含感应器及附件 | 组 | 1 | 1408.39 | 1408.39 | 29.55
152 | 031004014004 | 给、排水附(配)件 | 1.材 质：铝合金地漏 2.型号、规格：DN50 | 组 | 2 | 44.16 | 88.32 | 20.94
153 | 031201001004 | 管道刷油 | 1.管道刷油 调和漆~第一遍`标志色环等零星刷油 | m2 | 0.70 | 7.01 | 4.91 | 3.07
154 | 031208002004 | 管道绝热 | 1.绝热材料品种：难燃型发泡橡塑管壳 2.绝热厚度：15mm 3.管道外径：DN50以下 | m3 | 0.04 | 2059.97 | 82.40 | 17.52
155 | 03B005 | 卫生间暗敷补贴 | 卫生间（内周长在12m以下）暗敷管道，每间补贴1.0工日 | 间 | 2 | 192.36 | 384.72 | 298.00
本页小计 | [6 empty] | 10056.21 | 639.50 | 0.60
【表10.2.2-16】
分部分项工程清单与计价表
单位(专业)工程名称:单项工程-安装 | [5 empty] | 标段: |  |  | 第23页 共23页
序号 | 项目编码 | 项目名称 | 项目特征 | 计量 单位 | 工程量 | 金 额 (元) |  |  |  |  | 备注
[6 empty] | 综合单价 | 合价 | 其中
[8 empty] | 人工费 | 机械费 | 暂估价
156 | 040101002007 | 挖沟槽土方 | 1.土壤类别：三类土 2.挖土深度：综合考虑 | m3 | 6.25 | 41.16 | 257.25 | 199.31
157 | 040103001007 | 回填方 | 1.密实度要求：符合设计要求 2.填方材料品种：原土回填 | m3 | 6.25 | 19.23 | 120.19 | 93.13
本页小计 | [6 empty] | 377.44 | 292.44
合计 | [6 empty] | 55919.88 | 8004.68 | 39.48

## 0_4_表10_2_2-16 施工技术措施项目清单与计价
【表10.2.2-16】
施工技术措施项目清单与计价表
单位(专业)工程名称:单项工程-安装 | [5 empty] | 标段: |  |  | 第1页 共1页
序号 | 项目编码 | 项目名称 | 项目特征 | 计量 单位 | 工程量 | 金 额 (元) |  |  |  |  | 备注
[6 empty] | 综合单价 | 合价 | 其中
[8 empty] | 人工费 | 机械费 | 暂估价
1 | 031301017001 | 脚手架搭拆 | 脚手架搭拆费第四册 | 项 | 1 | 73.96 | 73.96 | 17.79
2 | 031301017002 | 脚手架搭拆 | 脚手架搭拆费第十册 | 项 | 1 | 322.95 | 322.95 | 77.67
本页小计 | [6 empty] | 396.91 | 95.46
合计 | [6 empty] | 396.91 | 95.46

## 0_4_表10_2_2-21 其他项目清单与计价汇总表
【表10.2.2-21】
其他项目清单与计价汇总表
工程名称:安装 |  | 标段: | 第1页 共1页
序号 | 项 目 名 称 | 金额(元) | 备注
1 | 暂列金额 | 2961.60 | 明细详见表10.2.2-22
1.1 | 标化工地增加费 |  | 明细详见表10.2.2-22
1.2 | 优质工程增加费 |  | 明细详见表10.2.2-22
1.3 | 其他暂列金额 | 2961.60 | 明细详见表10.2.2-22
2 | 暂估价
2.1 | 材料（设备）暂估价 |  | 明细详见表10.2.2-23
2.2 | 专业工程暂估价 |  | 明细详见表10.2.2-24
2.3 | 专项技术措施暂估价 |  | 明细详见表10.2.2-25
3 | 计日工 |  | 明细详见表10.2.2-26
4 | 总承包服务费 |  | 明细详见表10.2.2-27
合 计 |  | 2961.60 | -

## 0_4_表10_2_2-22 暂列金额明细表
【表10.2.2-22】
暂列金额明细表
工程名称:安装 |  |  | 标段: | 第1页 共1页
序号 | 项 目 名 称 | 计量单位 | 暂定金额(元) | 备注
1 | 标化工地增加费 | 项
2 | 优质工程增加费 | 项
3 | 其他暂列金额 | 项 | 2961.60 | 估算比例一般不高于5%
3.1 | 其他暂列金额 | 项 | 2961.60
合计 |  |  | 2961.60 | -

## 0_4_表10_2_2-29 主要工日一览表
【表10.2.2-29】
主要工日一览表
工程名称:安装 |  |  | 标段: |  | 第1页 共1页
序号 | 工日名称（类别） | 单位 | 数 量 | 单价(元) | 合价（元） | 备注
1 | 二类人工 | 工日 | 54.363 | 149.00 | 8100.09

## 0_4_表10_2_2-31 主要材料和工程设备一览表
【表10.2.2-31】
主要材料和工程设备一览表
工程名称:安装 |  |  |  | 标段: |  | 第1页 共2页
序号 | 名称、规格、型号 | 单位 | 数量 | 单价(元) | 合价（元） | 备注
1 | 复合硅酸盐水泥PC 32.5R综合 | kg | 5.930 | 0.25 | 1.47
2 | 普通硅酸盐水泥PO 42.5综合 | kg | 7.534 | 0.35 | 2.64
3 | 黄砂毛砂 | m3 | 0.081 | 182.00 | 14.74
4 | 黄砂净砂 | t | 0.047 | 164.00 | 7.77
5 | 黄砂净砂(中粗砂) | m3 | 0.014 | 213.20 | 2.96
6 | 碎石综合 | m3 | 0.021 | 156.06 | 3.28
7 | 石灰膏 | m3 | 0.167 | 275.40 | 45.85
8 | 机油综合 | kg | 0.325 | 2.97 | 0.96
9 | 汽油综合 | kg | 0.020 | 8.24 | 0.16
10 | 电 | kW·h | 6.588 | 0.88 | 5.80
11 | 水 | m3 | 1.205 | 5.73 | 6.90
12 | 室内塑料给水管热熔管件DN15 | 个 | 113.787 | 1.00 | 113.79
13 | 室内塑料给水管热熔管件DN20 | 个 | 18.069 | 1.51 | 27.28
14 | 室内塑料给水管热熔管件DN40 | 个 | 17.749 | 7.60 | 134.87
15 | 室内塑料给水管热熔管件DN50 | 个 | 5.984 | 14.25 | 85.26
16 | 室内塑料给水管热熔管件DN25 | 个 | 28.830 | 2.73 | 78.82
17 | 热轧光圆钢筋综合 | kg | 0.750 | 3.19 | 2.40
18 | 扁钢Q235B综合 | kg | 2.064 | 3.21 | 6.63
19 | 角钢Q235B综合 | kg | 7.035 | 3.12 | 21.98
20 | 地漏DN50 | 个 | 8.080 | 30.09 | 243.13
21 | 酚醛调和漆各色 | kg | 0.347 | 12.39 | 4.29
22 | 醇酸防锈漆C53-1 | kg | 0.086 | 12.39 | 1.06
23 | 橡塑管壳 | m3 | 0.124 | 1313.00 | 162.29
24 | 碳钢管DN32 | m | 1.200 | 10.91 | 13.09
25 | 塑料给水管DN15 | m | 76.058 | 3.07 | 233.50
26 | 塑料给水管DN20 | m | 14.986 | 4.61 | 69.09
27 | 塑料给水管DN25 | m | 27.097 | 7.79 | 211.08
28 | 塑料给水管DN40 | m | 24.303 | 19.25 | 467.83
29 | 塑料给水管DN50 | m | 9.225 | 24.90 | 229.71
【表10.2.2-31】
主要材料和工程设备一览表
工程名称:安装 |  |  |  | 标段: |  | 第2页 共2页
序号 | 名称、规格、型号 | 单位 | 数量 | 单价(元) | 合价（元） | 备注
30 | 硬聚氯乙烯芯层发泡管DN50 | m | 14.593 | 6.59 | 96.17
31 | 硬聚氯乙烯芯层发泡管DN75 | m | 25.892 | 11.43 | 295.94
32 | 硬聚氯乙烯芯层发泡管DN100 | m | 33.583 | 21.01 | 705.58
33 | 螺纹截止阀DN40 | 个 | 5.050 | 65.74 | 331.99
34 | 按压式洗脸盆 立柱式（含水龙头、阀门及附件） | 个 | 8.080 | 650.00 | 5252.00
35 | 成品拖布池（含水龙头及附件） | 个 | 3.030 | 150.00 | 454.50
36 | 瓷蹲式大便器（含感应器及附件） | 个 | 9.090 | 600.00 | 5454.00
37 | 智能坐式大便器安装坐便器(含马桶盖、阀门及附件） | 个 | 8.080 | 2500.00 | 20200.00
38 | 挂式小便器（含感应器及附件） | 个 | 4.040 | 1350.00 | 5454.00
39 | 防水防尘平板灯12W | 套 | 1.010 | 89.00 | 89.89
40 | 防水防尘平板灯18W | 套 | 1.010 | 100.00 | 101.00
41 | 防水防尘平板灯16W | 套 | 3.030 | 93.00 | 281.79
42 | 防水防尘平板灯10W | 套 | 2.020 | 82.00 | 165.64
43 | 防水防尘平板灯 16W | 套 | 2.020 | 93.00 | 187.86
44 | 照明开关双联单控(防水） | 只 | 8.160 | 17.97 | 146.64
45 | 铜芯塑料绝缘线WDZB1-BYJ-2.5 | m | 224.437 | 2.66 | 596.33
46 | 铜芯塑料绝缘线WDZB1-BYJR-2.5 | m | 84.808 | 2.77 | 235.26
47 | 金属软管 | m | 8.755 | 3.50 | 30.64
48 | JDG电线套管(镀锌)DN20 | m | 91.917 | 4.03 | 370.43
49 | 接线盒 | 个 | 13.260 | 2.82 | 37.39
50 | 接线盒钢制 | 个 | 8.160 | 2.82 | 23.01
51 | 防水接线盒钢制 | 个 | 9.180 | 2.82 | 25.89
52 | 水 | m3 | 6.345 | 5.73 | 36.35
53 | 接线盒盖板 | 个 | 17.340 | 3.19 | 55.31
54 | 微型空气开关卡插式 | 个 | 4.000 | 20.00 | 80.00
55 | 换气扇 | 台 | 8.000 | 130.00 | 1040.00

## 0_4_表10_2_2-32 主要机械台班一览表
【表10.2.2-32】
主要机械台班一览表
工程名称:安装 |  |  |  | 标段: | 第1页 共1页
序号 | 机械名称、规格、型号 | 单位 | 数 量 | 单价(元) | 合价（元） | 备注
1 | 其他机械费 | 元 | 20.141 | 1.02 | 20.54
2 | 汽车式起重机16t | 台班 | 0.001 | 970.28 | 1.16
3 | 立式钻床25mm | 台班 | 0.039 | 6.26 | 0.24
4 | 管子切断套丝机159mm | 台班 | 0.130 | 23.15 | 3.01
5 | 电焊条烘干箱60×50×75cm3 | 台班 | 0.004 | 18.35 | 0.07
6 | 热熔焊机160mm | 台班 | 0.091 | 18.68 | 1.70
7 | 试压泵3MPa | 台班 | 0.018 | 19.93 | 0.36
8 | 电焊机 （综合） | 台班 | 0.036 | 117.30 | 4.22
9 | 弧焊机 综合 | 台班 | 0.124 | 68.02 | 8.42