## 表10_2_2-4 招标控制价扉页
【表10.2.2-4】
嵊州市谷来镇丰田岭村石山屏金钩水库堤坝修复及配套道路工程
招标控制价
招标控制价 | (小写): | 246003元
| (大写): | 贰拾肆万陆仟零叁元整
招 标 人: |  |  | 造价咨询人:
| (单位盖章) |  |  | (单位盖章)
法定代表人 或其授权人: |  |  | 法定代表人 或其授权人:
| (签字或盖章) |  |  | (签字或盖章)
编 制 人: |  |  | 复 核 人:
| (造价工程师签字盖专用章) |  |  | (造价工程师签字盖专用章)

## 表10_2_2-11 编制说明
【表10.2.2-11】
编制说明
工程名称:嵊州市谷来镇丰田岭村石山屏金钩水库堤坝修复及配套道路工程 | 第1页 共1页
一、工程范围：详见工程量清单 二、编制依据： 1、 建设单位提供的施工图纸； 2、《建设工程工程量清单计价规范》（2013）及浙江省有关补充规定、《房屋建筑与装饰工程工程量计算规范》（2013）、《园林绿化工程工程量计算规范》（2013）、《市政工程工程量计算规范》（2013）、《通用安装工程工程量计算规范》（2013）； 3、《浙江省房屋建筑与装饰工程预算定额》（2018版）、《浙江省园林绿化及仿古建筑工程预算定额》（2018版）、《浙江省市政工程预算定额》（2018版）、《浙江省通用安装工程预算定额》（2018版）； 4、《浙江省施工机械台班费用定额》（2018版）； 5、《浙江省建设工程计价规则》（2018版）； 6、与建设项目相关的标准、图集、规范、技术资料、文件、法律法规和综合解释。 三、取费说明： 1、安全文明施工措施费、冬雨季施工增加费及行车行人干扰增加费，取费基数为定额人工费+定额机械费，按相应专业工程中值取费；安全文明施工费按非市区工程考虑。 2、企业管理费取费基数为定额人工费+定额机械费，按相应专业工程中值取费。 3、利润取费基数为定额人工费+定额机械费，按相应专业工程中值取费。 4、规费：取费基数为定额人工费+定额机械费，按相应专业工程中值取费。 5、税金取费基数为税前工程造价，税率为9%。 6、安责险按绍市建设[2024]51号文计取 四、人工、材料价格取定： 1、人工单价：按《绍兴造价信息》2025年10月刊嵊州信息价计入。 2、材料价格：《绍兴造价信息》2025年10月刊嵊州信息价、《绍兴造价信息》2025年10月刊绍兴信息价、《浙江造价信息》2025年第10期信息价格；同步参考2025年10月份，其他县市信息价作为补充（如杭州、宁波、台州），《造价信息》没有发布的材料，参照市场价计入。 五、其他需要说明的问题： 1、本工程暂列金按5%计入。

## 表10_2_2-12 招标控制价费用表
【表10.2.2-12】
招标控制价费用表
工程名称:嵊州市谷来镇丰田岭村石山屏金钩水库堤坝修复及配套道路工程 |  |  |  |  | 第1页 共1页
序号 | 工程名称 | 金额(元) | 其中：（元） |  |  |  | 备注
|  |  | 暂估价 | 安全文明 施工基本费 | 规费 | 税金
1 | 单项工程 | 246003.00 |  | 3419.95 | 8784.12 | 20312.15
1.1 | 市政 | 246003.00 |  | 3419.95 | 8784.12 | 20312.15
合计 |  | 246003 |  | 3419.95 | 8784.12 | 20312.15

## 0_1_表10_2_2-13 【不含单列含安责险】单位(
【表10.2.2-13】
单位（专业）工程招标控制价费用表
工程名称:单项工程-市政 |  |  | 标段: | 第1页 共1页
序号 | 费用名称 |  | 计算公式 | 金额 (元) | 备注
1 | 分部分项工程费 |  | ∑(分部分项工程量×综合单价） | 176899.51 | 见表10.2.2-16
1.1 | 其中 | 人工费+机械费 | ∑分部分项（定额人工费+定额机械费） | 33422.03
2 | 措施项目费 |  | （2.1+2.2） | 29259.75
2.1 | 施工技术措施项目费 |  | ∑(技措项目工程量×综合单价） | 25839.80 | 见表10.2.2-16
2.1.1 | 其中 | 人工费+机械费 | ∑技措项目（定额人工费+定额机械费） | 13426.61
2.2 | 施工组织措施项目费 |  | (1.1+2.1.1)×7.3% | 3419.95 | 见表10.2.2-20
2.2.1 | 其中 | 安全文明施工基本费 | (1.1+2.1.1)×7.3% | 3419.95 | 见表10.2.2-20
3 | 其他项目费 |  | （3.1+3.2+3.3+3.4） | 10747.17
3.1 | 暂列金额 |  | 3.1.1+3.1.2+3.1.3 | 10747.17 | 见表10.2.2-21
3.1.1 | 其中 | 标化工地增加费 | 按招标文件规定额度列计 |  | 见表10.2.2-22
3.1.2 |  | 优质工程增加费 | 按招标文件规定额度列计 |  | 见表10.2.2-22
3.1.3 |  | 其他暂列金额 | 按招标文件规定额度列计 | 10747.17 | 见表10.2.2-22
3.2 | 暂估价 |  | 3.2.1+3.2.2+3.2.3 |  | 见表10.2.2-21
3.2.1 | 其中 | 材料（工程设备）暂估价 | 按招标文件规定额度列计 (或计入综合单价) |  | 见表10.2.2-23
3.2.2 |  | 专业工程暂估价 | 按招标文件规定额度列计 |  | 见表10.2.2-24
3.2.3 |  | 专项技术措施暂估价 | 按招标文件规定额度列计 |  | 见表10.2.2-25
3.3 | 计日工 |  | ∑计日工(暂估数量×综合单价） |  | 见表10.2.2-21
3.4 | 施工总承包服务费 |  | 3.4.1+3.4.2 |  | 见表10.2.2-21
3.4.1 | 其中 | 专业发包工程管理费 | ∑专业发包工程（暂估金额×费率） |  | 见表10.2.2-27
3.4.2 |  | 甲供材料设备管理费 | 甲供材料暂估金额×费率+甲供设备暂估金额×费率 |  | 见表10.2.2-27
4 | 规费 |  | (1.1+2.1.1)×18.75% | 8784.12
5 | 税金 |  | (1+2+3+4)×9% | 20312.15
其中 | 安全生产责任保险费 |  | (1.1+2.1.1)×1.37% | 639.60 | 已计入企业管理费
招标控制价合计 |  |  | 1+2+3+4+5 | 246003.00

## 0_1_表10_2_2-16 分部分项工程清单与计价表
【表10.2.2-16】
分部分项工程清单与计价表
单位(专业)工程名称:单项工程-市政 | [5 empty] | 标段: |  |  | 第1页 共3页
序号 | 项目编码 | 项目名称 | 项目特征 | 计量 单位 | 工程量 | 金 额 (元) |  |  |  |  | 备注
[6 empty] | 综合单价 | 合价 | 其中
[8 empty] | 人工费 | 机械费 | 暂估价
|  | 大坝 |  |  |  |  | 135959.98 | 27775.54 | 4756.34
1 | 040101001001 | 挖一般土方 | 1.土壤类别：清表 | m3 | 218.40 | 2.89 | 631.18 | 87.36 | 419.33
2 | 040103002001 | 余方弃置 | 1.废弃料品种：清表土 2.运距：施工方自定 | m3 | 218.40 | 15.25 | 3330.60 | 87.36 | 2594.59
3 | 040103001001 | 回填方 | 1.密实度要求：满足设计要求 2.填方材料品种：沙壤土回填 | m3 | 618.02 | 31.17 | 19263.68 | 4344.68 | 1137.16
4 | 040305001001 | 垫层 | 碎石垫层 | m3 | 62.80 | 268.82 | 16881.90 | 3666.26
5 | 040305005001 | 护坡 | 1.材料品种：干砌块石护坡 | m2 | 397.10 | 86.78 | 34460.34 | 9903.67
6 | 04B004 | 抛石护脚 | 抛石护脚 | m3 | 75.90 | 222.57 | 16893.06 | 4254.20
7 | 040303015001 | 混凝土挡墙墙身 | 1.C25砼大方脚 | m3 | 33.00 | 439.68 | 14509.44 | 1457.61 | 35.31
8 | 040303024001 | 混凝土其他构件 | 1.C25砼路缘石 | m3 | 6.41 | 482.21 | 3090.97 | 453.32 | 9.42
9 | 040303024002 | 混凝土其他构件 | 1.C25砼坝肩 | m3 | 3.15 | 482.21 | 1518.96 | 222.77 | 4.63
10 | 040303024003 | 混凝土其他构件 | 1.C25砼肋条 | m3 | 3.02 | 482.21 | 1456.27 | 213.57 | 4.44
11 | 010507004001 | 台阶 | 1.15cm厚碎石 2.C25混凝土踏步 含模板 | m2 | 15.00 | 251.22 | 3768.30 | 1384.35 | 12.60
12 | 040202011002 | 碎石 | 1.石料规格：碎石 2.厚度：10cm | m2 | 159.90 | 23.08 | 3690.49 | 183.89 | 137.51
本页小计 | [6 empty] | 119495.19 | 26259.04 | 4354.99
【表10.2.2-16】
分部分项工程清单与计价表
单位(专业)工程名称:单项工程-市政 | [5 empty] | 标段: |  |  | 第2页 共3页
序号 | 项目编码 | 项目名称 | 项目特征 | 计量 单位 | 工程量 | 金 额 (元) |  |  |  |  | 备注
[6 empty] | 综合单价 | 合价 | 其中
[8 empty] | 人工费 | 机械费 | 暂估价
13 | 040203007001 | 水泥混凝土 | 1.混凝土强度等级：C25 2.厚度：20CM 含切缝、嵌缝、养护、防滑条 | m2 | 159.90 | 99.03 | 15834.90 | 1501.46 | 401.35
14 | 04B003 | 伸缩缝 | 1、HX-P12聚乙烯低发泡接缝板 | m2 | 3.02 | 43.01 | 129.89 | 15.04
15 | 04B001 | 深水警示牌 | 1、深水警示牌 | 块 | 1 | 500.00 | 500.00
|  | 溢洪道 |  |  |  |  | 13358.50 | 1608.25 | 569.93
16 | 040101002001 | 挖沟槽土方 | 1.土壤类别：综合考虑 | m3 | 57.58 | 3.30 | 190.01 | 23.03 | 129.56
17 | 040103001003 | 回填方 | 1.密实度要求：满足设计要求 2.填方材料品种：原土 | m3 | 15.40 | 14.52 | 223.61 | 140.76 | 36.81
18 | 040103001004 | 回填方 | 1.密实度要求：满足设计要求 2.填方材料品种：粘土 | m3 | 9.07 | 44.52 | 403.80 | 82.90 | 21.68
19 | 040103002002 | 余方弃置 | 1.废弃料品种：多余土方 2.运距：施工方自定 | m3 | 29.45 | 15.25 | 449.11 | 11.78 | 349.87
20 | 040303015002 | 混凝土挡墙墙身 | 1.混凝土强度等级：C25砼挡墙 2、Φ75PVC排水管（有反滤包） | m3 | 13.49 | 454.33 | 6128.91 | 651.84 | 14.43
21 | 040201021001 | 土工合成材料 | 1.土工合成材料 土工布斜铺 | m2 | 16.00 | 7.59 | 121.44 | 35.84
22 | 040402005001 | 混凝土底板 | 1.混凝土强度等级：200厚C25砼底板 | m3 | 7.29 | 440.55 | 3211.61 | 271.55 | 6.12
23 | 040303012001 | 混凝土连续板 | 1.混凝土强度等级：C25钢筋砼桥板 | m3 | 1.30 | 441.41 | 573.83 | 52.87 | 2.07
本页小计 | [6 empty] | 27767.11 | 2787.07 | 961.89
【表10.2.2-16】
分部分项工程清单与计价表
单位(专业)工程名称:单项工程-市政 | [5 empty] | 标段: |  |  | 第3页 共3页
序号 | 项目编码 | 项目名称 | 项目特征 | 计量 单位 | 工程量 | 金 额 (元) |  |  |  |  | 备注
[6 empty] | 综合单价 | 合价 | 其中
[8 empty] | 人工费 | 机械费 | 暂估价
24 | 040303004001 | 混凝土墩（台）帽 | 1.混凝土强度等级：C25钢筋砼台帽 | m3 | 1.13 | 457.27 | 516.72 | 63.46 | 0.61
25 | 040901001001 | 现浇构件钢筋 | 1.普通钢筋制作、安装 带肋钢筋 | t | 0.316 | 4305.52 | 1360.54 | 253.50 | 8.78
26 | 04B002 | 伸缩缝 | 1、HX-P12聚乙烯低发泡接缝板 | m2 | 4.16 | 43.01 | 178.92 | 20.72
|  | 防汛道路 |  |  |  |  | 27581.03 | 1805.36 | 660.80
27 | 040202001001 | 路床（槽）整形 | 1.路床（槽）整形 路床碾压检验 | m2 | 134.41 | 1.88 | 252.69 | 38.98 | 163.98
28 | 040202011003 | 碎石 | 1.石料规格：碎石 2.厚度：10cm | m2 | 134.41 | 23.08 | 3102.18 | 154.57 | 115.59
29 | 040203007002 | 水泥混凝土 | 1.混凝土强度等级：C25 2.厚度：20CM 含切缝、嵌缝、养护、防滑条 | m2 | 130.80 | 99.03 | 12953.12 | 1228.21 | 328.31
30 | 040101002002 | 挖沟槽土方 | 1.土壤类别：综合考虑 | m3 | 3.25 | 3.30 | 10.73 | 1.30 | 7.31
31 | 040103002003 | 余方弃置 | 1.废弃料品种：多余土方 2.运距：施工方自定 | m3 | 3.25 | 15.25 | 49.56 | 1.30 | 38.61
32 | 040201022001 | 排水沟 | 1、C25砼排水沟 2、铸铁排水沟盖板400X500X40 | m | 25.00 | 448.51 | 11212.75 | 381.00 | 7.00
本页小计 | [6 empty] | 29637.21 | 2143.04 | 670.19
合计 | [6 empty] | 176899.51 | 31189.15 | 5987.07

## 0_1_表10_2_2-16 施工技术措施项目清单与计价
【表10.2.2-16】
施工技术措施项目清单与计价表
单位(专业)工程名称:单项工程-市政 | [5 empty] | 标段: |  |  | 第1页 共1页
序号 | 项目编码 | 项目名称 | 项目特征 | 计量 单位 | 工程量 | 金 额 (元) |  |  |  |  | 备注
[6 empty] | 综合单价 | 合价 | 其中
[8 empty] | 人工费 | 机械费 | 暂估价
|  | [请输入分部名称,电子评标勿删] |  |  |  |  | 25839.80 | 7443.30 | 7489.95
1 | 041102017001 | 挡墙模板 | 1.挡墙 现浇混凝土模板 | m2 | 112.28 | 72.43 | 8132.44 | 2760.97 | 2100.76
2 | 041102021001 | 小型构件模板 | 1.路缘石、坝肩、肋条模板 | m2 | 95.18 | 62.41 | 5940.18 | 2561.29 | 117.07
3 | 041102014001 | 板模板 | 1.矩形实体连续板模板 | m2 | 5.25 | 48.77 | 256.04 | 103.27 | 45.57
4 | 041102004001 | 墩（台）帽模板 | 1.台帽模板 | m2 | 6.02 | 102.04 | 614.28 | 213.65 | 59.00
5 | 041102001001 | 垫层模板 | 1.现浇混凝土模板 混凝土基础垫层木模 | m2 | 9.08 | 34.05 | 309.17 | 99.70 | 4.54
6 | 041102037001 | 其他现浇构件模板 | 1.现浇混凝土模板 渠（涵）直墙复合木模 | m2 | 25.50 | 53.16 | 1355.58 | 561.00 | 55.08
7 | 041102037002 | 其他现浇构件模板 | 1.水泥混凝土路面 模板 | m2 | 14.44 | 68.17 | 984.37 | 547.42 | 46.35
8 | 041106001001 | 大型机械设备进出场及安拆 | 1.履带式挖掘机1m3以内 | 台·次 | 1 | 4075.74 | 4075.74 | 596.00 | 1751.58
9 | 041107002001 | 排水 | 1.潜水泵100mm 工程量暂定 | 台班 | 100.00 | 41.72 | 4172.00 |  | 3310.00
本页小计 | [6 empty] | 25839.80 | 7443.30 | 7489.95
合计 | [6 empty] | 25839.80 | 7443.30 | 7489.95

## 0_1_表10_2_2-20 施工组织(总价)措施项目清
【表10.2.2-20】
施工组织（总价）措施项目清单与计价表
工程名称:市政 |  |  | 标段: | 第1页 共1页
序号 | 项目编号 | 项目名称 | 计算基础 | 费率 (%) | 金额 (元) | 备注
1 | 041109001001 | 安全文明施工费 |  |  | 3419.95
1.1 |  | 安全文明施工基本费 | 定额人工费+定额机械费 | 7.3 | 3419.95
2 | Z04110900801 | 提前竣工增加费 | 定额人工费+定额机械费
3 | 041109003001 | 二次搬运费 | 定额人工费+定额机械费
4 | 041109004001 | 冬雨季施工增加费 | 定额人工费+定额机械费
5 | 041109005001 | 行车、行人干扰增加费 | 定额人工费+定额机械费
6 |  | 其他施工组织措施费 | 按相关规定计算
合 计 |  |  |  |  | 3419.95

## 0_1_表10_2_2-21 其他项目清单与计价汇总表
【表10.2.2-21】
其他项目清单与计价汇总表
工程名称:市政 |  | 标段: | 第1页 共1页
序号 | 项 目 名 称 | 金额(元) | 备注
1 | 暂列金额 | 10747.17 | 明细详见表10.2.2-22
1.1 | 标化工地增加费 |  | 明细详见表10.2.2-22
1.2 | 优质工程增加费 |  | 明细详见表10.2.2-22
1.3 | 其他暂列金额 | 10747.17 | 明细详见表10.2.2-22
2 | 暂估价
2.1 | 材料（设备）暂估价 |  | 明细详见表10.2.2-23
2.2 | 专业工程暂估价 |  | 明细详见表10.2.2-24
2.3 | 专项技术措施暂估价 |  | 明细详见表10.2.2-25
3 | 计日工 |  | 明细详见表10.2.2-26
4 | 总承包服务费 |  | 明细详见表10.2.2-27
合 计 |  | 10747.17 | -

## 0_1_表10_2_2-29 主要工日一览表
【表10.2.2-29】
主要工日一览表
工程名称:市政 |  |  | 标段: |  | 第1页 共1页
序号 | 工日名称（类别） | 单位 | 数 量 | 单价(元) | 合价（元） | 备注
1 | 一类人工 | 工日 | 34.624 | 138.00 | 4778.13
2 | 二类人工 | 工日 | 227.177 | 149.00 | 33849.39

## 0_1_表10_2_2-31 主要材料和工程设备一览表
【表10.2.2-31】
主要材料和工程设备一览表
工程名称:市政 |  |  |  | 标段: |  | 第1页 共1页
序号 | 名称、规格、型号 | 单位 | 数量 | 单价(元) | 合价（元） | 备注
1 | 普通硅酸盐水泥PO 42.5综合 | kg | 37.860 | 0.35 | 13.25
2 | 碎石综合 | t | 166.598 | 113.00 | 18825.60
3 | 块石 | t | 359.985 | 93.20 | 33550.56
4 | 非泵送商品混凝土C25 | m3 | 12.706 | 378.00 | 4802.79
5 | 水 | m3 | 11.215 | 5.73 | 64.26

## 0_1_表10_2_2-32 主要机械台班一览表
【表10.2.2-32】
主要机械台班一览表
工程名称:市政 |  |  |  | 标段: | 第1页 共1页
序号 | 机械名称、规格、型号 | 单位 | 数 量 | 单价(元) | 合价（元） | 备注
1 | 履带式推土机75kW | 台班 | 0.109 | 753.78 | 82.09
2 | 履带式推土机105kW | 台班 | 0.042 | 937.87 | 39.48
3 | 平地机90kW | 台班 | 0.180 | 654.03 | 117.40
4 | 轮胎式装载机1.5m3 | 台班 | 0.593 | 725.77 | 430.09
5 | 履带式单斗液压挖掘机1m3 | 台班 | 0.987 | 1060.82 | 1046.71
6 | 钢轮内燃压路机8t | 台班 | 0.082 | 408.77 | 33.68
7 | 钢轮内燃压路机12t | 台班 | 0.153 | 535.16 | 81.99
8 | 钢轮内燃压路机15t | 台班 | 0.162 | 638.99 | 103.39
9 | 电动夯实机250N·m | 台班 | 39.899 | 29.99 | 1196.57
10 | 混凝土路面刻槽机 | 台班 | 1.599 | 408.79 | 653.61
11 | 履带式电动起重机5t | 台班 | 0.302 | 256.16 | 77.44
12 | 履带式起重机5t | 台班 | 3.144 | 542.92 | 1706.83
13 | 汽车式起重机8t | 台班 | 0.210 | 736.59 | 154.76
14 | 载货汽车4t | 台班 | 0.844 | 447.45 | 377.47
15 | 载货汽车5t | 台班 | 0.096 | 460.74 | 44.09
16 | 自卸汽车15t | 台班 | 2.744 | 930.50 | 2553.11
17 | 平板拖车组40t | 台班 | 1.000 | 1221.17 | 1221.17
18 | 混凝土切缝机7.5kW | 台班 | 0.363 | 36.03 | 13.09
19 | 干混砂浆罐式搅拌机20000L | 台班 | 0.041 | 211.41 | 8.67
20 | 钢筋切断机40mm | 台班 | 0.028 | 46.85 | 1.33
21 | 钢筋弯曲机40mm | 台班 | 0.067 | 27.99 | 1.88
22 | 木工圆锯机500mm | 台班 | 2.136 | 30.08 | 64.25
23 | 木工平刨床300mm | 台班 | 0.683 | 11.70 | 7.99
24 | 直流弧焊机32kW | 台班 | 0.052 | 106.95 | 5.57
25 | 水泥混凝土真空吸水机 | 台班 | 1.012 | 17.26 | 17.46
26 | 混凝土振捣器平板式 | 台班 | 4.410 | 13.13 | 57.90
27 | 混凝土振捣器插入式 | 台班 | 13.195 | 5.08 | 67.03
28 | 汽车式起重机5t | 台班 | 0.008 | 428.16 | 3.38