## 表10_2_2-4 招标控制价扉页
【表10.2.2-4】
| 石璜镇入镇口风貌提升项目 |  |  |  | 工程
招标控制价（终稿）
招标控制价 | (小写): | 746506元
| (大写): | 柒拾肆万陆仟伍佰零陆元整
招 标 人: |  |  | 造价咨询人:
| (单位盖章) |  |  | (单位资质专用章)
法定代表人 或其授权人: |  |  | 法定代表人 或其授权人:
| (签字或盖章) |  |  | (签字或盖章)
编 制 人: |  |  | 复 核 人:
| (造价工程师签字盖专用章) |  |  | (造价工程师签字盖专用章)
编制时间: |  |  | 复核时间:

## 表10_2_2-11 编制说明
【表10.2.2-11】
编制说明
工程名称:石璜镇入镇口风貌提升项目 | 第1页 共1页
一、工程概况： 本工程位于浙江省绍兴市嵊州市石璜镇527国道，建设单位为嵊州市石璜镇人民政府，设计单位为浙江城市空间建筑规划设计院有限公司。 二、编制范围： 石璜镇入镇口风貌提升项目。 三、清单编制依据： 1、业主提供的关于本工程的施工图（2026.6月）。 2、《浙江省建设工程工程量清单计价指引》（2013版）、《浙江省通用安装工程预算定额》（2018版）、《浙江省市政工程预算定额》（2018版）、《浙江省园林绿化及仿古建筑工程预算定额》（2018版）、《浙江省建设工程计价规则》（2018版）、浙建建发〔2019〕92号《关于增值税调整后我省建设工程计价依据增值税税率及有关计价调整的通知》；浙建建函〔2025〕320号《省建设厅关于调整我省2018版建筑安装工程安全文明施工费的通知》。 3、人工费：按《绍兴市建设工程造价管理信息》2026年第5期。 4、材料价格：依次按《绍兴市建设工程造价管理信息》2026年第5期、《浙江造价信息》2026年第5期的价格计取。 四、工程费率计取： 1、企业管理费、利润按一般计税中值计取。 2、施工组织措施费仅计取安全文明施工基本费，按一般计税中值计取，规费、增值税按一般计税计取。 3、暂列金额按5%计取。 五、其他说明： 1、绿化养护期按二年计入。 2、书简墙：本预算原有油漆未考虑铲除及底图未考虑重画。 3、配电箱进线电缆暂按50m/台考虑。 4、经与设计沟通，砂石路处50厚20~40mm瓜子片+0~10mm石屑拌合级配料按4:1考虑。 5、经与设计沟通，绿化带考虑10cm植物通用有机营养土。

## 表10_2_2-12 招标控制价费用表
【表10.2.2-12】
招标控制价费用表
工程名称:石璜镇入镇口风貌提升项目 |  |  |  |  | 第1页 共1页
序号 | 工程名称 | 金额(元) | 其中：（元） |  |  |  | 备注
|  |  | 暂估价 | 安全文明 施工基本费 | 规费 | 税金
1 | 单项工程 | 746506.00 |  | 8734.48 | 40551.07 | 61638.12
1.1 | 园林 | 706398.00 |  | 8417.83 | 39203.02 | 58326.42
1.2 | 亮化 | 40108.00 |  | 316.65 | 1348.05 | 3311.70
合计 |  | 746506 |  | 8734.48 | 40551.07 | 61638.12

## 0_1_表10_2_2-13 【含单列】单位(专业)工程
【表10.2.2-13】
单位（专业）工程招标控制价费用表
工程名称:单项工程-园林 |  |  | 标段: | 第1页 共1页
序号 | 费用名称 |  | 计算公式 | 金额 (元) | 备注
1 | 分部分项工程费 |  | ∑(分部分项工程量×综合单价） | 539385.18 | 见表10.2.2-16
1.1 | 其中 | 人工费+机械费 | ∑分部分项（定额人工费+定额机械费） | 112854.16
2 | 措施项目费 |  | （2.1+2.2） | 38622.64
2.1 | 施工技术措施项目费 |  | ∑(技措项目工程量×综合单价） | 30204.81 | 见表10.2.2-16
2.1.1 | 其中 | 人工费+机械费 | ∑技措项目（定额人工费+定额机械费） | 13729.68
2.2 | 施工组织措施项目费 |  | (1.1+2.1.1)×6.65% | 8417.83 | 见表10.2.2-20
2.2.1 | 其中 | 安全文明施工基本费 | (1.1+2.1.1)×6.65% | 8417.83 | 见表10.2.2-20
3 | 其他项目费 |  | （3.1+3.2+3.3+3.4） | 30860.54
3.1 | 暂列金额 |  | 3.1.1+3.1.2+3.1.3 | 30860.54 | 见表10.2.2-21
3.1.1 | 其中 | 标化工地增加费 | 按招标文件规定额度列计 |  | 见表10.2.2-22
3.1.2 |  | 优质工程增加费 | 按招标文件规定额度列计 |  | 见表10.2.2-22
3.1.3 |  | 其他暂列金额 | 按招标文件规定额度列计 | 30860.54 | 见表10.2.2-22
3.2 | 暂估价 |  | 3.2.1+3.2.2+3.2.3 |  | 见表10.2.2-21
3.2.1 | 其中 | 材料（工程设备）暂估价 | 按招标文件规定额度列计 (或计入综合单价) |  | 见表10.2.2-23
3.2.2 |  | 专业工程暂估价 | 按招标文件规定额度列计 |  | 见表10.2.2-24
3.2.3 |  | 专项技术措施暂估价 | 按招标文件规定额度列计 |  | 见表10.2.2-25
3.3 | 计日工 |  | ∑计日工(暂估数量×综合单价） |  | 见表10.2.2-21
3.4 | 施工总承包服务费 |  | 3.4.1+3.4.2 |  | 见表10.2.2-21
3.4.1 | 其中 | 专业发包工程管理费 | ∑专业发包工程（暂估金额×费率） |  | 见表10.2.2-27
3.4.2 |  | 甲供材料设备管理费 | 甲供材料暂估金额×费率+甲供设备暂估金额×费率 |  | 见表10.2.2-27
4 | 规费 |  | (1.1+2.1.1)×30.97% | 39203.02
5 | 单列费用 |  | 单列费用
6 | 税金 |  | (1+2+3+4+计税不计费+计税不计费不下浮)×9% | 58326.42
7 | 下浮 |  | (1+2+3+4+5+6-不计税不计费不下浮-计税不计费不下浮-暂估材料)×0%
其中 | 甲供费（不计入造价） |  | 甲供材料费+甲供主材费+甲供设备费
招标控制价合计 |  |  | 1+2+3+4+5+6-7 | 706398.00

## 0_1_表10_2_2-16 分部分项工程清单与计价表
【表10.2.2-16】
分部分项工程清单与计价表
单位(专业)工程名称:单项工程-园林 | [5 empty] | 标段: |  |  | 第1页 共5页
序号 | 项目编码 | 项目名称 | 项目特征 | 计量 单位 | 工程量 | 金 额 (元) |  |  |  |  | 备注
[6 empty] | 综合单价 | 合价 | 其中
[8 empty] | 人工费 | 机械费 | 暂估价
|  | 绿化 |  |  |  |  | 130932.14 | 17508.98 | 19980.64
1 | 040101001001 | 挖一般土方 | 1.土壤类别：原场地内土方清表 2、垃圾外运，运距施工方自行考虑 | m3 | 167.10 | 21.33 | 3564.24 | 573.15 | 2321.02
2 | 050101010001 | 整理绿化用地 | 绿地细平整 | m2 | 557.00 | 5.32 | 2963.24 | 2339.40
3 | 050101011001 | 绿地起坡造型 | 绿地起坡造型机械造型 | m3 | 111.10 | 17.79 | 1976.47 | 528.84 | 1066.56
4 | 040103001005 | 回填方 | 1.密实度要求：满足设计要求 2.填方材料品种：外购土方 3.量暂定 | m3 | 1900.00 | 28.50 | 54150.00 | 1577.00 | 10963.00
5 | 050101009001 | 种植土回（换）填 | 回填种植土 | m3 | 220.50 | 38.70 | 8533.35 | 183.02 | 1272.29
6 | 050101009002 | 种植土回（换）填 | 植物通用有机营养土 | m3 | 55.70 | 74.40 | 4144.08 | 46.23 | 321.39
7 | 050102001001 | 栽植乔木 | 金桂，D15，H350-400，P300，养护期二年 | 株 | 4 | 2383.55 | 9534.20 | 772.32 | 137.08
8 | 050102001002 | 栽植乔木 | 乌桕，φ22-23，H700-750，P550-600，养护期二年 | 株 | 2 | 3002.15 | 6004.30 | 698.06 | 688.22
9 | 050102001003 | 栽植乔木 | 樱花，D8，H200-220，P250，养护期二年 | 株 | 4 | 329.06 | 1316.24 | 307.08 | 44.76
10 | 050102001004 | 栽植乔木 | 红枫，D8，H200-220，P250，养护期二年 | 株 | 2 | 436.12 | 872.24 | 153.54 | 22.38
11 | 050102001005 | 栽植乔木 | 紫薇，D8，H200-220，P250，养护期二年 | 株 | 2 | 278.56 | 557.12 | 153.54 | 22.38
本页小计 | [6 empty] | 93615.48 | 7332.18 | 16859.08
【表10.2.2-16】
分部分项工程清单与计价表
单位(专业)工程名称:单项工程-园林 | [5 empty] | 标段: |  |  | 第2页 共5页
序号 | 项目编码 | 项目名称 | 项目特征 | 计量 单位 | 工程量 | 金 额 (元) |  |  |  |  | 备注
[6 empty] | 综合单价 | 合价 | 其中
[8 empty] | 人工费 | 机械费 | 暂估价
12 | 050102002001 | 栽植灌木 | 海桐球 H150P150，养护期二年 | 株 | 4 | 163.70 | 654.80 | 110.68 | 34.08
13 | 050102002002 | 栽植灌木 | 茶梅球 H100P100，养护期二年 | 株 | 3 | 97.15 | 291.45 | 47.22 | 22.86
14 | 050102002003 | 栽植灌木 | 银姬小蜡球 H100P100，养护期二年 | 株 | 7 | 81.52 | 570.64 | 110.18 | 53.34
15 | 050102002004 | 栽植灌木 | 金森女贞 H40P35-40 36株/m2，养护期二年 | m2 | 73.00 | 80.39 | 5868.47 | 1236.62 | 433.62
16 | 050102002005 | 栽植灌木 | 小叶黄杨 H30P25 64株/m2，养护期二年 | m2 | 64.00 | 69.06 | 4419.84 | 1316.48 | 380.16
17 | 050102002006 | 栽植灌木 | 夏鹃 H30P25 64株/m2，养护期二年 | m2 | 43.00 | 112.07 | 4819.01 | 884.51 | 255.42
18 | 050102002007 | 栽植灌木 | 红花继木 H30P25 64株/m2，养护期二年 | m2 | 31.00 | 130.89 | 4057.59 | 637.67 | 184.14
19 | 050102002008 | 栽植灌木 | 大叶黄杨 H50P50 24株/m2，养护期二年 | m2 | 56.00 | 68.86 | 3856.16 | 786.24 | 332.64
20 | 050102012001 | 铺种草皮 | 百慕大草满铺+黑麦草籽播，养护期二年 | m2 | 290.00 | 37.23 | 10796.70 | 4532.70 | 861.30
21 | 050102006001 | 栽植攀缘植物 | 凌霄花 株长120，养护期二年 | 株 | 50 | 21.25 | 1062.50 | 228.50 | 282.00
22 | 050102006002 | 栽植攀缘植物 | 常春藤 株长120，养护期二年 | 株 | 50 | 18.39 | 919.50 | 286.00 | 282.00
|  | 砂石路 |  |  |  |  | 159269.60 | 40062.40 | 7291.20
本页小计 | [6 empty] | 37316.66 | 10176.80 | 3121.56
【表10.2.2-16】
分部分项工程清单与计价表
单位(专业)工程名称:单项工程-园林 | [5 empty] | 标段: |  |  | 第3页 共5页
序号 | 项目编码 | 项目名称 | 项目特征 | 计量 单位 | 工程量 | 金 额 (元) |  |  |  |  | 备注
[6 empty] | 综合单价 | 合价 | 其中
[8 empty] | 人工费 | 机械费 | 暂估价
23 | 050201001001 | 园路 | 50厚20~40mm瓜子片+0~10mm石屑拌合级配料（4:1） 100厚30~50mm硬质碎石,掺15%~20%石粉,压实度≥90% 素土夯实,压实度≥85% | m2 | 3920.00 | 40.63 | 159269.60 | 40062.40 | 7291.20
|  | 挡墙一 |  |  |  |  | 123823.16 | 19846.37 | 2356.12
24 | 040101003001 | 挖基坑土方 | 土壤类别：三类土，不装车 | m3 | 197.47 | 10.65 | 2103.06 | 1180.87 | 493.68
25 | 040103001001 | 回填方 | 1.密实度要求：满足设计要求 2.填方材料品种：原土 | m3 | 112.79 | 16.55 | 1866.67 | 1268.89 | 201.89
26 | 010103002001 | 余方弃置 | 1.废弃料品种：弃土 2.运距：施工方自行考虑 | m3 | 67.76 | 16.53 | 1120.07 | 29.14 | 888.33
27 | 040303002001 | 混凝土基础 | C25砼基础，间隔20米设一道伸缩缝，沥青板嵌缝 | m3 | 73.94 | 396.48 | 29315.73 | 2230.03 | 19.96
28 | 040303015001 | 混凝土挡墙墙身 | C25砼墙身，间隔20米设一道伸缩缝，沥青板嵌缝，φ100pvc泄水管，碎石滤层，土工布两道 | m3 | 96.34 | 501.04 | 48270.19 | 9480.82 | 44.32
29 | 040901001001 | 现浇构件钢筋 | 三级钢 | t | 9.758 | 4216.79 | 41147.44 | 5656.62 | 707.94
|  | 挡墙二 |  |  |  |  | 33119.61 | 8122.10 | 192.16
30 | 040305003001 | 浆砌块料 | M5砂浆砌筑MU30毛石基础，间隔20米设一道伸缩缝，沥青板嵌缝 | m3 | 17.29 | 354.48 | 6128.96 | 1384.58 | 40.63
本页小计 | [6 empty] | 289221.72 | 61293.35 | 9687.95
【表10.2.2-16】
分部分项工程清单与计价表
单位(专业)工程名称:单项工程-园林 | [5 empty] | 标段: |  |  | 第4页 共5页
序号 | 项目编码 | 项目名称 | 项目特征 | 计量 单位 | 工程量 | 金 额 (元) |  |  |  |  | 备注
[6 empty] | 综合单价 | 合价 | 其中
[8 empty] | 人工费 | 机械费 | 暂估价
31 | 040305003002 | 浆砌块料 | M5砂浆砌筑MU30毛石墙身，间隔20米设一道伸缩缝，沥青板嵌缝，φ100pvc泄水管，碎石滤层 | m3 | 63.40 | 425.72 | 26990.65 | 6737.52 | 151.53
|  | 景观小品 |  |  |  |  | 92240.67 | 11739.03 | 1000.35
32 | 010101003001 | 挖沟槽土方 | 1.土壤类别：三类土 2.挖土深度：2m内 | m3 | 28.22 | 10.65 | 300.54 | 168.76 | 70.55
33 | 010101004001 | 挖基坑土方 | 1.土壤类别：三类土 2.挖土深度：2m内 | m3 | 2.03 | 10.65 | 21.62 | 12.14 | 5.08
34 | 010103001001 | 回填方 | 1.密实度要求：满足设计要求 2.填方材料品种：原土 | m3 | 10.74 | 16.55 | 177.75 | 120.83 | 19.22
35 | 010103002002 | 余方弃置 | 1.废弃料品种：弃土 2.运距：施工方自行考虑 | m3 | 17.90 | 16.53 | 295.89 | 7.70 | 234.67
36 | 05B001 | 民情日记景观小品 | 民情日记景观小品，含钢筋砼基础及预埋件等，具体做法详见施工图 | 处 | 1 | 28752.04 | 28752.04 | 236.81 | 12.56
37 | 05B002 | 景观小品二 | 1000x1000x150mm厚不锈钢表面发光字，含钢筋砼基础及预埋件等，具体做法详见施工图 | 处 | 1 | 26388.98 | 26388.98 | 1402.96 | 50.53
38 | 010603003001 | 钢管柱 | 80x80x3mm厚镀锌方通制作安装 | t | 1.496 | 7527.53 | 11261.18 | 2446.11 | 607.26
本页小计 | [6 empty] | 94188.65 | 11132.83 | 1151.40
【表10.2.2-16】
分部分项工程清单与计价表
单位(专业)工程名称:单项工程-园林 | [5 empty] | 标段: |  |  | 第5页 共5页
序号 | 项目编码 | 项目名称 | 项目特征 | 计量 单位 | 工程量 | 金 额 (元) |  |  |  |  | 备注
[6 empty] | 综合单价 | 合价 | 其中
[8 empty] | 人工费 | 机械费 | 暂估价
39 | 05B003 | 书简墙 | 抗碱底漆一遍→柔性腻子二遍→打磨平整 大面积用硅丙漆,细节用耐候丙烯 外墙哑光保护漆二遍 原内容雕刻字尺寸200*200 移动书简墙1只 含钢筋砼基础及预埋件等 具体做法详见施工图 | 处 | 1 | 25042.67 | 25042.67 | 7343.72 | 0.48
本页小计 | [6 empty] | 25042.67 | 7343.72 | 0.48
合计 | [6 empty] | 539385.18 | 97278.88 | 30820.47

## 0_1_表10_2_2-16 施工技术措施项目清单与计价
【表10.2.2-16】
施工技术措施项目清单与计价表
单位(专业)工程名称:单项工程-园林 | [5 empty] | 标段: |  |  | 第1页 共2页
序号 | 项目编码 | 项目名称 | 项目特征 | 计量 单位 | 工程量 | 金 额 (元) |  |  |  |  | 备注
[6 empty] | 综合单价 | 合价 | 其中
[8 empty] | 人工费 | 机械费 | 暂估价
|  | 绿化 |  |  |  |  | 335.36 | 82.82
1 | 050403001001 | 树木支撑架 | 1.毛竹支撑三脚桩 | 株 | 12 | 16.68 | 200.16 | 40.56
2 | 050403001002 | 树木支撑架 | 1.毛竹支撑四脚桩 | 株 | 2 | 34.66 | 69.32 | 10.14
3 | 050403002001 | 草绳绕树干 | 1.麻布绕树杆胸径（cm）10以内 | 株 | 8 | 3.63 | 29.04 | 14.56
4 | 050403002002 | 草绳绕树干 | 1.麻布绕树杆胸径（cm）15以内 | 株 | 4 | 4.93 | 19.72 | 9.28
5 | 050403002003 | 草绳绕树干 | 1.麻布绕树杆胸径（cm）25以内 | 株 | 2 | 8.56 | 17.12 | 8.28
|  | 挡墙一 |  |  |  |  | 22888.99 | 10826.08 | 681.89
6 | 011702001001 | 基础 | 1.带形钢筋混凝土基础无梁式复合木模 | m2 | 17.46 | 54.70 | 955.06 | 435.98 | 12.57
7 | 011702011001 | 直形墙 | 1.墙复合木模 | m2 | 451.82 | 44.89 | 20282.20 | 9470.15 | 564.78
8 | 050401001001 | 脚手架 | 1.钢管脚手架单排4m内 | m2 | 209.08 | 7.90 | 1651.73 | 919.95 | 104.54
|  | 小品 |  |  |  |  | 2673.69 | 1328.90 | 80.84
9 | 011702001002 | 基础 | 1.整板基础无梁式复合木模 | m2 | 5.16 | 56.95 | 293.86 | 150.31 | 3.20
10 | 011702001003 | 基础 | 1.带形钢筋混凝土基础无梁式复合木模 | m2 | 26.32 | 54.70 | 1439.70 | 657.21 | 18.95
11 | 011702001004 | 基础 | 1.混凝土垫层模板 | m2 | 0.36 | 53.84 | 19.38 | 8.56 | 0.41
本页小计 | [6 empty] | 24977.29 | 11724.98 | 704.45
【表10.2.2-16】
施工技术措施项目清单与计价表
单位(专业)工程名称:单项工程-园林 | [5 empty] | 标段: |  |  | 第2页 共2页
序号 | 项目编码 | 项目名称 | 项目特征 | 计量 单位 | 工程量 | 金 额 (元) |  |  |  |  | 备注
[6 empty] | 综合单价 | 合价 | 其中
[8 empty] | 人工费 | 机械费 | 暂估价
12 | 050401001002 | 脚手架 | 1.钢管脚手架单排4m内 | m2 | 116.55 | 7.90 | 920.75 | 512.82 | 58.28
|  | 其他 |  |  | 0 |  | 4306.77 | 596.00 | 1916.88
13 | 041106001001 | 大型机械设备进出场及安拆 | 1.履带式挖掘机1m3以内 | 台·次 | 1 | 4306.77 | 4306.77 | 596.00 | 1916.88
本页小计 | [6 empty] | 5227.52 | 1108.82 | 1975.16
合计 | [6 empty] | 30204.81 | 12833.80 | 2679.61

## 0_1_表10_2_2-17 综合单价计算表
【表10.2.2-17】
综合单价计算表
单位(专业)工程名称:单项工程-园林 | [5 empty] | 标段: |  |  | 第1页 共7页
清单 序号 | 项目编码 (定额编码) | 清单（定额） 项目名称 | 计量 单位 | 数量 | 综 合 单 价 (元) | [5 empty] | 合计 (元)
[5 empty] | 人工费 | 材料 (设备) 费 | 机械费 | 管理费 | 利润 | 小计
|  | 绿化 | [8 empty] | 130932.14
1 | 040101001001 | 挖一般土方 | m3 | 167.10 | 3.43 |  | 13.89 | 2.51 | 1.50 | 21.33 | 3564.24
| 4-72 | 反铲挖掘机挖一、二类土深度（m）2以内 | 100m3 | 1.671 | 343.34 |  | 223.47 | 89.59 | 53.58 | 709.98 | 1186.38
| 4-102+4-103*2换 | 自卸汽车~运距3000(m) | 100m3 | 1.671 |  |  | 1165.22 | 161.44 | 96.55 | 1423.21 | 2378.18
2 | 050101010001 | 整理绿化用地 | m2 | 557.00 | 4.20 |  |  | 0.70 | 0.42 | 5.32 | 2963.24
| 1-31 | 绿地细平整 | m2 | 557 | 4.20 |  |  | 0.70 | 0.42 | 5.32 | 2963.24
3 | 050101011001 | 绿地起坡造型 | m3 | 111.10 | 4.76 |  | 9.60 | 2.15 | 1.28 | 17.79 | 1976.47
| 1-32 | 绿地起坡造型机械造型 | 10m2 | 25.195 | 20.98 |  | 42.33 | 9.46 | 5.66 | 78.43 | 1976.04
4 | 040103001005 | 回填方 | m3 | 1900.00 | 0.83 | 20.40 | 5.77 | 0.94 | 0.56 | 28.50 | 54150.00
| 1-6 | 机械回填种植土 | 10m3 | 190 | 8.28 | 204.00 | 57.73 | 9.36 | 5.60 | 284.97 | 54144.30
5 | 050101009001 | 种植土回（换）填 | m3 | 220.50 | 0.83 | 30.60 | 5.77 | 0.94 | 0.56 | 38.70 | 8533.35
| 1-6 | 机械回填种植土 | m3 | 220.5 | 0.83 | 30.60 | 5.77 | 0.94 | 0.56 | 38.70 | 8533.35
6 | 050101009002 | 种植土回（换）填 | m3 | 55.70 | 0.83 | 66.30 | 5.77 | 0.94 | 0.56 | 74.40 | 4144.08
| 1-6 | 机械回填种植土 | 10m3 | 5.57 | 8.28 | 663.00 | 57.73 | 9.36 | 5.60 | 743.97 | 4143.91
7 | 050102001001 | 栽植乔木 | 株 | 4 | 193.08 | 2096.71 | 34.27 | 37.23 | 22.26 | 2383.55 | 9534.20
| 1-110 | 栽植乔木（带土球）胸径（cm）14以内 | 株 | 4 | 102.67 | 2090.97 | 23.58 | 20.61 | 12.32 | 2250.15 | 9000.60
| 1-251*J1.7换 | 乔木养护 常绿乔木胸径（cm）20以内`实际养护期为两年时 | 株 | 4 | 90.41 | 5.74 | 10.69 | 16.62 | 9.94 | 133.40 | 533.60
8 | 050102001002 | 栽植乔木 | 株 | 2 | 349.03 | 2137.09 | 344.11 | 107.58 | 64.34 | 3002.15 | 6004.30
| 1-237 | 大树栽植（带土球）胸径（cm）30以内 | 株 | 2 | 190.58 | 2130.00 | 330.25 | 79.12 | 47.32 | 2777.27 | 5554.54
| 1-258*J1.7换 | 乔木养护 落叶乔木胸径（cm）30以内`实际养护期为两年时 | 株 | 2 | 158.45 | 7.09 | 13.86 | 28.46 | 17.02 | 224.88 | 449.76
9 | 050102001003 | 栽植乔木 | 株 | 4 | 76.77 | 218.10 | 11.19 | 14.39 | 8.61 | 329.06 | 1316.24
| 1-107 | 栽植乔木（带土球）胸径（cm）7以内 | 株 | 4 | 26.50 | 213.68 |  | 4.44 | 2.66 | 247.28 | 989.12
【表10.2.2-17】
综合单价计算表
单位(专业)工程名称:单项工程-园林 | [5 empty] | 标段: |  |  | 第2页 共7页
清单 序号 | 项目编码 (定额编码) | 清单（定额） 项目名称 | 计量 单位 | 数量 | 综 合 单 价 (元) | [5 empty] | 合计 (元)
[5 empty] | 人工费 | 材料 (设备) 费 | 机械费 | 管理费 | 利润 | 小计
| 1-256*J1.7换 | 乔木养护 落叶乔木胸径（cm）10以内`实际养护期为两年时 | 株 | 4 | 50.27 | 4.42 | 11.19 | 9.95 | 5.95 | 81.78 | 327.12
10 | 050102001004 | 栽植乔木 | 株 | 2 | 76.77 | 325.16 | 11.19 | 14.39 | 8.61 | 436.12 | 872.24
| 1-107 | 栽植乔木（带土球）胸径（cm）7以内 | 株 | 2 | 26.50 | 320.74 |  | 4.44 | 2.66 | 354.34 | 708.68
| 1-256*J1.7换 | 乔木养护 落叶乔木胸径（cm）10以内`实际养护期为两年时 | 株 | 2 | 50.27 | 4.42 | 11.19 | 9.95 | 5.95 | 81.78 | 163.56
11 | 050102001005 | 栽植乔木 | 株 | 2 | 76.77 | 167.60 | 11.19 | 14.39 | 8.61 | 278.56 | 557.12
| 1-107 | 栽植乔木（带土球）胸径（cm）7以内 | 株 | 2 | 26.50 | 163.18 |  | 4.44 | 2.66 | 196.78 | 393.56
| 1-256*J1.7换 | 乔木养护 落叶乔木胸径（cm）10以内`实际养护期为两年时 | 株 | 2 | 50.27 | 4.42 | 11.19 | 9.95 | 5.95 | 81.78 | 163.56
12 | 050102002001 | 栽植灌木 | 株 | 4 | 27.67 | 118.24 | 8.52 | 5.80 | 3.47 | 163.70 | 654.80
| 1-145 | 栽植灌木、藤本（带土球）土球直径（cm）50以内 | 株 | 4 | 8.64 | 113.83 |  | 1.45 | 0.87 | 124.79 | 499.16
| 1-307*J1.7换 | 球形植物养护 球形植物蓬径（cm）150以内`实际养护期为两年时 | 株 | 4 | 19.03 | 4.41 | 8.52 | 4.35 | 2.60 | 38.91 | 155.64
13 | 050102002002 | 栽植灌木 | 株 | 3 | 15.74 | 67.92 | 7.62 | 3.67 | 2.20 | 97.15 | 291.45
| 1-144 | 栽植灌木、藤本（带土球）土球直径（cm）40以内 | 株 | 3 | 5.63 | 63.87 |  | 0.94 | 0.56 | 71.00 | 213.00
| 1-306*J1.7换 | 球形植物养护 球形植物蓬径（cm）100以内`实际养护期为两年时 | 株 | 3 | 10.11 | 4.05 | 7.62 | 2.73 | 1.64 | 26.15 | 78.45
14 | 050102002003 | 栽植灌木 | 株 | 7 | 15.74 | 52.29 | 7.62 | 3.67 | 2.20 | 81.52 | 570.64
| 1-144 | 栽植灌木、藤本（带土球）土球直径（cm）40以内 | 株 | 7 | 5.63 | 48.24 |  | 0.94 | 0.56 | 55.37 | 387.59
| 1-306*J1.7换 | 球形植物养护 球形植物蓬径（cm）100以内`实际养护期为两年时 | 株 | 7 | 10.11 | 4.05 | 7.62 | 2.73 | 1.64 | 26.15 | 183.05
15 | 050102002004 | 栽植灌木 | m2 | 73.00 | 16.94 | 51.67 | 5.94 | 3.65 | 2.19 | 80.39 | 5868.47
【表10.2.2-17】
综合单价计算表
单位(专业)工程名称:单项工程-园林 | [5 empty] | 标段: |  |  | 第3页 共7页
清单 序号 | 项目编码 (定额编码) | 清单（定额） 项目名称 | 计量 单位 | 数量 | 综 合 单 价 (元) | [5 empty] | 合计 (元)
[5 empty] | 人工费 | 材料 (设备) 费 | 机械费 | 管理费 | 利润 | 小计
| 1-163 | 灌木、藤本片植（苗高50cm以内）种植密度（株／m2）36以内 | m2 | 73 | 10.02 | 0.37 |  | 1.68 | 1.01 | 13.08 | 954.84
| 1-288*J1.7换 | 灌木养护 片植灌木`实际养护期为两年时 | m2 | 73 | 6.92 | 4.43 | 5.94 | 1.97 | 1.18 | 20.44 | 1492.12
|  | 金森女贞 H40P35-40 | 株 | 2759.4 |  | 1.24 |  |  |  | 1.24 | 3421.66
16 | 050102002005 | 栽植灌木 | m2 | 64.00 | 20.57 | 35.74 | 5.94 | 4.26 | 2.55 | 69.06 | 4419.84
| 1-164 | 灌木、藤本片植（苗高50cm以内）种植密度（株／m2）49以内 | m2 | 64 | 13.65 | 0.40 |  | 2.29 | 1.37 | 17.71 | 1133.44
| 1-288*J1.7换 | 灌木养护 片植灌木`实际养护期为两年时 | m2 | 64 | 6.92 | 4.43 | 5.94 | 1.97 | 1.18 | 20.44 | 1308.16
|  | 小叶黄杨 H30P25 | 株 | 4300.8 |  | 0.46 |  |  |  | 0.46 | 1978.37
17 | 050102002006 | 栽植灌木 | m2 | 43.00 | 20.57 | 78.75 | 5.94 | 4.26 | 2.55 | 112.07 | 4819.01
| 1-164 | 灌木、藤本片植（苗高50cm以内）种植密度（株／m2）49以内 | m2 | 43 | 13.65 | 0.40 |  | 2.29 | 1.37 | 17.71 | 761.53
| 1-288*J1.7换 | 灌木养护 片植灌木`实际养护期为两年时 | m2 | 43 | 6.92 | 4.43 | 5.94 | 1.97 | 1.18 | 20.44 | 878.92
|  | 夏鹃 H30P25 | 株 | 2889.6 |  | 1.10 |  |  |  | 1.10 | 3178.56
18 | 050102002007 | 栽植灌木 | m2 | 31.00 | 20.57 | 97.57 | 5.94 | 4.26 | 2.55 | 130.89 | 4057.59
| 1-164 | 灌木、藤本片植（苗高50cm以内）种植密度（株／m2）49以内 | m2 | 31 | 13.65 | 0.40 |  | 2.29 | 1.37 | 17.71 | 549.01
| 1-288*J1.7换 | 灌木养护 片植灌木`实际养护期为两年时 | m2 | 31 | 6.92 | 4.43 | 5.94 | 1.97 | 1.18 | 20.44 | 633.64
|  | 红花继木 H30P25 | 株 | 2083.2 |  | 1.38 |  |  |  | 1.38 | 2874.82
19 | 050102002008 | 栽植灌木 | m2 | 56.00 | 14.04 | 43.83 | 5.94 | 3.16 | 1.89 | 68.86 | 3856.16
| 1-162 | 灌木、藤本片植（苗高50cm以内）种植密度（株／m2）25以内 | m2 | 56 | 7.12 | 0.34 |  | 1.19 | 0.71 | 9.36 | 524.16
| 1-288*J1.7换 | 灌木养护 片植灌木`实际养护期为两年时 | m2 | 56 | 6.92 | 4.43 | 5.94 | 1.97 | 1.18 | 20.44 | 1144.64
|  | 大叶黄杨 H50P50 | 株 | 1411.2 |  | 1.55 |  |  |  | 1.55 | 2187.36
20 | 050102012001 | 铺种草皮 | m2 | 290.00 | 15.63 | 13.79 | 2.97 | 3.03 | 1.81 | 37.23 | 10796.70
| 1-215 | 栽植草皮满铺 | m2 | 290 | 6.25 | 0.29 |  | 1.05 | 0.63 | 8.22 | 2383.80
【表10.2.2-17】
综合单价计算表
单位(专业)工程名称:单项工程-园林 | [5 empty] | 标段: |  |  | 第4页 共7页
清单 序号 | 项目编码 (定额编码) | 清单（定额） 项目名称 | 计量 单位 | 数量 | 综 合 单 价 (元) | [5 empty] | 合计 (元)
[5 empty] | 人工费 | 材料 (设备) 费 | 机械费 | 管理费 | 利润 | 小计
| 1-217 | 栽植草皮籽播 | m2 | 290 | 3.28 | 0.11 |  | 0.55 | 0.33 | 4.27 | 1238.30
|  | 百慕大草满铺 | m2 | 304.5 |  | 8.81 |  |  |  | 8.81 | 2682.65
|  | 黑麦草 | m2 | 304.5 |  | 2.66 |  |  |  | 2.66 | 809.97
| 1-319*J1.7换 | 草坪养护 暖地型草坪满铺`实际养护期为两年时 | m2 | 290 | 6.10 | 1.35 | 2.97 | 1.43 | 0.85 | 12.70 | 3683.00
21 | 050102006001 | 栽植攀缘植物 | 株 | 50 | 4.57 | 8.59 | 5.64 | 1.53 | 0.92 | 21.25 | 1062.50
| 1-141 | 栽植灌木、藤本（带土球）土球直径（cm）10以内 | 10株 | 5 | 7.18 | 1.43 |  | 1.20 | 0.72 | 10.53 | 52.65
| 1-314*J1.7换 | 攀缘植物养护 攀缘植物生长年数3年内`实际养护期为两年时 | 10株 | 5 | 38.47 | 26.75 | 56.44 | 14.14 | 8.46 | 144.26 | 721.30
|  | 凌霄花 株长120 | 株 | 52.5 |  | 5.50 |  |  |  | 5.50 | 288.75
22 | 050102006002 | 栽植攀缘植物 | 株 | 50 | 5.72 | 4.27 | 5.64 | 1.73 | 1.03 | 18.39 | 919.50
| 1-142 | 栽植灌木、藤本（带土球）土球直径（cm）20以内 | 10株 | 5 | 18.77 | 1.43 |  | 3.15 | 1.88 | 25.23 | 126.15
| 1-314*J1.7换 | 攀缘植物养护 攀缘植物生长年数3年内`实际养护期为两年时 | 10株 | 5 | 38.47 | 26.75 | 56.44 | 14.14 | 8.46 | 144.26 | 721.30
|  | 常春藤 株长120 | 株 | 52.5 |  | 1.38 |  |  |  | 1.38 | 72.45
|  | 砂石路 | [8 empty] | 159269.60
23 | 050201001001 | 园路 | m2 | 3920.00 | 10.22 | 25.31 | 1.86 | 2.03 | 1.21 | 40.63 | 159269.60
| 2-2 | 整理路床机械打夯 | m2 | 3920 | 1.31 |  | 1.86 | 0.54 | 0.32 | 4.03 | 15797.60
| 2-5 | 垫层碎石 | m3 | 392 | 60.69 | 168.95 |  | 10.18 | 6.09 | 245.91 | 96396.72
| 2-5 | 垫层瓜子片 | 10m3 | 15.68 | 606.88 | 1747.99 |  | 101.78 | 60.87 | 2517.52 | 39474.71
| 2-4 | 垫层石屑 | 10m3 | 3.92 | 415.56 | 1420.29 |  | 69.69 | 41.68 | 1947.22 | 7633.10
|  | 挡墙一 | [8 empty] | 123823.16
24 | 040101003001 | 挖基坑土方 | m3 | 197.47 | 5.98 |  | 2.50 | 1.36 | 0.81 | 10.65 | 2103.06
| 4-76 | 反铲挖掘机挖三类土深度（m）2以内 | m3 | 197.47 | 5.98 |  | 2.50 | 1.36 | 0.81 | 10.65 | 2103.06
25 | 040103001001 | 回填方 | m3 | 112.79 | 11.25 |  | 1.79 | 2.20 | 1.31 | 16.55 | 1866.67
【表10.2.2-17】
综合单价计算表
单位(专业)工程名称:单项工程-园林 | [5 empty] | 标段: |  |  | 第5页 共7页
清单 序号 | 项目编码 (定额编码) | 清单（定额） 项目名称 | 计量 单位 | 数量 | 综 合 单 价 (元) | [5 empty] | 合计 (元)
[5 empty] | 人工费 | 材料 (设备) 费 | 机械费 | 管理费 | 利润 | 小计
| 4-65 | 回填土机械夯实 | m3 | 112.79 | 11.25 |  | 1.79 | 2.20 | 1.31 | 16.55 | 1866.67
26 | 010103002001 | 余方弃置 | m3 | 67.76 | 0.43 |  | 13.11 | 1.87 | 1.12 | 16.53 | 1120.07
| 4-101 | 装载机装土 | 100m3 | 0.6776 | 42.92 |  | 145.60 | 25.96 | 15.53 | 230.01 | 155.85
| 4-102+4-103*2换 | 自卸汽车~运距3000(m) | 100m3 | 0.6776 |  |  | 1165.22 | 161.44 | 96.55 | 1423.21 | 964.37
27 | 040303002001 | 混凝土基础 | m3 | 73.94 | 30.16 | 357.89 | 0.27 | 5.11 | 3.05 | 396.48 | 29315.73
| 10-49换 | 杯形、独立、带形基础钢筋混凝土^泵送商品混凝土 C25 | m3 | 73.94 | 27.43 | 355.03 | 0.27 | 4.65 | 2.78 | 390.16 | 28848.43
| D1-201 | 伸缩缝沥青板 | 10m2 | 0.3697 | 545.34 | 571.52 |  | 91.46 | 54.70 | 1263.02 | 466.94
28 | 040303015001 | 混凝土挡墙墙身 | m3 | 96.34 | 98.41 | 375.67 | 0.46 | 16.58 | 9.92 | 501.04 | 48270.19
| 10-68换 | 墙板（厚度：cm）10以上^泵送商品混凝土 C25 | m3 | 96.34 | 90.59 | 357.33 | 0.46 | 15.27 | 9.13 | 472.78 | 45547.63
| D1-201 | 伸缩缝沥青板 | 10m2 | 0.4817 | 545.34 | 571.52 |  | 91.46 | 54.70 | 1263.02 | 608.40
| D1-164 | 护岸泄水孔 | m | 21.96 | 6.26 | 16.48 |  | 1.05 | 0.63 | 24.42 | 536.26
| D1-163 | 碎石滤层 | m3 | 6.75 | 45.24 | 151.18 |  | 7.59 | 4.54 | 208.55 | 1407.71
| D2-58 | 土工合成材料 土工布平铺 | 100m2 | 0.27 | 178.80 | 405.88 |  | 29.99 | 17.93 | 632.60 | 170.80
29 | 040901001001 | 现浇构件钢筋 | t | 9.758 | 579.69 | 3389.65 | 72.55 | 109.45 | 65.45 | 4216.79 | 41147.44
| 10-140 | 现浇构件普通钢筋制作、安装 带肋钢筋 HRB400以内 | t | 9.758 | 579.69 | 3389.65 | 72.55 | 109.45 | 65.45 | 4216.79 | 41147.44
|  | 挡墙二 | [8 empty] | 33119.61
30 | 040305003001 | 浆砌块料 | m3 | 17.29 | 80.08 | 249.95 | 2.35 | 13.83 | 8.27 | 354.48 | 6128.96
| D1-178换 | 护底 浆砌块石^干混砌筑砂浆 DM M5.0 | m3 | 17.29 | 77.35 | 247.09 | 2.35 | 13.37 | 8.00 | 348.16 | 6019.69
| D1-201 | 伸缩缝沥青板 | 10m2 | 0.08645 | 545.34 | 571.52 |  | 91.46 | 54.70 | 1263.02 | 109.19
31 | 040305003002 | 浆砌块料 | m3 | 63.40 | 106.27 | 287.92 | 2.39 | 18.23 | 10.91 | 425.72 | 26990.65
| D1-185 | 挡墙 浆砌块石 | m3 | 63.4 | 99.83 | 274.05 | 2.39 | 17.15 | 10.26 | 403.68 | 25593.31
| D1-164 | 护岸泄水孔 | m | 19.79 | 6.26 | 16.48 |  | 1.05 | 0.63 | 24.42 | 483.27
| D1-163 | 碎石滤层 | m3 | 2.459 | 45.24 | 151.18 |  | 7.59 | 4.54 | 208.55 | 512.82
【表10.2.2-17】
综合单价计算表
单位(专业)工程名称:单项工程-园林 | [5 empty] | 标段: |  |  | 第6页 共7页
清单 序号 | 项目编码 (定额编码) | 清单（定额） 项目名称 | 计量 单位 | 数量 | 综 合 单 价 (元) | [5 empty] | 合计 (元)
[5 empty] | 人工费 | 材料 (设备) 费 | 机械费 | 管理费 | 利润 | 小计
| D1-201 | 伸缩缝沥青板 | 10m2 | 0.317 | 545.34 | 571.52 |  | 91.46 | 54.70 | 1263.02 | 400.38
|  | 景观小品 | [8 empty] | 92240.67
32 | 010101003001 | 挖沟槽土方 | m3 | 28.22 | 5.98 |  | 2.50 | 1.36 | 0.81 | 10.65 | 300.54
| 4-76 | 反铲挖掘机挖三类土深度（m）2以内 | 100m3 | 0.2822 | 598.23 |  | 250.13 | 136.15 | 81.42 | 1065.93 | 300.81
33 | 010101004001 | 挖基坑土方 | m3 | 2.03 | 5.98 |  | 2.50 | 1.36 | 0.81 | 10.65 | 21.62
| 4-76 | 反铲挖掘机挖三类土深度（m）2以内 | 100m3 | 0.0203 | 598.23 |  | 250.13 | 136.15 | 81.42 | 1065.93 | 21.64
34 | 010103001001 | 回填方 | m3 | 10.74 | 11.25 |  | 1.79 | 2.20 | 1.31 | 16.55 | 177.75
| 4-65 | 回填土机械夯实 | 10m3 | 1.074 | 112.47 |  | 17.90 | 21.95 | 13.13 | 165.45 | 177.69
35 | 010103002002 | 余方弃置 | m3 | 17.90 | 0.43 |  | 13.11 | 1.87 | 1.12 | 16.53 | 295.89
| 4-101 | 装载机装土 | 100m3 | 0.179 | 42.92 |  | 145.60 | 25.96 | 15.53 | 230.01 | 41.17
| 4-102+4-103*2换 | 自卸汽车~运距3000(m) | 100m3 | 0.179 |  |  | 1165.22 | 161.44 | 96.55 | 1423.21 | 254.75
36 | 05B001 | 民情日记景观小品 | 处 | 1 | 236.81 | 28435.78 | 12.56 | 41.86 | 25.03 | 28752.04 | 28752.04
|  | 民情日记景观小品 | 处 | 1 |  | 26000.00 |  |  |  | 26000.00 | 26000.00
| 10-49换 | 杯形、独立、带形基础钢筋混凝土^泵送商品混凝土 C25 | m3 | 5.4 | 27.43 | 355.03 | 0.27 | 4.65 | 2.78 | 390.16 | 2106.86
| 10-140 | 现浇构件普通钢筋制作、安装 带肋钢筋 HRB400以内 | t | 0.153 | 579.69 | 3389.65 | 72.55 | 109.45 | 65.45 | 4216.79 | 645.17
37 | 05B002 | 景观小品二 | 处 | 1 | 1402.96 | 24545.76 | 50.53 | 243.89 | 145.84 | 26388.98 | 26388.98
| 10-49换 | 杯形、独立、带形基础钢筋混凝土^泵送商品混凝土 C25 | m3 | 13.608 | 27.43 | 355.03 | 0.27 | 4.65 | 2.78 | 390.16 | 5309.30
| 10-140 | 现浇构件普通钢筋制作、安装 带肋钢筋 HRB400以内 | t | 0.171 | 579.69 | 3389.65 | 72.55 | 109.45 | 65.45 | 4216.79 | 721.07
| 10-150 | 预埋 铁件 | t | 0.076302 | 2312.60 | 6607.75 | 451.51 | 463.45 | 277.17 | 10112.48 | 771.60
| A15-155 | 其他面金属美术字安装 1m2以内 | 10个 | 1.4 | 538.65 | 13307.64 |  | 90.38 | 54.05 | 13990.72 | 19587.01
【表10.2.2-17】
综合单价计算表
单位(专业)工程名称:单项工程-园林 | [5 empty] | 标段: |  |  | 第7页 共7页
清单 序号 | 项目编码 (定额编码) | 清单（定额） 项目名称 | 计量 单位 | 数量 | 综 合 单 价 (元) | [5 empty] | 合计 (元)
[5 empty] | 人工费 | 材料 (设备) 费 | 机械费 | 管理费 | 利润 | 小计
38 | 010603003001 | 钢管柱 | t | 1.496 | 1635.10 | 4940.53 | 405.92 | 341.65 | 204.33 | 7527.53 | 11261.18
| A6-74 | 其他钢构件现场制作 | t | 1.496 | 1139.54 | 4740.98 | 301.78 | 240.98 | 144.12 | 6567.40 | 9824.83
| A6-37 | 住宅钢结构 钢柱安装 质量（t以内）3 | t | 1.496 | 495.56 | 199.55 | 104.14 | 100.67 | 60.21 | 960.13 | 1436.35
39 | 05B003 | 书简墙 | 处 | 1 | 7343.72 | 15726.50 | 0.48 | 1232.80 | 739.17 | 25042.67 | 25042.67
| 4-116 | 基础垫层 碎石干铺 | m3 | 0.081 | 40.66 | 197.07 | 1.20 | 7.03 | 4.20 | 250.16 | 20.26
| 2-6换 | 垫层混凝土^非泵送商品混凝土C15 | m3 | 0.081 | 128.58 | 320.09 |  | 21.56 | 12.90 | 483.13 | 39.13
| 10-49换 | 杯形、独立、带形基础钢筋混凝土^泵送商品混凝土 C25 | m3 | 0.343 | 27.43 | 355.03 | 0.27 | 4.65 | 2.78 | 390.16 | 133.82
| 10-140 | 现浇构件普通钢筋制作、安装 带肋钢筋 HRB400以内 | t | 0.004 | 579.69 | 3389.65 | 72.55 | 109.45 | 65.45 | 4216.79 | 16.87
|  | 原内容雕刻字尺寸200*200 | 项 | 1 |  | 8000.00 |  |  |  | 8000.00 | 8000.00
|  | 移动书简墙 | 只 | 1 |  | 3000.00 |  |  |  | 3000.00 | 3000.00
| A14-140 | 混凝土面批刮腻子（满刮两遍） | m2 | 249.6857 | 10.94 | 3.02 |  | 1.84 | 1.10 | 16.90 | 4219.69
| A14-146 | 外墙涂料 丙烯酸涂料 | m2 | 249.6857 | 11.32 | 11.70 |  | 1.90 | 1.14 | 26.06 | 6506.81
| A14-128 | 墙、柱、天棚面刷乳胶漆 ~二遍 | m2 | 249.6857 | 7.05 | 3.50 |  | 1.18 | 0.71 | 12.44 | 3106.09
合计 | [10 empty] | 539385.18

## 0_1_表10_2_2-17 综合单价计算表(技术措施)
【表10.2.2-17】
综合单价计算表
单位(专业)工程名称:单项工程-园林 | [5 empty] | 标段: |  |  | 第1页 共2页
清单 序号 | 项目编码 (定额编码) | 清单（定额） 项目名称 | 计量 单位 | 数量 | 综 合 单 价 (元) | [5 empty] | 合计 (元)
[5 empty] | 人工费 | 材料 (设备) 费 | 机械费 | 管理费 | 利润 | 小计
|  | 绿化 | [8 empty] | 335.36
1 | 050403001001 | 树木支撑架 | 株 | 12 | 3.38 | 12.39 |  | 0.57 | 0.34 | 16.68 | 200.16
| 1-338 | 毛竹支撑三脚桩 | 10株 | 1.2 | 33.81 | 123.93 |  | 5.67 | 3.39 | 166.80 | 200.16
2 | 050403001002 | 树木支撑架 | 株 | 2 | 5.07 | 28.23 |  | 0.85 | 0.51 | 34.66 | 69.32
| 1-339 | 毛竹支撑四脚桩 | 10株 | 0.2 | 50.65 | 282.34 |  | 8.49 | 5.08 | 346.56 | 69.31
3 | 050403002001 | 草绳绕树干 | 株 | 8 | 1.82 | 1.32 |  | 0.31 | 0.18 | 3.63 | 29.04
| 1-351 | 麻布绕树杆胸径（cm）10以内 | 10m | 0.96 | 15.18 | 11.02 |  | 2.55 | 1.52 | 30.27 | 29.06
4 | 050403002002 | 草绳绕树干 | 株 | 4 | 2.32 | 1.99 |  | 0.39 | 0.23 | 4.93 | 19.72
| 1-352 | 麻布绕树杆胸径（cm）15以内 | 10m | 0.48 | 19.32 | 16.58 |  | 3.24 | 1.94 | 41.08 | 19.72
5 | 050403002003 | 草绳绕树干 | 株 | 2 | 4.14 | 3.31 |  | 0.69 | 0.42 | 8.56 | 17.12
| 1-354 | 麻布绕树杆胸径（cm）25以内 | 10m | 0.24 | 34.50 | 27.60 |  | 5.78 | 3.46 | 71.34 | 17.12
|  | 挡墙一 | [8 empty] | 22888.99
6 | 011702001001 | 基础 | m2 | 17.46 | 24.97 | 22.15 | 0.72 | 4.29 | 2.57 | 54.70 | 955.06
| 17-7 | 带形钢筋混凝土基础无梁式复合木模 | m2 | 17.46 | 24.97 | 22.15 | 0.72 | 4.29 | 2.57 | 54.70 | 955.06
7 | 011702011001 | 直形墙 | m2 | 451.82 | 20.96 | 16.78 | 1.25 | 3.69 | 2.21 | 44.89 | 20282.20
| 17-29 | 墙复合木模 | m2 | 451.82 | 20.96 | 16.78 | 1.25 | 3.69 | 2.21 | 44.89 | 20282.20
8 | 050401001001 | 脚手架 | m2 | 209.08 | 4.40 | 1.71 | 0.50 | 0.81 | 0.48 | 7.90 | 1651.73
| D1-491 | 钢管脚手架单排4m 内 | m2 | 209.08 | 4.40 | 1.71 | 0.50 | 0.81 | 0.48 | 7.90 | 1651.73
|  | 小品 | [8 empty] | 2673.69
9 | 011702001002 | 基础 | m2 | 5.16 | 29.13 | 19.24 | 0.62 | 4.98 | 2.98 | 56.95 | 293.86
| 17-15 | 整板基础无梁式复合木模 | 100m2 | 0.0516 | 2912.99 | 1924.41 | 61.88 | 497.90 | 297.77 | 5694.95 | 293.86
10 | 011702001003 | 基础 | m2 | 26.32 | 24.97 | 22.15 | 0.72 | 4.29 | 2.57 | 54.70 | 1439.70
| 17-7 | 带形钢筋混凝土基础无梁式复合木模 | m2 | 26.32 | 24.97 | 22.15 | 0.72 | 4.29 | 2.57 | 54.70 | 1439.70
11 | 011702001004 | 基础 | m2 | 0.36 | 23.77 | 22.29 | 1.13 | 4.16 | 2.49 | 53.84 | 19.38
| 17-1 | 混凝土垫层模板 | 100m2 | 0.0036 | 2376.90 | 2229.11 | 112.65 | 415.68 | 248.60 | 5382.94 | 19.38
【表10.2.2-17】
综合单价计算表
单位(专业)工程名称:单项工程-园林 | [5 empty] | 标段: |  |  | 第2页 共2页
清单 序号 | 项目编码 (定额编码) | 清单（定额） 项目名称 | 计量 单位 | 数量 | 综 合 单 价 (元) | [5 empty] | 合计 (元)
[5 empty] | 人工费 | 材料 (设备) 费 | 机械费 | 管理费 | 利润 | 小计
12 | 050401001002 | 脚手架 | m2 | 116.55 | 4.40 | 1.71 | 0.50 | 0.81 | 0.48 | 7.90 | 920.75
| D1-491 | 钢管脚手架单排4m 内 | m2 | 116.55 | 4.40 | 1.71 | 0.50 | 0.81 | 0.48 | 7.90 | 920.75
|  | 其他 | [8 empty] | 4306.77
13 | 041106001001 | 大型机械设备进出场及安拆 | 台·次 | 1 | 596.00 | 1182.03 | 1916.88 | 382.88 | 228.98 | 4306.77 | 4306.77
| D3001 | 履带式挖掘机1m3以内 | 台次 | 1 | 596.00 | 1182.03 | 1916.88 | 382.88 | 228.98 | 4306.77 | 4306.77
合计 | [10 empty] | 30204.81

## 0_1_表10_2_2-20 施工组织(总价)措施项目清
【表10.2.2-20】
施工组织（总价）措施项目清单与计价表
工程名称:园林 |  |  | 标段: | 第1页 共1页
序号 | 项目编号 | 项目名称 | 计算基础 | 费率 (%) | 金额 (元) | 备注
1 | 050405001001 | 安全文明施工费 |  |  | 8417.83
1.1 |  | 安全文明施工基本费 | 定额人工费+定额机械费 | 6.65 | 8417.83
2 | Z50405009001 | 提前竣工增加费 | 定额人工费+定额机械费
3 | 050405004001 | 二次搬运费 | 定额人工费+定额机械费
4 | 050405005001 | 冬雨季施工增加费 | 定额人工费+定额机械费
5 | Z50405010001 | 行车、行人干扰增加费 | 定额人工费+定额机械费
6 |  | 其他施工组织措施费 | 按相关规定计算
合 计 |  |  |  |  | 8417.83

## 0_1_表10_2_2-22 暂列金额明细表
【表10.2.2-22】
暂列金额明细表
工程名称:园林 |  |  | 标段: | 第1页 共1页
序号 | 项 目 名 称 | 计量单位 | 暂定金额(元) | 备注
1 | 标化工地增加费 | 项
2 | 优质工程增加费 | 项
3 | 其他暂列金额 | 项 | 30860.54 | 估算比例一般不高于5%
3.1 | 其他暂列金额 | 项 | 30860.54
合计 |  |  | 30860.54 | -

## 0_1_表10_2_2-29 主要工日一览表
【表10.2.2-29】
主要工日一览表
工程名称:园林 |  |  | 标段: |  | 第1页 共1页
序号 | 工日名称（类别） | 单位 | 数 量 | 单价(元) | 合价（元） | 备注
1 | 一类人工 | 工日 | 147.621 | 138.00 | 20371.64
2 | 二类人工 | 工日 | 419.329 | 149.00 | 62479.95
3 | 三类人工 | 工日 | 159.433 | 171.00 | 27262.99

## 0_1_表10_2_2-31 主要材料和工程设备一览表
【表10.2.2-31】
主要材料和工程设备一览表
工程名称:园林 |  |  |  | 标段: |  | 第1页 共2页
序号 | 名称、规格、型号 | 单位 | 数量 | 单价(元) | 合价（元） | 备注
1 | 凌霄花 株长120 | 株 | 52.500 | 5.50 | 288.75
2 | 夏鹃 H30P25 | 株 | 2889.600 | 1.10 | 3178.56
3 | 大叶黄杨 H50P50 | 株 | 1411.200 | 1.55 | 2187.36
4 | 小叶黄杨 H30P25 | 株 | 4300.800 | 0.46 | 1978.37
5 | 常春藤 株长120 | 株 | 52.500 | 1.38 | 72.45
6 | 红花继木 H30P25 | 株 | 2083.200 | 1.38 | 2874.82
7 | 金森女贞 H40P35-40 | 株 | 2759.400 | 1.24 | 3421.66
8 | 热轧带肋钢筋HRB400综合 | t | 10.540 | 3189.00 | 33611.74
9 | 镀锌铁丝φ0.7-1.0 | kg | 21.053 | 4.25 | 89.48
10 | 镀锌铁丝综合 | kg | 5.000 | 4.25 | 21.25
11 | 镀锌方通综合 | t | 1.361 | 4258.00 | 5796.84
12 | 镀锌方通综合 | t | 0.224 | 4258.00 | 955.50
13 | 铁件 | t | 0.077 | 6370.00 | 491.13
14 | 镀锌铁丝8# | kg | 4.000 | 4.25 | 17.00
15 | 圆钉 | kg | 98.860 | 4.25 | 420.15
16 | 镀锌铁丝22# | kg | 23.400 | 4.25 | 99.45
17 | 复合硅酸盐水泥PC 32.5R综合 | kg | 3.451 | 0.23 | 0.79
18 | 黄砂净砂 | t | 0.009 | 160.00 | 1.38
19 | 碎石综合 | t | 12.794 | 109.00 | 1394.52
20 | 瓜子片 | t | 250.096 | 109.00 | 27260.46
21 | 碎石40—60 | t | 500.318 | 109.00 | 54534.62
22 | 块石 | t | 150.568 | 89.32 | 13448.69
23 | 泵送商品混凝土C25 | m3 | 192.475 | 344.00 | 66211.54
24 | 非泵送商品混凝土C15 | m3 | 0.083 | 311.00 | 25.69
25 | 干混砌筑砂浆DM M5.0 | kg | 46094.565 | 0.18 | 8066.55
26 | 枕木 | m3 | 0.080 | 1416.00 | 113.28
27 | Pvc塑料管φ100 | m | 42.585 | 16.16 | 688.17
28 | 钢支撑 | kg | 129.022 | 4.69 | 605.11
29 | 水 | m3 | 484.434 | 5.73 | 2775.81
【表10.2.2-31】
主要材料和工程设备一览表
工程名称:园林 |  |  |  | 标段: |  | 第2页 共2页
序号 | 名称、规格、型号 | 单位 | 数量 | 单价(元) | 合价（元） | 备注
30 | 复合模板综合 | m2 | 108.823 | 42.48 | 4622.79
31 | 木模板 | m3 | 0.834 | 1903.00 | 1586.15
32 | 安全网 | m2 | 8.727 | 6.64 | 57.95
33 | 脚手架钢管 | t | 0.068 | 4513.00 | 308.69
34 | 竹脚手片 | m2 | 16.640 | 8.50 | 141.44
35 | 樱花，D8，H200-220，P250 | 株 | 4.040 | 211.00 | 852.44
36 | 紫薇，D8，H200-220，P250 | 株 | 2.020 | 161.00 | 325.22
37 | 红枫，D8，H200-220，P250 | 株 | 2.020 | 317.00 | 640.34
38 | 乌桕，φ22-23，H700-750，P550-600 | 株 | 2.020 | 2087.04 | 4215.81
39 | 金桂，D15，H350-400，P300 | 株 | 4.040 | 2068.00 | 8354.72
40 | 茶梅球 H100P100 | 株 | 3.150 | 60.55 | 190.73
41 | 银姬小蜡球 H100P100 | 株 | 7.350 | 45.67 | 335.67
42 | 海桐球 H150P150 | 株 | 4.200 | 108.00 | 453.60
43 | 外购土 | m3 | 1938.000 | 20.00 | 38760.00
44 | 营养土 | m3 | 56.814 | 65.00 | 3692.91
45 | 石粉 | t | 125.048 | 90.67 | 11338.10

## 0_1_表10_2_2-32 主要机械台班一览表
【表10.2.2-32】
主要机械台班一览表
工程名称:园林 |  |  |  | 标段: | 第1页 共1页
序号 | 机械名称、规格、型号 | 单位 | 数 量 | 单价(元) | 合价（元） | 备注
1 | 超声波探伤仪0～10000mm | 台班 | 0.150 | 101.00 | 15.11
2 | 履带式推土机90kW | 台班 | 14.166 | 962.16 | 13629.77
3 | 轮胎式装载机1m3 | 台班 | 0.175 | 713.73 | 124.69
4 | 履带式单斗液压挖掘机1m3 | 台班 | 1.239 | 1178.00 | 1459.19
5 | 电动夯实机250N·m | 台班 | 252.837 | 29.99 | 7582.57
6 | 汽车式起重机20t | 台班 | 0.238 | 1126.74 | 268.05
7 | 汽车式起重机40t | 台班 | 0.039 | 1750.50 | 68.09
8 | 门式起重机10t | 台班 | 0.284 | 486.21 | 138.18
9 | 叉式起重机5t | 台班 | 0.075 | 529.86 | 39.63
10 | 载货汽车4t | 台班 | 1.473 | 500.71 | 737.30
11 | 载货汽车15t | 台班 | 0.480 | 887.80 | 426.14
12 | 自卸汽车8t | 台班 | 4.272 | 689.48 | 2945.18
13 | 平板拖车组40t | 台班 | 1.000 | 1327.88 | 1327.88
14 | 洒水车4000L | 台班 | 5.635 | 582.50 | 3282.62
15 | 干混砂浆罐式搅拌机20000L | 台班 | 0.908 | 211.41 | 192.02
16 | 钢筋切断机40mm | 台班 | 1.009 | 46.85 | 47.25
17 | 钢筋弯曲机40mm | 台班 | 2.017 | 27.99 | 56.46
18 | 木工圆锯机500mm | 台班 | 0.831 | 30.08 | 25.00
19 | 摇臂钻床50mm | 台班 | 0.135 | 22.78 | 3.07
20 | 半自动切割机100mm | 台班 | 0.030 | 102.73 | 3.07
21 | 型钢剪断机500mm | 台班 | 0.105 | 88.32 | 9.25
22 | 交流弧焊机32kV·A | 台班 | 5.557 | 102.85 | 571.54
23 | 交流弧焊机42kV·A | 台班 | 1.197 | 144.16 | 172.53
24 | 对焊机75kV·A | 台班 | 0.908 | 131.93 | 119.77
25 | 二氧化碳气体保护焊机500A | 台班 | 0.313 | 140.16 | 43.83
26 | 电焊条烘干箱45×35×45cm3 | 台班 | 0.643 | 9.73 | 6.26
27 | 电动空气压缩机10m3/min | 台班 | 0.105 | 436.77 | 45.73
28 | 混凝土振捣器插入式 | 台班 | 13.708 | 5.08 | 69.64
29 | 汽车式起重机5t | 台班 | 0.206 | 471.50 | 96.99

## 0_2_表10_2_2-13 【含单列】单位(专业)工程
【表10.2.2-13】
单位（专业）工程招标控制价费用表
工程名称:单项工程-亮化 |  |  | 标段: | 第1页 共1页
序号 | 费用名称 |  | 计算公式 | 金额 (元) | 备注
1 | 分部分项工程费 |  | ∑(分部分项工程量×综合单价） | 33379.78 | 见表10.2.2-16
1.1 | 其中 | 人工费+机械费 | ∑分部分项（定额人工费+定额机械费） | 4849.10
2 | 措施项目费 |  | （2.1+2.2） | 316.65
2.1 | 施工技术措施项目费 |  | ∑(技措项目工程量×综合单价） |  | 见表10.2.2-16
2.1.1 | 其中 | 人工费+机械费 | ∑技措项目（定额人工费+定额机械费）
2.2 | 施工组织措施项目费 |  | (1.1+2.1.1)×6.53% | 316.65 | 见表10.2.2-20
2.2.1 | 其中 | 安全文明施工基本费 | (1.1+2.1.1)×6.53% | 316.65 | 见表10.2.2-20
3 | 其他项目费 |  | （3.1+3.2+3.3+3.4） | 1752.22
3.1 | 暂列金额 |  | 3.1.1+3.1.2+3.1.3 | 1752.22 | 见表10.2.2-21
3.1.1 | 其中 | 标化工地增加费 | 按招标文件规定额度列计 |  | 见表10.2.2-22
3.1.2 |  | 优质工程增加费 | 按招标文件规定额度列计 |  | 见表10.2.2-22
3.1.3 |  | 其他暂列金额 | 按招标文件规定额度列计 | 1752.22 | 见表10.2.2-22
3.2 | 暂估价 |  | 3.2.1+3.2.2+3.2.3 |  | 见表10.2.2-21
3.2.1 | 其中 | 材料（工程设备）暂估价 | 按招标文件规定额度列计 (或计入综合单价) |  | 见表10.2.2-23
3.2.2 |  | 专业工程暂估价 | 按招标文件规定额度列计 |  | 见表10.2.2-24
3.2.3 |  | 专项技术措施暂估价 | 按招标文件规定额度列计 |  | 见表10.2.2-25
3.3 | 计日工 |  | ∑计日工(暂估数量×综合单价） |  | 见表10.2.2-21
3.4 | 施工总承包服务费 |  | 3.4.1+3.4.2 |  | 见表10.2.2-21
3.4.1 | 其中 | 专业发包工程管理费 | ∑专业发包工程（暂估金额×费率） |  | 见表10.2.2-27
3.4.2 |  | 甲供材料设备管理费 | 甲供材料暂估金额×费率+甲供设备暂估金额×费率 |  | 见表10.2.2-27
4 | 规费 |  | (1.1+2.1.1)×27.8% | 1348.05
5 | 单列费用 |  | 单列费用
6 | 税金 |  | (1+2+3+4+计税不计费+计税不计费不下浮)×9% | 3311.70
7 | 下浮 |  | (1+2+3+4+5+6-不计税不计费不下浮-计税不计费不下浮-暂估材料)×0%
其中 | 甲供费（不计入造价） |  | 甲供材料费+甲供主材费+甲供设备费
招标控制价合计 |  |  | 1+2+3+4+5+6-7 | 40108.00

## 0_2_表10_2_2-16 分部分项工程清单与计价表
【表10.2.2-16】
分部分项工程清单与计价表
单位(专业)工程名称:单项工程-亮化 | [5 empty] | 标段: |  |  | 第1页 共3页
序号 | 项目编码 | 项目名称 | 项目特征 | 计量 单位 | 工程量 | 金 额 (元) |  |  |  |  | 备注
[6 empty] | 综合单价 | 合价 | 其中
[8 empty] | 人工费 | 机械费 | 暂估价
|  | 亮化 |  |  |  |  | 33379.78 | 4799.25 | 615.61
1 | 040801010001 | 落地式配电箱 | 1.名称：户外落地照明控制箱AL1/AL2(含时控器）； 2.型号、规格：规格型号及电器元件配置按设计； 3.安装方式：落地式 4.碎石垫层 0.7*0.3*0.2 5.C20 无筋混凝土基础 | 台 | 2 | 4690.39 | 9380.78 | 576.24 | 197.80
2 | 040805004001 | 景观照明灯 | 1.路灯名称：草坪灯 2.型 号、规 格：10W LED光源 3.基础形式：C25素砼基础 | 套 | 15 | 308.35 | 4625.25 | 711.90 | 5.85
3 | 040805004002 | 景观照明灯 | 1.路灯名称：投射灯 2.型 号、规 格：15W LED光源 | 套 | 8 | 217.94 | 1743.52 | 270.80
4 | 040804001001 | 配管 | 1.名称：镀锌焊接钢管 2.规格：SC25 3.配置形式：埋地敷设 | m | 254.92 | 19.17 | 4886.82 | 1333.23
5 | 040803001001 | 电缆 | 1.电缆名称：铜芯电力电缆； 2.电缆规格、型号：YJV-3*4+1*4； 3.敷设方式、部位：穿管敷设； 4.电压等级(KV)：1KV以下； 5.地形：室外。 | m | 196.78 | 20.84 | 4100.90 | 232.20 | 5.90
本页小计 | [6 empty] | 24737.27 | 3124.37 | 209.55
【表10.2.2-16】
分部分项工程清单与计价表
单位(专业)工程名称:单项工程-亮化 | [5 empty] | 标段: |  |  | 第2页 共3页
序号 | 项目编码 | 项目名称 | 项目特征 | 计量 单位 | 工程量 | 金 额 (元) |  |  |  |  | 备注
[6 empty] | 综合单价 | 合价 | 其中
[8 empty] | 人工费 | 机械费 | 暂估价
6 | 040803001002 | 电缆 | 1.电缆名称：铜芯电力电缆（暂估）； 2.电缆规格、型号：YJV-4*6+1*6； 3.敷设方式、部位：穿管敷设； 4.电压等级(KV)：1KV以下； 5.地形：室外。 | m | 100.00 | 36.16 | 3616.00 | 118.00 | 3.00
7 | 040803005001 | 电缆终端头 | 1.名称：电力电缆终端头； 2.型号、规 格：截面10mm2及以下三芯及以上； 3.材质、类型：铜芯，干包式； 4.安装部位：配电箱、柜内； 5.电压等级(kV)：1KV以下。 | 个 | 9 | 28.64 | 257.76 | 90.54
8 | 040101002001 | 挖沟槽土方 | 1.土壤类别:机械及人工辅助挖电缆管沟，三类土； 2.挖土深度:1.5m以内。 | m3 | 71.38 | 7.60 | 542.49 | 276.24 | 160.61
9 | 040103001002 | 回填方 | 1.密实度要求:机械回填、人工辅助回填电缆管沟，夯实； 2.填方材料品种:电缆管沟开挖起挖土； 3.填方来源、运距:管沟顶二侧。 | m3 | 61.18 | 20.08 | 1228.49 | 873.65 | 102.78
10 | 040103001003 | 回填方 | 1.沟槽回填 黄砂 | m3 | 10.07 | 280.92 | 2828.86 | 312.37 | 4.93
11 | 040103002002 | 余方弃置 | 1.废弃料品种：多余土方 2.运距：施工单位自行考虑 | m3 | 10.20 | 16.56 | 168.91 | 4.08 | 134.74
本页小计 | [6 empty] | 8642.51 | 1674.88 | 406.06
【表10.2.2-16】
分部分项工程清单与计价表
单位(专业)工程名称:单项工程-亮化 | [5 empty] | 标段: |  |  | 第3页 共3页
序号 | 项目编码 | 项目名称 | 项目特征 | 计量 单位 | 工程量 | 金 额 (元) |  |  |  |  | 备注
[6 empty] | 综合单价 | 合价 | 其中
[8 empty] | 人工费 | 机械费 | 暂估价
合计 | [6 empty] | 33379.78 | 4799.25 | 615.61

## 0_2_表10_2_2-16 施工技术措施项目清单与计价
【表10.2.2-16】
施工技术措施项目清单与计价表
单位(专业)工程名称:单项工程-亮化 | [5 empty] | 标段: |  |  | 第1页 共1页
序号 | 项目编码 | 项目名称 | 项目特征 | 计量 单位 | 工程量 | 金 额 (元) |  |  |  |  | 备注
[6 empty] | 综合单价 | 合价 | 其中
[8 empty] | 人工费 | 机械费 | 暂估价
|  | [请输入分部名称,电子评标勿删] |  |  | 0
本页小计
合计

## 0_2_表10_2_2-17 综合单价计算表
【表10.2.2-17】
综合单价计算表
单位(专业)工程名称:单项工程-亮化 | [5 empty] | 标段: |  |  | 第1页 共2页
清单 序号 | 项目编码 (定额编码) | 清单（定额） 项目名称 | 计量 单位 | 数量 | 综 合 单 价 (元) | [5 empty] | 合计 (元)
[5 empty] | 人工费 | 材料 (设备) 费 | 机械费 | 管理费 | 利润 | 小计
|  | 亮化 | [8 empty] | 33379.78
1 | 040801010001 | 落地式配电箱 | 台 | 2 | 288.12 | 4207.20 | 98.90 | 57.18 | 38.99 | 4690.39 | 9380.78
| 8-62 | 户外防水型不锈钢落地照明配电箱安装 | 台 | 2 | 277.44 | 4173.35 | 98.32 | 55.48 | 37.83 | 4642.42 | 9284.84
| 3-186 | 基础 垫层碎石 | 10m3 | 0.0084 | 583.78 | 1885.05 |  | 88.75 | 60.51 | 2618.09 | 21.99
| 8-172换 | C20 无筋混凝土基础 制作^非泵送商品混凝土 C20 | m3 | 0.147 | 111.90 | 352.87 | 7.95 | 18.05 | 12.31 | 503.08 | 73.95
2 | 040805004001 | 景观照明灯 | 套 | 15 | 47.46 | 248.28 | 0.39 | 7.27 | 4.95 | 308.35 | 4625.25
| C4-13-267 | 草坪地灯立柱式 | 10套 | 1.5 | 419.73 | 2305.04 |  | 63.81 | 43.51 | 2832.09 | 4248.14
| 8-172换 | C20 无筋混凝土基础 制作^非泵送商品混凝土 C25 | m3 | 0.735 | 111.90 | 362.87 | 7.95 | 18.05 | 12.31 | 513.08 | 377.11
3 | 040805004002 | 景观照明灯 | 套 | 8 | 33.85 | 175.43 |  | 5.15 | 3.51 | 217.94 | 1743.52
| C4-13-280 | 地面射灯固定式 | 10套 | 0.8 | 338.53 | 1754.34 |  | 51.47 | 35.09 | 2179.43 | 1743.54
4 | 040804001001 | 配管 | m | 254.92 | 5.23 | 12.61 |  | 0.79 | 0.54 | 19.17 | 4886.82
| 8-256 | 镀锌钢管地埋敷设 SC25 | 100m | 2.5492 | 522.84 | 1261.13 |  | 79.49 | 54.19 | 1917.65 | 4888.47
5 | 040803001001 | 电缆 | m | 196.78 | 1.18 | 19.33 | 0.03 | 0.18 | 0.12 | 20.84 | 4100.90
| 8-196*J0.25换 | 铜芯电力电缆敷设 YJV-3*4+1*4 | 100m | 1.9678 | 117.56 | 1932.56 | 3.28 | 18.31 | 12.48 | 2084.19 | 4101.27
6 | 040803001002 | 电缆 | m | 100.00 | 1.18 | 34.65 | 0.03 | 0.18 | 0.12 | 36.16 | 3616.00
| 8-196*J0.25换 | 铜芯电力电缆敷设 YJV-4*6+1*6 | 100m | 1 | 117.56 | 3464.63 | 3.28 | 18.31 | 12.48 | 3616.26 | 3616.26
7 | 040803005001 | 电缆终端头 | 个 | 9 | 10.06 | 16.01 |  | 1.53 | 1.04 | 28.64 | 257.76
| 8-206*J0.3换 | 干包式电力电缆终端头制作、安装 1kV 以下（截面mm2以内）35`10mm2及以下 铜芯 三芯及以上电缆头制安 | 个 | 9 | 10.06 | 16.01 |  | 1.53 | 1.04 | 28.64 | 257.76
8 | 040101002001 | 挖沟槽土方 | m3 | 71.38 | 3.87 |  | 2.25 | 0.88 | 0.60 | 7.60 | 542.49
| 1-17*J1.25换 | 人工挖沟槽、基坑土方 三类土深度在(m以内)2`人工辅助开挖（包括切边、修整底边） | 100m3 | 0.07138 | 3510.72 |  |  | 533.60 | 363.79 | 4408.11 | 314.65
【表10.2.2-17】
综合单价计算表
单位(专业)工程名称:单项工程-亮化 | [5 empty] | 标段: |  |  | 第2页 共2页
清单 序号 | 项目编码 (定额编码) | 清单（定额） 项目名称 | 计量 单位 | 数量 | 综 合 单 价 (元) | [5 empty] | 合计 (元)
[5 empty] | 人工费 | 材料 (设备) 费 | 机械费 | 管理费 | 利润 | 小计
| 1-69 | 挖掘机挖土 不装车三类土 | 1000m3 | 0.064242 | 397.44 |  | 2499.32 | 385.58 | 262.87 | 3545.21 | 227.75
9 | 040103001002 | 回填方 | m3 | 61.18 | 14.28 | 0.03 | 1.68 | 2.43 | 1.66 | 20.08 | 1228.49
| 1-53 | 人工 填土夯实槽、坑 | 100m3 | 0.18354 | 2628.35 | 8.88 |  | 399.49 | 272.36 | 3309.08 | 607.35
| 1-116 | 机械 填土夯实槽、坑 | 100m3 | 0.42826 | 914.11 |  | 239.32 | 176.47 | 120.31 | 1450.21 | 621.07
10 | 040103001003 | 回填方 | m3 | 10.07 | 31.02 | 241.35 | 0.49 | 4.79 | 3.27 | 280.92 | 2828.86
| 6-306 | 沟槽回填 黄砂 | 10m3 | 1.007 | 310.22 | 2413.53 | 4.86 | 47.94 | 32.69 | 2809.24 | 2828.90
11 | 040103002002 | 余方弃置 | m3 | 10.20 | 0.40 |  | 13.21 | 1.76 | 1.19 | 16.56 | 168.91
| 1-88 | 装载机装松散土 | m3 | 10.2 | 0.40 |  | 1.97 | 0.30 | 0.20 | 2.87 | 29.27
| 1-94+1-95*2换 | 自卸汽车运土方~运距3(km) | 1000m3 | 0.0102 |  |  | 11243.34 | 1456.19 | 992.78 | 13692.31 | 139.66
合计 | [10 empty] | 33379.78

## 0_2_表10_2_2-17 综合单价计算表(技术措施)
【表10.2.2-17】
综合单价计算表
单位(专业)工程名称:单项工程-亮化 | [5 empty] | 标段: |  |  | 第1页 共1页
清单 序号 | 项目编码 (定额编码) | 清单（定额） 项目名称 | 计量 单位 | 数量 | 综 合 单 价 (元) | [5 empty] | 合计 (元)
[5 empty] | 人工费 | 材料 (设备) 费 | 机械费 | 管理费 | 利润 | 小计
[请输入分部名称,电子评标勿删]
合计

## 0_2_表10_2_2-20 施工组织(总价)措施项目清
【表10.2.2-20】
施工组织（总价）措施项目清单与计价表
工程名称:亮化 |  |  | 标段: | 第1页 共1页
序号 | 项目编号 | 项目名称 | 计算基础 | 费率 (%) | 金额 (元) | 备注
1 | 041109001001 | 安全文明施工费 |  |  | 316.65
1.1 |  | 安全文明施工基本费 | 定额人工费+定额机械费 | 6.53 | 316.65
2 | Z04110900801 | 提前竣工增加费 | 定额人工费+定额机械费
3 | 041109003001 | 二次搬运费 | 定额人工费+定额机械费
4 | 041109004001 | 冬雨季施工增加费 | 定额人工费+定额机械费
5 | 041109005001 | 行车、行人干扰增加费 | 定额人工费+定额机械费
6 |  | 其他施工组织措施费 | 按相关规定计算
合 计 |  |  |  |  | 316.65

## 0_2_表10_2_2-22 暂列金额明细表
【表10.2.2-22】
暂列金额明细表
工程名称:亮化 |  |  | 标段: | 第1页 共1页
序号 | 项 目 名 称 | 计量单位 | 暂定金额(元) | 备注
1 | 标化工地增加费 | 项
2 | 优质工程增加费 | 项
3 | 其他暂列金额 | 项 | 1752.22 | 估算比例一般不高于5%
3.1 | 其他暂列金额 | 项 | 1752.22
合计 |  |  | 1752.22 | -

## 0_2_表10_2_2-29 主要工日一览表
【表10.2.2-29】
主要工日一览表
工程名称:亮化 |  |  | 标段: |  | 第1页 共1页
序号 | 工日名称（类别） | 单位 | 数 量 | 单价(元) | 合价（元） | 备注
1 | 一类人工 | 工日 | 8.363 | 138.00 | 1154.07
2 | 二类人工 | 工日 | 24.453 | 149.00 | 3643.53

## 0_2_表10_2_2-31 主要材料和工程设备一览表
【表10.2.2-31】
主要材料和工程设备一览表
工程名称:亮化 |  |  |  | 标段: |  | 第1页 共1页
序号 | 名称、规格、型号 | 单位 | 数量 | 单价(元) | 合价（元） | 备注
1 | 镀锌铁丝φ1.2-1.8 | kg | 1.020 | 4.25 | 4.33
2 | 镀锌扁钢综合 | kg | 3.600 | 4.97 | 17.87
3 | 圆钉 | kg | 0.097 | 4.25 | 0.41
4 | 黄砂毛砂 | t | 17.804 | 136.00 | 2421.32
5 | 碎石综合 | t | 0.145 | 109.00 | 15.84
6 | 非泵送商品混凝土C20 | m3 | 0.147 | 326.00 | 47.92
7 | 铜芯塑料绝缘线BV2.5 | m | 45.655 | 2.55 | 116.28
8 | 铜芯塑料绝缘线BVR4 | m | 31.258 | 4.45 | 139.07
9 | 钢支撑 | kg | 0.803 | 4.69 | 3.76
10 | 水 | m3 | 1.876 | 5.73 | 10.75
11 | 木模板 | m3 | 0.004 | 1903.00 | 8.37
12 | 镀锌焊接钢管SC25 | m | 262.568 | 10.81 | 2838.49
13 | 投射灯15W | 套 | 8.080 | 165.00 | 1333.20
14 | 草坪灯10W | 套 | 15.150 | 220.00 | 3333.00
15 | 铜芯电缆YJV-3*4+1*4 | m | 198.748 | 19.02 | 3780.58
16 | 铜芯电缆YJV-4*6+1*6 | m | 101.000 | 34.19 | 3453.29
17 | 户外防水型不锈钢落地照明配电箱AL1/AL2 | 台 | 2.000 | 4155.00 | 8310.00

## 0_2_表10_2_2-32 主要机械台班一览表
【表10.2.2-32】
主要机械台班一览表
工程名称:亮化 |  |  |  | 标段: | 第1页 共1页
序号 | 机械名称、规格、型号 | 单位 | 数 量 | 单价(元) | 合价（元） | 备注
1 | 履带式推土机105kW | 台班 | 0.011 | 1050.96 | 11.46
2 | 轮胎式装载机1.5m3 | 台班 | 0.024 | 835.04 | 20.12
3 | 履带式单斗液压挖掘机1m3 | 台班 | 0.127 | 1178.00 | 149.13
4 | 电动夯实机250N·m | 台班 | 3.418 | 29.99 | 102.49
5 | 汽车式起重机8t | 台班 | 0.180 | 789.47 | 141.95
6 | 载货汽车4t | 台班 | 0.107 | 500.71 | 53.63
7 | 载货汽车5t | 台班 | 0.007 | 520.61 | 3.85
8 | 自卸汽车15t | 台班 | 0.112 | 1028.95 | 114.73
9 | 交流弧焊机21kV·A | 台班 | 0.200 | 69.68 | 13.94
10 | 混凝土振捣器平板式 | 台班 | 0.373 | 13.13 | 4.89