## 表10_2_2-4 招标控制价扉页
【表10.2.2-4】
| 嵊州市鹿山街道高版社区居家养老建设项目 |  |  |  | 工程
招标控制价
招标控制价 | (小写): | 406723元
| (大写): | 肆拾万陆仟柒佰贰拾叁元整
招 标 人: |  |  | 造价咨询人:
| (单位盖章) |  |  | (单位资质专用章)
法定代表人 或其授权人: |  |  | 法定代表人 或其授权人:
| (签字或盖章) |  |  | (签字或盖章)
编 制 人: |  |  | 复 核 人:
| (造价工程师签字盖专用章) |  |  | (造价工程师签字盖专用章)
编制时间: |  |  | 复核时间:

## 表10_2_2-11 编制说明
【表10.2.2-11】
编制说明
工程名称:嵊州市鹿山街道高版社区居家养老建设项目 | 第1页 共1页
一、工程概况： 1、工程名称：嵊州市鹿山街道高版社区居家养老建设项目 2、工程地点：嵊州市鹿山街道高版社区 二、招标范围： 依据建设单位提供的施工图及预算编制所涉及范围； 三、工程量清单编制： 1、设计的图纸； 2、工程量清单按《建设工程工程量清单计价规范（GB50500-2013）》及《浙江省建设工程计价规则》（2018版）等； 四、工程定额及材料单价编制依据： 1、《浙江省房屋建筑与装饰工程预算定额》(2018版)； 2、《浙江省市政工程预算定额》(2018版)； 3、《浙江省通用安装工程预算定额》(2018版)； 4、《浙江省建设工程施工机械台班费用定额》(2018版)； 5、《浙江省建设工程计价规则》（2018版）； 6、《浙江省园林绿化及仿古建筑工程预算定额》（2018版）； 五、取费依据： 取费按照《浙江省建设工程计价规则》（2018版）、《建建发〔2019〕92号关于增值税调整后我省建设工程计价规则有关增值税税率及计价系数调整的通知》、浙建建发（2022）37号文件、浙建建函（2025）320号及相关配套文件确定。 六、主要材料价格及人工工日工资： 1.主要材料价格按2026年第2期《绍兴市建设工程造价管理信息》中发布的嵊州地区信息价（除税价）及同期《绍兴市建设工程造价管理信息》中发布的绍兴市信息价（除税价）,2026年第2期《浙江省站》中发布的浙江省信息价（除税价）计，部分无价材料按市场价计取（除税价）。 2.人工工日工资按2026年第2期《绍兴市建设工程造价管理信息》中发布的绍兴市建设工程人工市场信息价补差。 七、取费费率的确定： 1、本工程按相应专业取费，工程企业管理费、利润、施工组织措施费（建筑工程、市政工程计取安全文明施工基本费、冬雨季施工增加费）按定额弹性区间值的中值计取，规费按定额规定标准值计取，税金按9%计算，并计取税前工程造价5%的暂列金额。 八、其他： 1、本工程为装饰工程，垂直运输按照建筑面积套取垂直运输定额乘以系数0.1考虑 2、宣传栏移位按暂估价2500元/项计入

## 表10_2_2-12 招标控制价费用表
【表10.2.2-12】
招标控制价费用表
工程名称:嵊州市鹿山街道高版社区居家养老建设项目 |  |  |  |  | 第1页 共1页
序号 | 工程名称 | 金额(元) | 其中：（元） |  |  |  | 备注
|  |  | 暂估价 | 安全文明 施工基本费 | 规费 | 税金
1 | 单项工程 | 406723.22 | 2500.00 | 5111.50 | 19987.84 | 33582.65
1.1 | 建筑 | 406723.22 | 2500.00 | 5111.50 | 19987.84 | 33582.65
合计 |  | 406723 | 2500.00 | 5111.50 | 19987.84 | 33582.65

## 0_1_表10_2_2-13 【含单列】单位(专业)工程
【表10.2.2-13】
单位（专业）工程招标控制价费用表
工程名称:单项工程-建筑 |  |  | 标段: | 第1页 共1页
序号 | 费用名称 |  | 计算公式 | 金额 (元) | 备注
1 | 分部分项工程费 |  | ∑(分部分项工程量×综合单价） | 322100.01 | 见表10.2.2-16
1.1 | 其中 | 人工费+机械费 | ∑分部分项（定额人工费+定额机械费） | 67005.47
2 | 措施项目费 |  | （2.1+2.2） | 13284.12
2.1 | 施工技术措施项目费 |  | ∑(技措项目工程量×综合单价） | 8093.87 | 见表10.2.2-16
2.1.1 | 其中 | 人工费+机械费 | ∑技措项目（定额人工费+定额机械费） | 4584.21
2.2 | 施工组织措施项目费 |  | (1.1+2.1.1)×7.25% | 5190.25 | 见表10.2.2-20
2.2.1 | 其中 | 安全文明施工基本费 | (1.1+2.1.1)×7.14% | 5111.50 | 见表10.2.2-20
3 | 其他项目费 |  | （3.1+3.2+3.3+3.4） | 17768.60
3.1 | 暂列金额 |  | 3.1.1+3.1.2+3.1.3 | 17768.60 | 见表10.2.2-21
3.1.1 | 其中 | 标化工地增加费 | 按招标文件规定额度列计 |  | 见表10.2.2-22
3.1.2 |  | 优质工程增加费 | 按招标文件规定额度列计 |  | 见表10.2.2-22
3.1.3 |  | 其他暂列金额 | 按招标文件规定额度列计 | 17768.60 | 见表10.2.2-22
3.2 | 暂估价 |  | 3.2.1+3.2.2+3.2.3 |  | 见表10.2.2-21
3.2.1 | 其中 | 材料（工程设备）暂估价 | 按招标文件规定额度列计 (或计入综合单价) |  | 见表10.2.2-23
3.2.2 |  | 专业工程暂估价 | 按招标文件规定额度列计 |  | 见表10.2.2-24
3.2.3 |  | 专项技术措施暂估价 | 按招标文件规定额度列计 |  | 见表10.2.2-25
3.3 | 计日工 |  | ∑计日工(暂估数量×综合单价） |  | 见表10.2.2-21
3.4 | 施工总承包服务费 |  | 3.4.1+3.4.2 |  | 见表10.2.2-21
3.4.1 | 其中 | 专业发包工程管理费 | ∑专业发包工程（暂估金额×费率） |  | 见表10.2.2-27
3.4.2 |  | 甲供材料设备管理费 | 甲供材料暂估金额×费率+甲供设备暂估金额×费率 |  | 见表10.2.2-27
4 | 规费 |  | (1.1+2.1.1)×27.92% | 19987.84
5 | 单列费用 |  | 单列费用
6 | 税金 |  | (1+2+3+4+计税不计费+计税不计费不下浮)×9% | 33582.65
7 | 下浮 |  | (1+2+3+4+5+6-不计税不计费不下浮-计税不计费不下浮-暂估材料)×0%
其中 | 甲供费（不计入造价） |  | 甲供材料费+甲供主材费+甲供设备费
招标控制价合计 |  |  | 1+2+3+4+5+6-7 | 406723.22

## 0_1_表10_2_2-16 分部分项工程清单与计价表
【表10.2.2-16】
分部分项工程清单与计价表
单位(专业)工程名称:单项工程-建筑 | [5 empty] | 标段: |  |  | 第1页 共10页
序号 | 项目编码 | 项目名称 | 项目特征 | 计量 单位 | 工程量 | 金 额 (元) |  |  |  |  | 备注
[6 empty] | 综合单价 | 合价 | 其中
[8 empty] | 人工费 | 机械费 | 暂估价
|  | 邻里中心内 |  |  |  |  | 137829.47 | 30322.87 | 758.69
|  | 楼梯休息区 |  |  |  |  | 45272.35 | 14028.89 | 271.46
1 | 010507001001 | 散水、坡道 | 1.垫层材料种类、厚度：10厚M20水泥地基 | m2 | 10.96 | 12.47 | 136.67 | 78.04 | 1.21
2 | 010501001002 | 垫层 | 1.混凝土种类：现浇混凝土 2.混凝土强度等级：C20 | m3 | 0.88 | 422.32 | 371.64 | 39.71 | 0.62
3 | 011101005003 | 自流坪楼地面 | 1.界面剂材料种类：水泥基自流平界面剂 2.面层材料种类：6-8mm厚水泥基自流平（封闭剂） | m2 | 8.78 | 46.41 | 407.48 | 204.05 | 1.14
4 | 011101001001 | 水泥砂浆楼地面 | 1.找平层厚度、砂浆配合比：20mm厚DSM20水泥砂浆 | m2 | 20.00 | 18.44 | 368.80 | 177.20 | 4.40
5 | 011407001006 | 墙面喷刷涂料 | 1.腻子种类：腻子满刮两遍 2.涂料品种、喷刷遍数：白色外墙乳胶漆（两遍底漆一遍面漆） | m2 | 92.00 | 31.37 | 2886.04 | 1886.00
6 | 011608002004 | 铲除涂料面 | 1.铲除部位名称：乳胶漆 | m2 | 92.00 | 8.00 | 736.00 | 609.04
7 | 011101006001 | 平面砂浆找平层 | 1.找平层厚度、砂浆配合比：30厚1:3干湿水泥砂浆铺设层 | m2 | 60.02 | 24.04 | 1442.88 | 636.81 | 19.21
本页小计 | [6 empty] | 6349.51 | 3630.85 | 26.58
【表10.2.2-16】
分部分项工程清单与计价表
单位(专业)工程名称:单项工程-建筑 | [5 empty] | 标段: |  |  | 第2页 共10页
序号 | 项目编码 | 项目名称 | 项目特征 | 计量 单位 | 工程量 | 金 额 (元) |  |  |  |  | 备注
[6 empty] | 综合单价 | 合价 | 其中
[8 empty] | 人工费 | 机械费 | 暂估价
8 | 011102001001 | 石材楼地面 | 1.结合层厚度、砂浆配合比：40厚1:2.5干硬性水泥砂浆结合层 2.面层材料品种、规格、颜色：25厚300*600生态地铺石芝麻白芝麻灰跳色双拼 | m2 | 126.24 | 147.04 | 18562.33 | 4763.04 | 54.28
9 | 011102001002 | 石材楼地面 | 1.结合层厚度、砂浆配合比：专用粘结剂 2.面层材料品种、规格、颜色：25厚100*300生态地铺石芝麻白芝麻灰跳色双拼 | m2 | 17.93 | 167.11 | 2996.28 | 520.15
10 | 011102001003 | 石材楼地面 | 1.结合层厚度、砂浆配合比：专用粘结剂 2.面层材料品种、规格、颜色：25厚300*6000生态地铺石芝麻白芝麻灰跳色双拼 | m2 | 16.71 | 129.37 | 2161.77 | 484.76
11 | 011102001004 | 石材楼地面 | 1.结合层厚度、砂浆配合比：专用粘结剂 2.面层材料品种、规格、颜色：25厚600*600生态地铺石芝麻白芝麻灰跳色双拼 | m2 | 32.96 | 129.37 | 4264.04 | 956.17
12 | 011405001001 | 金属面油漆 | 1.构件名称：楼梯 2.油漆品种、刷漆遍数：氟碳漆两遍 | m2 | 60.00 | 33.95 | 2037.00 | 972.00
本页小计 | [6 empty] | 30021.42 | 7696.12 | 54.28
【表10.2.2-16】
分部分项工程清单与计价表
单位(专业)工程名称:单项工程-建筑 | [5 empty] | 标段: |  |  | 第3页 共10页
序号 | 项目编码 | 项目名称 | 项目特征 | 计量 单位 | 工程量 | 金 额 (元) |  |  |  |  | 备注
[6 empty] | 综合单价 | 合价 | 其中
[8 empty] | 人工费 | 机械费 | 暂估价
13 | 011210003001 | 玻璃隔断 | 1.边框材料种类、规格：1.5mm厚40*40黑色不锈钢边框 2.玻璃品种、规格、颜色：12mm钢化清玻 | m2 | 18.50 | 320.57 | 5930.55 | 820.48
14 | 010802001001 | 金属（塑钢）门 | 1.门框或扇外围尺寸：700*2100 2.门框、扇材质：门框材质不锈钢 3.镶嵌玻璃品种、厚度：12mm钢化清玻 4.含门五金、单开执手锁 | m2 | 1.47 | 403.20 | 592.70 | 98.87
15 | 011604001001 | 平面抹灰层拆除 | 1.拆除部位：地面原水泥层铲除 | m2 | 126.24 | 12.81 | 1617.13 | 1340.67
16 | 011605001002 | 平面块料拆除 | 1.拆除饰面材料种类：原木塑地板 | m2 | 60.02 | 8.74 | 524.57 | 434.54
17 | 010103002001 | 余方弃置 | 1.废弃料品种：石渣 2.运距：由投标单位自行考虑 | m3 | 8.09 | 29.23 | 236.47 | 7.36 | 190.60
|  | 儿童活动区 |  |  |  |  | 62933.63 | 2632.09 | 118.13
18 | 010501001001 | 垫层 | 1.垫层种类：200厚C20混凝土垫层 | m3 | 32.32 | 422.32 | 13649.38 | 1458.28 | 22.95
19 | 011103001001 | 橡胶板楼地面 | 1.面层材料品种、规格、颜色：15mm厚EPDM彩色塑胶（画面定制设计）,塑胶颗粒采用环保颗粒，胶水使用耐黄变胶水 | m2 | 161.62 | 280.00 | 45253.60
20 | 011605001004 | 平面块料拆除 | 1.拆除饰面材料种类：原木塑地板 | m2 | 161.62 | 8.74 | 1412.56 | 1170.13
本页小计 | [6 empty] | 69216.96 | 5330.33 | 213.55
【表10.2.2-16】
分部分项工程清单与计价表
单位(专业)工程名称:单项工程-建筑 | [5 empty] | 标段: |  |  | 第4页 共10页
序号 | 项目编码 | 项目名称 | 项目特征 | 计量 单位 | 工程量 | 金 额 (元) |  |  |  |  | 备注
[6 empty] | 综合单价 | 合价 | 其中
[8 empty] | 人工费 | 机械费 | 暂估价
21 | 010103002002 | 余方弃置 | 1.废弃料品种：余方 2.运距：由投标单位自行考虑 | m3 | 4.04 | 29.23 | 118.09 | 3.68 | 95.18
22 | 01B001 | 宣传栏移位 | 1.原宣传栏移位（5公里以内运输） | 项 | 1 | 2500.00 | 2500.00 |  |  | 2500.00
|  | 车棚 |  |  |  |  | 17721.60 | 9457.73 | 321.75
23 | 011101005001 | 自流坪楼地面 | 1.界面剂材料种类：水泥基自流平界面剂 2.面层材料种类：6-8mm厚水泥基自流平（封闭剂） | m2 | 252.90 | 46.41 | 11737.09 | 5877.40 | 32.88
24 | 011604001002 | 平面抹灰层拆除 | 1.拆除部位：原水泥地面修补找平，拆除表面3cm厚水泥层 | m2 | 252.90 | 16.41 | 4150.09 | 3439.44
25 | 010103002010 | 余方弃置 | 1.废弃料品种：石渣 2.运距：由投标单位自行考虑 | m3 | 7.59 | 29.23 | 221.86 | 6.91 | 178.82
26 | 030507016001 | 停车场管理设备 | 1.名 称：车位倒车挡车器 2.规 格：500mm*160mm*105mm | 台 | 28 | 35.00 | 980.00
27 | 040205006001 | 标线 | 1.材料品种：热熔型反光涂料 2.线型：宽度10cm直线 | m2 | 18.13 | 34.89 | 632.56 | 133.98 | 110.05
|  | 屋顶防水层 |  |  |  |  | 9748.00 | 2651.20 | 42.40
28 | 010902001001 | 屋面卷材防水 | 1.卷材品种、规格、厚度：2mm厚改性沥青卷材一道，胶粘剂二道 2.防水层做法：热熔法 | m2 | 80.00 | 32.07 | 2565.60 | 262.40
本页小计 | [6 empty] | 22905.29 | 9723.81 | 416.93 | 2500.00
【表10.2.2-16】
分部分项工程清单与计价表
单位(专业)工程名称:单项工程-建筑 | [5 empty] | 标段: |  |  | 第5页 共10页
序号 | 项目编码 | 项目名称 | 项目特征 | 计量 单位 | 工程量 | 金 额 (元) |  |  |  |  | 备注
[6 empty] | 综合单价 | 合价 | 其中
[8 empty] | 人工费 | 机械费 | 暂估价
29 | 010902001002 | 屋面卷材防水 | 1.卷材品种、规格、厚度：3厚SBS卷材防水层 2.防水层做法：热熔法 | m2 | 80.00 | 37.08 | 2966.40 | 262.40
30 | 010902003001 | 屋面刚性层 | 1.刚性层厚度：20厚1：2.5水泥砂浆保护层 | m2 | 80.00 | 22.18 | 1774.40 | 848.00 | 16.80
31 | 011101006002 | 平面砂浆找平层 | 1.找平层厚度、砂浆配合比：15厚1:3水泥砂浆找平层 | m2 | 80.00 | 15.26 | 1220.80 | 639.20 | 12.80
32 | 011101006003 | 平面砂浆找平层 | 1.找平层厚度、砂浆配合比：15厚1:3水泥砂浆找平层（原钢筋混凝土板上） | m2 | 80.00 | 15.26 | 1220.80 | 639.20 | 12.80
|  | 乳胶漆修复 |  |  |  |  | 2153.89 | 1552.96 | 4.95
33 | 011608002001 | 铲除涂料面 | 1.铲除部位名称：乳胶漆 | m2 | 71.00 | 8.00 | 568.00 | 470.02
34 | 011407001003 | 墙面喷刷涂料 | 1.腻子种类：腻子满刮两遍 2.涂料品种、喷刷遍数：丙烯酸无光内用乳胶漆两遍 | m2 | 71.00 | 22.25 | 1579.75 | 1082.75
35 | 010103002003 | 余方弃置 | 1.废弃料品种：余方 2.运距：由投标单位自行考虑 | m3 | 0.21 | 29.23 | 6.14 | 0.19 | 4.95
|  | 社区外部 |  |  |  |  | 184270.54 | 37911.99 | 5227.52
|  | 别墅区口袋公园 |  |  |  |  | 32389.95 | 8884.53 | 2032.39
36 | 010101002001 | 挖一般土方 | 1.土壤类别：三类土 2.挖土深度：20cm | m3 | 27.10 | 5.30 | 143.63 | 48.51 | 71.00
本页小计 | [6 empty] | 9479.92 | 3990.27 | 118.35
【表10.2.2-16】
分部分项工程清单与计价表
单位(专业)工程名称:单项工程-建筑 | [5 empty] | 标段: |  |  | 第6页 共10页
序号 | 项目编码 | 项目名称 | 项目特征 | 计量 单位 | 工程量 | 金 额 (元) |  |  |  |  | 备注
[6 empty] | 综合单价 | 合价 | 其中
[8 empty] | 人工费 | 机械费 | 暂估价
37 | 010103002008 | 余方弃置 | 1.废弃料品种：多余土方 2.运距：由投标单位自行考虑 | m3 | 27.10 | 19.07 | 516.80 | 24.12 | 408.67
38 | 040202001002 | 路床（槽）整形 | 1.路床（槽）整形 路床碾压检验 | m2 | 135.50 | 1.81 | 245.26 | 39.30 | 165.31
39 | 011102001005 | 石材楼地面 | 1.结合层厚度、砂浆配合比：40厚1:2.5干硬性水泥砂浆结合层 2.面层材料品种、规格、颜色：25厚300*600生态地铺石芝麻白芝麻灰跳色双拼 | m2 | 135.50 | 147.04 | 19923.92 | 5112.42 | 58.27
40 | 010507001002 | 散水、坡道 | 1.垫层材料种类、厚度：10厚M20水泥地基 | m2 | 2.25 | 12.47 | 28.06 | 16.02 | 0.25
41 | 040204004001 | 安砌侧（平、缘）石 | 1.100厚碎石垫层 2.100厚C20混凝土垫层 3.120mm高MU10标准砖，M7.5水泥砂浆 4.350*300*40芝麻灰花岗岩荔枝面压顶（石材磨斜边），粘贴层20厚1:2水泥砂浆 5.200*100*20芝麻灰光面侧面贴面，粘贴层20厚1:2水泥砂浆 | m | 7.48 | 219.84 | 1644.40 | 499.89 | 5.76
42 | 040204004002 | 安砌侧（平、缘）石 | 1.100厚碎石垫层 2.100厚C20混凝土垫层 3.30厚1:3干硬性水泥砂浆结合层 4.150*300芝麻灰花岗石烧面（倒斜边） | m | 39.25 | 134.29 | 5270.88 | 746.54 | 7.07
43 | 041001005001 | 拆除侧、平（缘）石 | 1.材质：花岗岩侧石 | m | 39.25 | 4.24 | 166.42 | 138.16
本页小计 | [6 empty] | 27795.74 | 6576.45 | 645.33
【表10.2.2-16】
分部分项工程清单与计价表
单位(专业)工程名称:单项工程-建筑 | [5 empty] | 标段: |  |  | 第7页 共10页
序号 | 项目编码 | 项目名称 | 项目特征 | 计量 单位 | 工程量 | 金 额 (元) |  |  |  |  | 备注
[6 empty] | 综合单价 | 合价 | 其中
[8 empty] | 人工费 | 机械费 | 暂估价
44 | 010103002012 | 余方弃置 | 1.废弃料品种：余方 2.运距：由投标单位自行考虑 | m3 | 1.77 | 29.23 | 51.74 | 1.61 | 41.70
45 | 050102001001 | 树木移植 | 1.种类：桂花树 2.胸径：约为15cm-20cm 3.移植距离：3公里内 4.养护期：按两年计算 | 株 | 4 | 1099.71 | 4398.84 | 2257.96 | 1274.36
|  | 金茂世家口袋公园 |  |  |  |  | 35961.91 | 9357.42 | 2109.03
46 | 010101002002 | 挖一般土方 | 1.土壤类别：三类土 2.挖土深度：20cm | m3 | 29.00 | 5.30 | 153.70 | 51.91 | 75.98
47 | 010103002009 | 余方弃置 | 1.废弃料品种：多余土方 2.运距：由投标单位自行考虑 | m3 | 29.00 | 19.07 | 553.03 | 25.81 | 437.32
48 | 040202001001 | 路床（槽）整形 | 1.路床（槽）整形 路床碾压检验 | m2 | 145.00 | 1.81 | 262.45 | 42.05 | 176.90
49 | 010507001003 | 散水、坡道 | 1.垫层材料种类、厚度：10厚M20水泥地基 | m2 | 2.25 | 12.47 | 28.06 | 16.02 | 0.25
50 | 050102001004 | 树木移植 | 1.种类：桂花树 2.胸径：约为15cm-20cm 3.移植距离：3公里内 4.养护期：按两年计算 | 株 | 4 | 1099.71 | 4398.84 | 2257.96 | 1274.36
51 | 011102001006 | 石材楼地面 | 1.结合层厚度、砂浆配合比：40厚1:2.5干硬性水泥砂浆结合层 2.面层材料品种、规格、颜色：25厚300*600生态地铺石芝麻白芝麻灰跳色双拼 | m2 | 145.00 | 147.04 | 21320.80 | 5470.85 | 62.35
本页小计 | [6 empty] | 31167.46 | 10124.17 | 3343.22
【表10.2.2-16】
分部分项工程清单与计价表
单位(专业)工程名称:单项工程-建筑 | [5 empty] | 标段: |  |  | 第8页 共10页
序号 | 项目编码 | 项目名称 | 项目特征 | 计量 单位 | 工程量 | 金 额 (元) |  |  |  |  | 备注
[6 empty] | 综合单价 | 合价 | 其中
[8 empty] | 人工费 | 机械费 | 暂估价
52 | 040204004003 | 安砌侧（平、缘）石 | 1.100厚碎石垫层 2.100厚C20混凝土垫层 3.30厚1:3干硬性水泥砂浆结合层 4.150*300芝麻灰花岗石烧面（倒斜边） | m | 66.11 | 134.29 | 8877.91 | 1257.41 | 11.90
53 | 041001005002 | 拆除侧、平（缘）石 | 1.材质：花岗岩侧石 | m | 66.11 | 4.24 | 280.31 | 232.71
54 | 010103002011 | 余方弃置 | 1.废弃料品种：余方 2.运距：由投标单位自行考虑 | m3 | 2.97 | 29.23 | 86.81 | 2.70 | 69.97
|  | 湖都花苑篮球场 |  |  |  |  | 24999.01 | 13439.84 | 1058.77
55 | 011405001002 | 金属面油漆 | 1.构件名称：宣传栏 2.油漆品种、刷漆遍数：氟碳漆两遍 | m2 | 60.00 | 33.95 | 2037.00 | 972.00
56 | 041001001001 | 拆除路面 | 1.材质：地面沥青 2.厚度：5cm 3.沥青拆除料残值回收利用等费用 | m2 | 446.87 | 3.33 | 1488.08 | 2051.13 | 464.74
57 | 011101005002 | 自流坪楼地面 | 1.界面剂材料种类：水泥基自流平界面剂 2.面层材料种类：6-8mm厚水泥基自流平（封闭剂） | m2 | 446.87 | 46.41 | 20739.24 | 10385.26 | 58.09
58 | 040205006002 | 标线 | 1.材料品种：丙烯酸划线 2.线型：宽度5cm | m2 | 5.03 | 16.24 | 81.69 | 11.12 | 9.61
59 | 010103002004 | 余方弃置 | 1.废弃料品种：余方 2.运距：由投标单位自行考虑 | m3 | 22.34 | 29.23 | 653.00 | 20.33 | 526.33
本页小计 | [6 empty] | 34244.04 | 14932.66 | 1140.64
【表10.2.2-16】
分部分项工程清单与计价表
单位(专业)工程名称:单项工程-建筑 | [5 empty] | 标段: |  |  | 第9页 共10页
序号 | 项目编码 | 项目名称 | 项目特征 | 计量 单位 | 工程量 | 金 额 (元) |  |  |  |  | 备注
[6 empty] | 综合单价 | 合价 | 其中
[8 empty] | 人工费 | 机械费 | 暂估价
|  | 湖都花苑塑胶步行道 |  |  |  |  | 71415.00
60 | 011103001002 | 橡胶板楼地面 | 1.面层材料品种、规格、颜色：12mm厚EPDM塑胶跑道地面，塑胶颗粒采用环保颗粒，胶水使用耐黄变胶水 | m2 | 310.50 | 230.00 | 71415.00
|  | 湖都花苑党建活动室 |  |  |  |  | 2631.26 | 1828.38 | 2.83
61 | 011407001004 | 墙面喷刷涂料 | 1.喷刷涂料部位：内墙 2.腻子种类：腻子满刮两遍 3.涂料品种、喷刷遍数：丙烯酸无光内用乳胶漆两遍 | m2 | 40.00 | 22.25 | 890.00 | 610.00
62 | 011407002001 | 天棚喷刷涂料 | 1.喷刷涂料部位：天棚 2.腻子种类：腻子满刮两遍 3.涂料品种、喷刷遍数：丙烯酸无光内用乳胶漆两遍 | m2 | 53.00 | 26.25 | 1391.25 | 953.47
63 | 01B002 | 窗帘拆除 | 1.原窗帘拆除，堆放到指定地点 | m | 2.65 | 10.00 | 26.50
64 | 011608002002 | 铲除涂料面 | 1.铲除部位名称：乳胶漆 | m2 | 40.00 | 8.00 | 320.00 | 264.80
65 | 010103002005 | 余方弃置 | 1.废弃料品种：余方 2.运距：由投标单位自行考虑 | m3 | 0.12 | 29.23 | 3.51 | 0.11 | 2.83
|  | 股份合作社 |  |  |  |  | 16873.41 | 4401.82 | 24.50
本页小计 | [6 empty] | 74046.26 | 1828.38 | 2.83
【表10.2.2-16】
分部分项工程清单与计价表
单位(专业)工程名称:单项工程-建筑 | [5 empty] | 标段: |  |  | 第10页 共10页
序号 | 项目编码 | 项目名称 | 项目特征 | 计量 单位 | 工程量 | 金 额 (元) |  |  |  |  | 备注
[6 empty] | 综合单价 | 合价 | 其中
[8 empty] | 人工费 | 机械费 | 暂估价
66 | 011407001005 | 墙面喷刷涂料 | 1.喷刷涂料部位：内墙 2.腻子种类：腻子满刮两遍 3.涂料品种、喷刷遍数：丙烯酸无光内用乳胶漆两遍 | m2 | 190.80 | 22.25 | 4245.30 | 2909.70
67 | 011407002002 | 天棚喷刷涂料 | 1.喷刷涂料部位：天棚 2.腻子种类：腻子满刮两遍 3.涂料品种、喷刷遍数：丙烯酸无光内用乳胶漆两遍 | m2 | 43.00 | 26.25 | 1128.75 | 773.57
68 | 011104002001 | 竹、木（复合）地板 | 1.基层材料种类、规格：水泥地面上做防潮垫层 2.面层材料品种、规格、颜色：15厚桦木（复合）地板 | m2 | 41.60 | 265.86 | 11059.78 | 416.42
69 | 01B003 | 窗帘拆除 | 1.原窗帘拆除，堆放到指定地点 | m | 4.56 | 10.00 | 45.60
70 | 011605001005 | 平面块料拆除 | 1.拆除饰面材料种类：原木塑地板 | m2 | 41.60 | 8.74 | 363.58 | 301.18
71 | 010103002007 | 余方弃置 | 1.废弃料品种：余方 2.运距：由投标单位自行考虑 | m3 | 1.04 | 29.23 | 30.40 | 0.95 | 24.50
本页小计 | [6 empty] | 16873.41 | 4401.82 | 24.50
合计 | [6 empty] | 322100.01 | 68234.86 | 5986.21 | 2500.00

## 0_1_表10_2_2-16 施工技术措施项目清单与计价
【表10.2.2-16】
施工技术措施项目清单与计价表
单位(专业)工程名称:单项工程-建筑 | [5 empty] | 标段: |  |  | 第1页 共1页
序号 | 项目编码 | 项目名称 | 项目特征 | 计量 单位 | 工程量 | 金 额 (元) |  |  |  |  | 备注
[6 empty] | 综合单价 | 合价 | 其中
[8 empty] | 人工费 | 机械费 | 暂估价
|  | [请输入分部名称,电子评标勿删] |  |  |  |  | 8093.87 | 3071.89 | 2074.93
1 | 011702001001 | 基础 | 1.基础类型：垫层 | m2 | 24.43 | 50.00 | 1221.50 | 705.54 | 25.90
2 | 011701002001 | 外脚手架 | 1.外墙脚手架 高度7m以内 | m2 | 92.00 | 17.74 | 1632.08 | 977.04 | 102.12
3 | 011701003001 | 里脚手架 | 1.内墙脚手架 高度3.6m以内`单独装饰或二次装饰工程，层高在3.6m以内的内墙粉刷（饰面）脚手架 | m2 | 301.80 | 1.54 | 464.77 | 280.67 | 69.41
4 | 011701006001 | 满堂脚手架 | 1.满堂脚手架 ~基本层3.6m以内的天棚饰面脚手架 | m2 | 96.00 | 7.42 | 712.32 | 512.64 | 40.32
5 | 011703001001 | 垂直运输 | 1.垂直运输 | m2 | 47.12 | 2.13 | 100.37 |  | 82.93
6 | 011705001001 | 大型机械设备进出场及安拆 | 1.履带式挖掘机1M3以内 场外运输费用 | 台次 | 1 | 3962.83 | 3962.83 | 596.00 | 1754.25
本页小计 | [6 empty] | 8093.87 | 3071.89 | 2074.93
合计 | [6 empty] | 8093.87 | 3071.89 | 2074.93

## 0_1_表10_2_2-20 施工组织(总价)措施项目清
【表10.2.2-20】
施工组织（总价）措施项目清单与计价表
工程名称:建筑 |  |  | 标段: | 第1页 共1页
序号 | 项目编号 | 项目名称 | 计算基础 | 费率 (%) | 金额 (元) | 备注
1 | 011707001001 | 安全文明施工费 |  |  | 5111.50
1.1 |  | 安全文明施工基本费 | 定额人工费+定额机械费 | 7.14 | 5111.50
2 | Z01110900801 | 提前竣工增加费 | 定额人工费+定额机械费
3 | 011707004001 | 二次搬运费 | 定额人工费+定额机械费
4 | 011707005001 | 冬雨季施工增加费 | 定额人工费+定额机械费 | 0.11 | 78.75
5 |  | 其他施工组织措施费 | 按相关规定计算
合 计 |  |  |  |  | 5190.25

## 0_1_表10_2_2-21 其他项目清单与计价汇总表
【表10.2.2-21】
其他项目清单与计价汇总表
工程名称:建筑 |  | 标段: | 第1页 共1页
序号 | 项 目 名 称 | 金额(元) | 备注
1 | 暂列金额 | 17768.60 | 明细详见表10.2.2-22
1.1 | 标化工地增加费 |  | 明细详见表10.2.2-22
1.2 | 优质工程增加费 |  | 明细详见表10.2.2-22
1.3 | 其他暂列金额 | 17768.60 | 明细详见表10.2.2-22
2 | 暂估价
2.1 | 材料（设备）暂估价 |  | 明细详见表10.2.2-23
2.2 | 专业工程暂估价 |  | 明细详见表10.2.2-24
2.3 | 专项技术措施暂估价 |  | 明细详见表10.2.2-25
3 | 计日工 |  | 明细详见表10.2.2-26
4 | 总承包服务费 |  | 明细详见表10.2.2-27
合 计 |  | 17768.60 | -

## 0_1_表10_2_2-22 暂列金额明细表
【表10.2.2-22】
暂列金额明细表
工程名称:建筑 |  |  | 标段: | 第1页 共1页
序号 | 项 目 名 称 | 计量单位 | 暂定金额(元) | 备注
1 | 标化工地增加费 | 项
2 | 优质工程增加费 | 项
3 | 其他暂列金额 | 项 | 17768.60 | 估算比例一般不高于5%
3.1 | 其他暂列金额 | 项 | 17768.60
合计 |  |  | 17768.60 | -

## 0_1_表10_2_2-23 材料（工程设备）暂估单价表
【表10.2.2-23】
材料（工程设备）暂估单价表
单位(专业)工程名称:单项工程-建筑 |  |  |  | 标段: |  | 第1页 共1页
序号 | 材料（工程设备）名称、规格、型号 | 计量 单位 | 数量 | 单价 | 合价 | 备注
1 | 宣传栏移位 | 项 | 1 | 2500 | 2500.00
合计 |  |  |  |  | 2500.00

## 0_1_表10_2_2-24 专业工程暂估价表
【表10.2.2-24】
专业工程暂估价表
单位(专业)工程名称:单项工程-建筑 |  | 标段: | 第1页 共1页
序号 | 工 程 名 称 | 工程内容 | 暂估金额(元) | 备注
合计

## 0_1_表10_2_2-29 主要工日一览表
【表10.2.2-29】
主要工日一览表
工程名称:建筑 |  |  | 标段: |  | 第1页 共1页
序号 | 工日名称（类别） | 单位 | 数 量 | 单价(元) | 合价（元） | 备注
1 | 一类人工 | 工日 | 34.131 | 138.00 | 4710.05
2 | 二类人工 | 工日 | 121.035 | 149.00 | 18034.16
3 | 三类人工 | 工日 | 283.976 | 171.00 | 48559.83

## 0_1_表10_2_2-31 主要材料和工程设备一览表
【表10.2.2-31】
主要材料和工程设备一览表
工程名称:建筑 |  |  |  | 标段: |  | 第1页 共2页
序号 | 名称、规格、型号 | 单位 | 数量 | 单价(元) | 合价（元） | 备注
1 | 复合硅酸盐水泥PC 32.5R综合 | kg | 1.710 | 0.23 | 0.39
2 | 普通硅酸盐水泥PO 42.5综合 | kg | 8215.285 | 0.33 | 2727.47
3 | 白色硅酸盐水泥425#、二级白度 | kg | 42.088 | 0.63 | 26.43
4 | 黄砂净砂 | t | 21.166 | 162.00 | 3428.91
5 | 碎石综合 | t | 4.583 | 111.00 | 508.71
6 | 混凝土实心砖190×90×53 MU10 | 千块 | 0.547 | 345.10 | 188.60
7 | 非泵送商品混凝土C20 | m3 | 35.947 | 357.00 | 12833.22
8 | 干混地面砂浆DS M15.0 | kg | 7283.840 | 0.20 | 1471.34
9 | 干混地面砂浆DS M20.0 | kg | 3708.876 | 0.21 | 775.16
10 | 干混抹灰砂浆DP M20.0 | kg | 43.000 | 0.23 | 10.02
11 | 干混砌筑砂浆DM M7.5 | kg | 267.047 | 0.19 | 49.67
12 | 杉板枋材 | m3 | 0.016 | 1681.00 | 26.90
13 | 桦木复合地板15厚 | m2 | 43.680 | 226.00 | 9871.68
14 | 芝麻灰光面20厚 | m2 | 1.695 | 87.33 | 148.03
15 | 芝麻灰花岗岩荔枝面40厚 | m2 | 2.311 | 174.67 | 403.71
16 | 生态地铺石户外地砖25mm,300*600 | m2 | 431.919 | 83.00 | 35849.28
17 | 生态地铺石户外地砖25mm,600*600 | m2 | 33.619 | 83.00 | 2790.39
18 | 生态地铺石户外地砖25mm,100*300 | m2 | 18.289 | 120.00 | 2194.63
19 | 不锈钢钢化玻璃隔断1.5mm40*40不锈钢边框、12mm钢化清玻 | m2 | 20.170 | 228.48 | 4608.37
20 | 丙烯酸无光内用乳胶漆 | kg | 114.726 | 4.51 | 517.41
21 | 白色外墙乳胶漆 | kg | 26.533 | 10.18 | 270.10
22 | SBS卷材3.0mm | m2 | 90.400 | 24.78 | 2240.11
23 | 改性沥青防水卷材2.0mm | m2 | 90.400 | 20.35 | 1839.64
24 | 界面剂 | kg | 144.544 | 0.46 | 67.07
25 | 泡沫防潮纸 | m2 | 45.760 | 3.00 | 137.28
26 | 芝麻灰花岗石烧面300×150×1000 | m | 106.414 | 97.20 | 10343.40
【表10.2.2-31】
主要材料和工程设备一览表
工程名称:建筑 |  |  |  | 标段: |  | 第2页 共2页
序号 | 名称、规格、型号 | 单位 | 数量 | 单价(元) | 合价（元） | 备注
27 | 丙烯酸标线漆 | kg | 2.565 | 22.00 | 56.44
28 | 水泥基自流平砂浆 | kg | 8600.380 | 1.41 | 12105.89
29 | EPDM彩色塑胶15mm厚 | m2 | 161.620 | 280.00 | 45253.60
30 | EPDM彩色塑胶12mm厚 | m2 | 310.500 | 230.00 | 71415.00
31 | 挡车器 | 只 | 28.000 | 35.00 | 980.00
32 | 沥青残值回收 | m3 | -22.344 | 70.00 | -1564.05
33 | 窗帘拆除 | m | 7.210 | 10.00 | 72.10
34 | 宣传栏移位 | 项 | 1.000 | 2500.00 | 2500.00

## 0_1_表10_2_2-32 主要机械台班一览表
【表10.2.2-32】
主要机械台班一览表
工程名称:建筑 |  |  |  | 标段: | 第1页 共1页
序号 | 机械名称、规格、型号 | 单位 | 数 量 | 单价(元) | 合价（元） | 备注
1 | 履带式推土机75kW | 台班 | 0.227 | 755.47 | 171.72
2 | 履带式推土机90kW | 台班 | 0.133 | 854.17 | 113.86
3 | 平地机90kW | 台班 | 0.016 | 655.09 | 10.15
4 | 轮胎式装载机2m3 | 台班 | 0.115 | 812.73 | 93.06
5 | 履带式单斗液压挖掘机1m3 | 台班 | 0.826 | 1062.71 | 877.69
6 | 钢轮内燃压路机8t | 台班 | 0.007 | 409.37 | 2.91
7 | 钢轮内燃压路机12t | 台班 | 0.320 | 536.12 | 171.45
8 | 钢轮内燃压路机15t | 台班 | 0.014 | 640.28 | 8.96
9 | 手持式风动凿岩机 | 台班 | 5.809 | 12.61 | 73.26
10 | 路面标线热熔涂料涂敷机 | 台班 | 0.100 | 655.27 | 65.33
11 | 路面标线涂料喷涂机 | 台班 | 0.010 | 504.82 | 5.10
12 | 汽车式起重机10t | 台班 | 1.486 | 801.81 | 1191.81
13 | 自升式塔式起重机400kN·m | 台班 | 0.079 | 619.98 | 49.10
14 | 载货汽车4t | 台班 | 0.617 | 448.22 | 276.42
15 | 载货汽车20t | 台班 | 1.440 | 889.22 | 1280.48
16 | 自卸汽车15t | 台班 | 1.689 | 932.09 | 1574.49
17 | 平板拖车组40t | 台班 | 1.000 | 1222.89 | 1222.89
18 | 洒水车4000L | 台班 | 0.147 | 520.27 | 76.38
19 | 电动卷扬机-单筒快速5kN | 台班 | 0.183 | 173.29 | 31.68
20 | 卷扬机井架30m | 台班 | 0.183 | 12.56 | 2.30
21 | 灰浆搅拌机200L | 台班 | 0.524 | 170.09 | 89.18
22 | 干混砂浆罐式搅拌机20000L | 台班 | 1.157 | 211.41 | 244.58
23 | 木工圆锯机500mm | 台班 | 0.374 | 30.08 | 11.25
24 | 电动空气压缩机3m3/min | 台班 | 2.905 | 134.06 | 389.40
25 | 混凝土振捣器平板式 | 台班 | 1.793 | 13.13 | 23.54