## 表10_2_2-4 招标控制价扉页
【表10.2.2-4】
| 罗柱岙公路仓库维修工程 |  |  |  | 工程
招标控制价
招标控制价 | (小写): | 793247元
| (大写): | 柒拾玖万叁仟贰佰肆拾柒元整
招 标 人: |  |  | 造价咨询人:
| (单位盖章) |  |  | (单位资质专用章)
法定代表人 或其授权人: |  |  | 法定代表人 或其授权人:
| (签字或盖章) |  |  | (签字或盖章)
编 制 人: |  |  | 复 核 人:
| (造价工程师签字盖专用章) |  |  | (造价工程师签字盖专用章)
编制时间: |  |  | 复核时间:

## 表10_2_2-11 编制说明
【表10.2.2-11】
编制说明
工程名称:罗柱岙公路仓库维修工程 | 第1页 共1页
一、编制依据： 《浙江省建设工程计价规则（2018版）》 《浙江省建筑工程预算定额（2018版）》 《浙江省市政工程预算定额（2018版）》 《浙江省安装工程预算定额（2018版）》 《浙江省园林古建工程预算定额（2018版）》 《浙江省建设工程施工费用定额（2018版）》 《建设工程工程量清单计价规范（GB50500-2013）》及浙建建发〔2019〕92号《关于增值税调整后我省建设工程计价依据增值税税率及有关计价调整的通知》相关配套文件。直接涉及工程造价的工程质量、安全和环境保护等工程建设强制性标准、规范等。 二、编制范围：设计施工图范围内 三、工程类别与取费：工程类别确定为非市区工程，企业管理费、利润、施工组织措施费（仅计安全文明施工费）按定额弹性区间值的中值计取，规费、税金按定额规定标准值计取，税金按增值税税率9%计取，不计标化工地、优质工程增加费。 四、主要材料价格及人工工日工资： 1.主要材料价格按2025年第11期《绍兴市建设工程造价管理信息》中发布的嵊州地区信息价（除税价）及同期《浙江造价信息》中发布的信息价（除税价）计，部分无价材料按市场价计取（除税价）。 2.人工工日工资按2025年第11期《绍兴市建设工程造价管理信息》中发布的绍兴市建设工程人工市场信息价补差。 五、其他： 1.暂列金按税前造价5%计入本工程 2.零星修补按专业工程工程暂估价5000元/项计入本工程 3.篮球场及网球场器具费按专业工程工程暂估价30000元/项计入本工程

## 表10_2_2-12 招标控制价费用表
【表10.2.2-12】
招标控制价费用表
工程名称:罗柱岙公路仓库维修工程 |  |  |  |  | 第1页 共1页
序号 | 工程名称 | 金额(元) | 其中：（元） |  |  |  | 备注
|  |  | 暂估价 | 安全文明 施工基本费 | 规费 | 税金
1 | 单项工程 | 793247.00 | 35000.00 | 8622.78 | 49440.26 | 65497.52
1.1 | 改造 | 651217.00 | 35000.00 | 6978.60 | 40933.28 | 53770.25
1.2 | 安装 | 142030.00 |  | 1644.18 | 8506.98 | 11727.27
合计 |  | 793247 | 35000.00 | 8622.78 | 49440.26 | 65497.52

## 0_1_表10_2_2-13 【不含单列含安责险】单位(
【表10.2.2-13】
单位（专业）工程招标控制价费用表
工程名称:单项工程-改造 |  |  | 标段: | 第1页 共1页
序号 | 费用名称 |  | 计算公式 | 金额 (元) | 备注
1 | 分部分项工程费 |  | ∑(分部分项工程量×综合单价） | 481452.30 | 见表10.2.2-16
1.1 | 其中 | 人工费+机械费 | ∑分部分项（定额人工费+定额机械费） | 143455.44
2 | 措施项目费 |  | （2.1+2.2） | 11611.75
2.1 | 施工技术措施项目费 |  | ∑(技措项目工程量×综合单价） | 4633.15 | 见表10.2.2-16
2.1.1 | 其中 | 人工费+机械费 | ∑技措项目（定额人工费+定额机械费） | 3153.73
2.2 | 施工组织措施项目费 |  | (1.1+2.1.1)×4.76% | 6978.60 | 见表10.2.2-20
2.2.1 | 其中 | 安全文明施工基本费 | (1.1+2.1.1)×4.76% | 6978.60 | 见表10.2.2-20
3 | 其他项目费 |  | （3.1+3.2+3.3+3.4） | 63449.87
3.1 | 暂列金额 |  | 3.1.1+3.1.2+3.1.3 | 28449.87 | 见表10.2.2-21
3.1.1 | 其中 | 标化工地增加费 | 按招标文件规定额度列计 |  | 见表10.2.2-22
3.1.2 |  | 优质工程增加费 | 按招标文件规定额度列计 |  | 见表10.2.2-22
3.1.3 |  | 其他暂列金额 | 按招标文件规定额度列计 | 28449.87 | 见表10.2.2-22
3.2 | 暂估价 |  | 3.2.1+3.2.2+3.2.3 | 35000.00 | 见表10.2.2-21
3.2.1 | 其中 | 材料（工程设备）暂估价 | 按招标文件规定额度列计 (或计入综合单价) |  | 见表10.2.2-23
3.2.2 |  | 专业工程暂估价 | 按招标文件规定额度列计 | 35000.00 | 见表10.2.2-24
3.2.3 |  | 专项技术措施暂估价 | 按招标文件规定额度列计 |  | 见表10.2.2-25
3.3 | 计日工 |  | ∑计日工(暂估数量×综合单价） |  | 见表10.2.2-21
3.4 | 施工总承包服务费 |  | 3.4.1+3.4.2 |  | 见表10.2.2-21
3.4.1 | 其中 | 专业发包工程管理费 | ∑专业发包工程（暂估金额×费率） |  | 见表10.2.2-27
3.4.2 |  | 甲供材料设备管理费 | 甲供材料暂估金额×费率+甲供设备暂估金额×费率 |  | 见表10.2.2-27
4 | 规费 |  | (1.1+2.1.1)×27.92% | 40933.28
5 | 税金 |  | (1+2+3+4)×9% | 53770.25
其中 | 安全生产责任保险费 |  | (1.1+2.1.1)×1.37% | 2005.39 | 已计入企业管理费
招标控制价合计 |  |  | 1+2+3+4+5 | 651217.00

## 0_1_表10_2_2-16 分部分项工程清单与计价表
【表10.2.2-16】
分部分项工程清单与计价表
单位(专业)工程名称:单项工程-改造 | [5 empty] | 标段: |  |  | 第1页 共15页
序号 | 项目编码 | 项目名称 | 项目特征 | 计量 单位 | 工程量 | 金 额 (元) |  |  |  |  | 备注
[6 empty] | 综合单价 | 合价 | 其中
[8 empty] | 人工费 | 机械费 | 暂估价
|  | 1#楼 |  |  |  |  | 294273.12 | 98851.40 | 2447.59
|  | 屋面 |  |  |  |  | 86123.58 | 20968.25 | 1445.76
1 | 011603001001 | 木构件拆除 | 1、拆除原有木望板、挂瓦条、顺水条 2、建筑垃圾外运，运距由施工单位自行考虑 | m2 | 472.47 | 20.12 | 9506.10 | 7082.33 | 722.88
2 | 01B001 | 瓦屋面拆除 | 1、拆除原有瓦屋面 2、建筑垃圾外运，运距由施工单位自行考虑 | m2 | 472.47 | 5.78 | 2730.88 | 1521.35 | 722.88
3 | 010703001001 | 屋面木基层 | 1.椽子断面尺寸及椽距：顺水条30*30@500；25*25挂瓦条 2.望板材料种类、厚度：20厚杉木屋面板 3.防护材料种类：双面涂刷冷底子油防腐 | m2 | 472.47 | 57.19 | 27020.56 | 4516.81
4 | 010902001001 | 屋面卷材防水 | 1.卷材品种、规格、厚度：4厚SBS改性沥青防水卷材 2.工程量暂估 | m2 | 472.47 | 44.12 | 20845.38 | 1842.63
5 | 010901001001 | 瓦屋面 | 1.瓦品种、规格：琉璃瓦 | m2 | 476.22 | 54.64 | 26020.66 | 6005.13
|  | 天棚 |  |  |  |  | 63986.98 | 24321.11 | 56.67
|  | TP1 |  |  |  |  | 5564.35 | 1352.88 | 56.67
本页小计 | [6 empty] | 86123.58 | 20968.25 | 1445.76
【表10.2.2-16】
分部分项工程清单与计价表
单位(专业)工程名称:单项工程-改造 | [5 empty] | 标段: |  |  | 第2页 共15页
序号 | 项目编码 | 项目名称 | 项目特征 | 计量 单位 | 工程量 | 金 额 (元) |  |  |  |  | 备注
[6 empty] | 综合单价 | 合价 | 其中
[8 empty] | 人工费 | 机械费 | 暂估价
6 | 011606003001 | 天棚面龙骨及饰面拆除 | 1.龙骨及饰面种类：原有吊顶及龙骨拆除 2.建筑垃圾外运，运距由施工单位自行考虑 | m2 | 37.04 | 12.30 | 455.59 | 317.80 | 56.67
7 | 011302001001 | 吊顶天棚 | 1.龙骨材料种类、规格、中距：U50轻钢龙骨 2.面层材料品种、规格：1厚铝扣板 | m2 | 37.02 | 138.00 | 5108.76 | 1035.08
|  | TP2 |  |  |  |  | 58422.63 | 22968.23
8 | 011302001002 | 吊顶天棚 | 1.龙骨材料种类、规格、中距：U50轻钢龙骨 2.面层材料品种、规格：双层9.5mm石膏板基层自攻螺钉拧牢，板缝贴胶带、点锈处理 | m2 | 378.14 | 124.37 | 47029.27 | 15931.04
9 | 011407002001 | 天棚喷刷涂料 | 1.基层类型：石膏板 2.喷刷涂料部位：天棚 3.腻子种类：专用水性腻子两遍批平，一遍压光 4.涂料品种、喷刷遍数：白色内墙无机涂料饰面两面 | m2 | 378.14 | 30.13 | 11393.36 | 7037.19
|  | 门窗 |  |  |  |  | 26240.41 | 2356.42 | 241.85
10 | 011610002001 | 金属门窗拆除 | 1.原有金属门窗拆除 2.建筑垃圾外运，运距由施工单位自行考虑 | m2 | 22.95 | 26.53 | 608.86 | 464.74 | 35.11
本页小计 | [6 empty] | 64595.84 | 24785.85 | 91.78
【表10.2.2-16】
分部分项工程清单与计价表
单位(专业)工程名称:单项工程-改造 | [5 empty] | 标段: |  |  | 第3页 共15页
序号 | 项目编码 | 项目名称 | 项目特征 | 计量 单位 | 工程量 | 金 额 (元) |  |  |  |  | 备注
[6 empty] | 综合单价 | 合价 | 其中
[8 empty] | 人工费 | 机械费 | 暂估价
11 | 010807001001 | 金属（塑钢、断桥）窗 | 1.窗代号及洞口尺寸：C1509 2.框、扇材质：60系列深灰色铝合金框1.8mm结构型材壁厚 3.玻璃品种、厚度：6mm钢化玻璃 | m2 | 20.25 | 380.29 | 7700.87 | 449.35
12 | 01B002 | 铝合金手摇开窗器 | 1.铝合金手摇开窗器 | 套 | 15 | 200.00 | 3000.00
13 | 010802002001 | 彩板门 | 1.门代号及洞口尺寸：M4233 2.门框、扇材质：钢板大门 | m2 | 13.86 | 555.54 | 7699.78 | 286.62
14 | 010802004001 | 防盗门 | 1.门代号及洞口尺寸：M1024 2.门框、扇材质：成品钢制防盗门 | m2 | 2.40 | 540.09 | 1296.22 | 83.86 | 0.70
15 | 010802001001 | 金属（塑钢）门 | 1.门代号及洞口尺寸：TLM0922铝合金断桥推拉门 2.门框、扇材质：60系列深灰色铝合金框，玻璃厚度为6mm，结构型材壁厚1.8mm | m2 | 1.98 | 324.65 | 642.81 | 34.57
16 | 010802001002 | 金属（塑钢）门 | 1.门代号及洞口尺寸：铝合金断桥平开门 2.门框、扇材质：60系列深灰色铝合金框，玻璃厚度为6mm，结构型材壁厚1.8mm | m2 | 6.82 | 385.18 | 2626.93 | 133.67
17 | 011601001001 | 砖砌体拆除 | 1.原有墙体拆除 2.建筑垃圾外运，运距由施工单位自行考虑 | m3 | 3.20 | 116.73 | 373.54 | 107.81 | 198.11
本页小计 | [6 empty] | 23340.15 | 1095.88 | 198.81
【表10.2.2-16】
分部分项工程清单与计价表
单位(专业)工程名称:单项工程-改造 | [5 empty] | 标段: |  |  | 第4页 共15页
序号 | 项目编码 | 项目名称 | 项目特征 | 计量 单位 | 工程量 | 金 额 (元) |  |  |  |  | 备注
[6 empty] | 综合单价 | 合价 | 其中
[8 empty] | 人工费 | 机械费 | 暂估价
18 | 010401004001 | 多孔砖墙 | 1.砖品种、规格、强度等级：120厚MU20页岩多孔砖 2.砂浆强度等级、配合比：M10.0 | m3 | 3.66 | 482.47 | 1765.84 | 580.26 | 5.82
19 | 010401004002 | 多孔砖墙 | 1.砖品种、规格、强度等级：240厚页岩多孔砖实砌 2.砂浆强度等级、配合比：M10.0 | m3 | 0.32 | 436.65 | 139.73 | 38.24 | 0.64
20 | 010503004001 | 素砼 | 1.混凝土类别：非泵送商品混凝土 2.混凝土强度等级：C25 | m3 | 0.30 | 525.07 | 157.52 | 33.03 | 0.21
21 | 010401012001 | 零星砌砖 | 1.砖砌台阶^DP M15 2.干混砂浆台阶面^DS M20 ~20mm厚 | m3 | 0.38 | 600.82 | 228.31 | 144.27 | 1.26
|  | 地面 |  |  |  |  | 52698.32 | 21671.48 | 318.59
22 | 011604001001 | 平面抹灰层拆除 | 1.清理原有地面淤泥并铲除破损地面至混凝土垫层（厚度暂估） 2.建筑垃圾外运，运距由施工单位自行考虑 | m2 | 375.25 | 13.82 | 5185.96 | 4000.17 | 258.92
23 | 010904002001 | 楼（地）面涂膜防水 | 1.防水膜品种：聚合物水泥防水涂料（Ⅱ型） | m2 | 51.63 | 25.86 | 1335.15 | 203.42
24 | 011101001001 | 水泥砂浆楼地面 | DM1: 1.找平层厚度、砂浆配合比：45厚C25细石混凝土找平 2.素水泥浆遍数：水泥砂浆一道（内掺建筑胶） | m2 | 338.23 | 36.90 | 12480.69 | 5205.36 | 16.91
本页小计 | [6 empty] | 21293.20 | 10204.75 | 283.76
【表10.2.2-16】
分部分项工程清单与计价表
单位(专业)工程名称:单项工程-改造 | [5 empty] | 标段: |  |  | 第5页 共15页
序号 | 项目编码 | 项目名称 | 项目特征 | 计量 单位 | 工程量 | 金 额 (元) |  |  |  |  | 备注
[6 empty] | 综合单价 | 合价 | 其中
[8 empty] | 人工费 | 机械费 | 暂估价
25 | 011101001002 | 水泥砂浆楼地面 | DM2： 1.找平层厚度、砂浆配合比：10厚水泥砂浆保护层；C25细石混凝土0.5%找坡，最薄处30厚抹平，1%坡向排水沟或地漏 2.素水泥浆遍数：水泥砂浆一道（内掺建筑胶） | m2 | 37.02 | 47.31 | 1751.42 | 823.32 | 5.55
26 | 011102003001 | 块料楼地面 | 1.结合层厚度、砂浆配合比：5厚陶瓷专用粘结剂，齿形抹子 2.面层材料品种、规格、颜色：10厚600*600防滑地砖面层 3.嵌缝材料种类：DTG砂浆擦缝用人造石专用填 | m2 | 37.02 | 107.79 | 3990.39 | 1048.78
27 | 011101005001 | 自流坪楼地面 | 1.找平层厚度、砂浆配合比：3厚自流平复合水泥砂浆 | m2 | 338.23 | 24.34 | 8232.52 | 4528.90 | 37.21
28 | 011103001001 | 橡胶板楼地面 | 1.粘结层厚度、材料种类：专用粘结剂粘结 2.面层材料品种、规格、颜色：2厚PVC塑胶地板面层 | m2 | 338.23 | 58.31 | 19722.19 | 5861.53
|  | 内墙 |  |  |  |  | 65223.83 | 29534.14 | 384.72
29 | 011210005001 | 成品隔断 | 1.成品卫生间隔断 | m2 | 19.26 | 224.06 | 4315.40 | 812.77
30 | 011501001001 | 柜台 | 1.成品木台（具体规格、样式由业主确认） | 个 | 1 | 599.57 | 599.57 | 184.68 | 4.12
本页小计 | [6 empty] | 38611.49 | 13259.98 | 46.88
【表10.2.2-16】
分部分项工程清单与计价表
单位(专业)工程名称:单项工程-改造 | [5 empty] | 标段: |  |  | 第6页 共15页
序号 | 项目编码 | 项目名称 | 项目特征 | 计量 单位 | 工程量 | 金 额 (元) |  |  |  |  | 备注
[6 empty] | 综合单价 | 合价 | 其中
[8 empty] | 人工费 | 机械费 | 暂估价
31 | 011505001001 | 洗漱台 | 1.材料品种、规格、颜色：洗手盆采用20厚黑金沙石材洗手盆支架及安装详见《16J914-1》-XT11-1 | m2 | 0.58 | 719.23 | 417.15 | 129.28
32 | 011604002001 | 立面抹灰层拆除 | 1.抹灰层种类：铲除原有砖砌墙墙面做法至砖墙基层 2.建筑垃圾外运，运距由施工单位自行考虑 | m2 | 402.13 | 9.74 | 3916.75 | 3032.06 | 184.98
33 | 011201001001 | 墙面一般抹灰 | 1.墙面破损处用1：2水泥砂浆修补（工程量暂估） | m2 | 80.43 | 20.20 | 1624.69 | 895.19 | 13.67
34 | 011201001002 | 墙面一般抹灰 | 1.墙体类型：NQ1 2.底层厚度、砂浆配合比：2厚1：1水泥砂浆掺水泥重量10%的建筑胶水毛化处理 3.面层厚度、砂浆配合比：18厚1：1：4混合砂浆结合层,内衬耐碱玻纤网格布一层 | m2 | 307.50 | 35.77 | 10999.28 | 6303.75 | 76.88
35 | 011201001003 | 墙面一般抹灰 | 1.墙体类型：NQ2 2.底层厚度、砂浆配合比：2厚1：1水泥砂浆掺水泥重量10%的建筑胶水毛化处理 3.面层厚度、砂浆配合比：18厚1：3混合砂浆结合层 4.耐碱纤维网格布一道 | m2 | 159.19 | 37.02 | 5893.21 | 3503.77 | 105.07
36 | 010903002001 | 墙面涂膜防水 | 1.防水膜品种：1.5厚聚合物水泥防水涂料（Ⅱ型） | m2 | 159.19 | 28.87 | 4595.82 | 807.09
本页小计 | [6 empty] | 27446.90 | 14671.14 | 380.60
【表10.2.2-16】
分部分项工程清单与计价表
单位(专业)工程名称:单项工程-改造 | [5 empty] | 标段: |  |  | 第7页 共15页
序号 | 项目编码 | 项目名称 | 项目特征 | 计量 单位 | 工程量 | 金 额 (元) |  |  |  |  | 备注
[6 empty] | 综合单价 | 合价 | 其中
[8 empty] | 人工费 | 机械费 | 暂估价
37 | 011204003001 | 块料墙面 | 1.墙体类型：NQ2 2.安装方式：4厚强力胶粉泥结合层 3.面层材料品种、规格、颜色：5厚面砖 | m2 | 165.92 | 134.57 | 22327.85 | 7307.12
38 | 011407001001 | 墙面喷刷涂料 | 1.基层类型：一般抹灰面 2.喷刷涂料部位：NQ1 3.腻子种类：专用水性腻子两遍批平，一遍压光 4.涂料品种、喷刷遍数：白色内墙无机涂料饰面两面 | m2 | 322.44 | 32.67 | 10534.11 | 6558.43
|  | 3#楼 |  |  |  |  | 121359.47 | 31778.48 | 2421.32
|  | 屋面 |  |  |  |  | 88997.05 | 18923.99 | 1287.86
39 | 011611003001 | 原有彩钢板屋面拆除 | 1.构件名称：原有彩钢板屋面拆除 2.建筑垃圾外运，运距由施工单位自行考虑 | m2 | 499.17 | 16.82 | 8396.04 | 6129.81 | 763.73
40 | 010902001002 | 屋面卷材防水 | 1.卷材品种、规格、厚度：4厚SBS改性沥青防水卷材 | m2 | 499.17 | 42.70 | 21314.56 | 1362.73
41 | 010605001001 | 钢板楼板 | 1.φ1.5@300*300不锈钢丝网 2.铝箔纸 3.0.6厚HV-470镀铝锌灰色压型板 | m2 | 499.17 | 95.25 | 47545.94 | 11251.29 | 524.13
42 | 010902007001 | 屋面天沟、檐沟 | 1.材料品种、规格：3mm厚不锈钢成品檐沟 | m2 | 17.39 | 675.13 | 11740.51 | 180.16
|  | 地面 |  |  |  |  | 8016.98 | 1493.71 | 355.75
本页小计 | [6 empty] | 121859.01 | 32789.54 | 1287.86
【表10.2.2-16】
分部分项工程清单与计价表
单位(专业)工程名称:单项工程-改造 | [5 empty] | 标段: |  |  | 第8页 共15页
序号 | 项目编码 | 项目名称 | 项目特征 | 计量 单位 | 工程量 | 金 额 (元) |  |  |  |  | 备注
[6 empty] | 综合单价 | 合价 | 其中
[8 empty] | 人工费 | 机械费 | 暂估价
43 | 011604001002 | 平面抹灰层拆除 | 1.铲除破损地面（厚度暂估） 2.建筑垃圾外运，运距由施工单位自行考虑 | m2 | 58.78 | 20.27 | 1191.47 | 640.70 | 340.34
44 | 010404001001 | 垫层 | 1.垫层材料种类、配合比、厚度：100厚碎石垫层 | m3 | 5.88 | 272.60 | 1602.89 | 322.40 | 7.06
45 | 010501001001 | 垫层 | 1.混凝土种类：非泵送混凝土 2.混凝土强度等级：C25 | m3 | 11.76 | 444.10 | 5222.62 | 530.61 | 8.35
|  | 外墙 |  |  |  |  | 11862.13 | 4112.28 | 633.08
46 | 011601001002 | 砖砌体拆除 | 1.原有墙体拆除 2.建筑垃圾外运，运距由施工单位自行考虑 3.工程量暂估 | m3 | 5.00 | 116.73 | 583.65 | 168.45 | 309.55
47 | 011609001001 | 原有彩钢板墙面拆除 | 1.构件名称：原有彩钢板墙面拆除 2.建筑垃圾外运，运距由施工单位自行考虑 | m2 | 125.40 | 16.82 | 2109.23 | 1539.91 | 191.86
48 | 010605002001 | 钢板墙板 | 1.钢板厚度、复合板厚度：0.6厚压型钢板（YX35-125-750型，米白色，具体颜色以建设单位意见为准） | m2 | 125.40 | 73.12 | 9169.25 | 2403.92 | 131.67
|  | 内墙 |  |  |  |  | 12483.31 | 7248.50 | 144.63
49 | 011610002002 | 金属门窗拆除 | 1.原有金属门窗拆除 2.建筑垃圾外运，运距由施工单位自行考虑 | m2 | 11.90 | 26.53 | 315.71 | 240.98 | 18.21
本页小计 | [6 empty] | 20194.82 | 5846.97 | 1007.04
【表10.2.2-16】
分部分项工程清单与计价表
单位(专业)工程名称:单项工程-改造 | [5 empty] | 标段: |  |  | 第9页 共15页
序号 | 项目编码 | 项目名称 | 项目特征 | 计量 单位 | 工程量 | 金 额 (元) |  |  |  |  | 备注
[6 empty] | 综合单价 | 合价 | 其中
[8 empty] | 人工费 | 机械费 | 暂估价
50 | 011610001001 | 木门窗拆除 | 1.原有木质门窗拆除 2.建筑垃圾外运，运距由施工单位自行考虑 | m2 | 1.89 | 22.78 | 43.05 | 32.45 | 2.89
51 | 011610002003 | 金属门窗拆除 | 1.原有玻璃轻质隔墙拆除 2.建筑垃圾外运，运距由施工单位自行考虑 | m2 | 18.05 | 13.97 | 252.16 | 179.42 | 27.62
52 | 010401004003 | 多孔砖墙 | 1.砖品种、规格、强度等级：240厚页岩多孔砖实砌 2.砂浆强度等级、配合比：M10.0 | m3 | 3.31 | 436.65 | 1445.31 | 395.55 | 6.65
53 | 011604002002 | 立面抹灰层拆除 | 1.抹灰层种类：铲除原有砖砌墙墙面做法至砖墙基层（高度暂估4.8m） 2.建筑垃圾外运，运距由施工单位自行考虑 | m2 | 115.34 | 9.74 | 1123.41 | 869.66 | 53.06
54 | 011201001004 | 墙面一般抹灰 | 1.墙面破损处用1：2水泥砂浆修补（工程量暂估） | m2 | 23.07 | 20.20 | 466.01 | 256.77 | 3.92
55 | 011201001005 | 墙面一般抹灰 | 1.墙体类型：内墙 2.底层厚度、砂浆配合比：2厚1：1水泥砂浆掺水泥重量10%的建筑胶水毛化处理 3.面层厚度、砂浆配合比：18厚1：1：4混合砂浆结合层，内衬耐碱玻纤网格布一层 | m2 | 129.13 | 35.77 | 4618.98 | 2647.17 | 32.28
本页小计 | [6 empty] | 7948.92 | 4381.02 | 126.42
【表10.2.2-16】
分部分项工程清单与计价表
单位(专业)工程名称:单项工程-改造 | [5 empty] | 标段: |  |  | 第10页 共15页
序号 | 项目编码 | 项目名称 | 项目特征 | 计量 单位 | 工程量 | 金 额 (元) |  |  |  |  | 备注
[6 empty] | 综合单价 | 合价 | 其中
[8 empty] | 人工费 | 机械费 | 暂估价
56 | 011407001002 | 墙面喷刷涂料 | 1.基层类型：一般抹灰面 2.喷刷涂料部位：NQ1 3.腻子种类：专用水性腻子两遍批平，一遍压光 4.涂料品种、喷刷遍数：白色内墙无机涂料饰面两面 | m2 | 129.13 | 32.67 | 4218.68 | 2626.50
|  | 4#楼 |  |  |  |  | 62319.71 | 22544.51 | 467.85
|  | 屋面 |  |  |  |  | 12044.04 | 2931.79 | 201.48
57 | 011603001002 | 木构件拆除 | 1、拆除原有木望板、挂瓦条、顺水条 2、建筑垃圾外运，运距由施工单位自行考虑 | m2 | 65.84 | 20.12 | 1324.70 | 986.94 | 100.74
58 | 01B003 | 瓦屋面拆除 | 1、拆除原有瓦屋面 2、建筑垃圾外运，运距由施工单位自行考虑 | m2 | 65.84 | 5.78 | 380.56 | 212.00 | 100.74
59 | 010703001002 | 屋面木基层 | 1.椽子断面尺寸及椽距：顺水条30*30@500；25*25挂瓦条 2.望板材料种类、厚度：20厚杉木屋面板 3.防护材料种类：双面涂刷冷底子油防腐 | m2 | 65.84 | 57.19 | 3765.39 | 629.43
60 | 010902001003 | 屋面卷材防水 | 1.卷材品种、规格、厚度：4厚SBS改性沥青防水卷材 2.工程量暂估 | m2 | 65.84 | 44.12 | 2904.86 | 256.78
本页小计 | [6 empty] | 12594.19 | 4711.65 | 201.48
【表10.2.2-16】
分部分项工程清单与计价表
单位(专业)工程名称:单项工程-改造 | [5 empty] | 标段: |  |  | 第11页 共15页
序号 | 项目编码 | 项目名称 | 项目特征 | 计量 单位 | 工程量 | 金 额 (元) |  |  |  |  | 备注
[6 empty] | 综合单价 | 合价 | 其中
[8 empty] | 人工费 | 机械费 | 暂估价
61 | 010901001002 | 瓦屋面 | 1.瓦品种、规格：琉璃瓦 | m2 | 67.14 | 54.64 | 3668.53 | 846.64
|  | 地面 |  |  |  |  | 8794.60 | 2824.63 | 41.74
62 | 010904002002 | 楼（地）面涂膜防水 | 1.防水膜品种：聚合物水泥防水涂料（Ⅱ型） | m2 | 10.49 | 25.86 | 271.27 | 41.33
63 | 011101001003 | 水泥砂浆楼地面 | DM2： 1.找平层厚度、砂浆配合比：10厚水泥砂浆保护层；C25细石混凝土0.5%找坡，最薄处30厚抹平，1%坡向排水沟或地漏 2.素水泥浆遍数：水泥砂浆一道（内掺建筑胶） | m2 | 7.92 | 47.31 | 374.70 | 176.14 | 1.19
64 | 011102003002 | 块料楼地面 | 1.结合层厚度、砂浆配合比：5厚陶瓷专用粘结剂，齿形抹子 2.面层材料品种、规格、颜色：10厚600*600防滑地砖面层 3.嵌缝材料种类：DTG砂浆擦缝用人造石专用填 | m2 | 7.92 | 107.79 | 853.70 | 224.37
65 | 011604001003 | 平面抹灰层拆除 | 1.铲除所有地面面层至混凝土垫层，并清理垫层表面（厚度暂估） 2.建筑垃圾外运，运距由施工单位自行考虑 | m2 | 46.08 | 13.73 | 632.68 | 491.21 | 28.11
本页小计 | [6 empty] | 5800.88 | 1779.69 | 29.30
【表10.2.2-16】
分部分项工程清单与计价表
单位(专业)工程名称:单项工程-改造 | [5 empty] | 标段: |  |  | 第12页 共15页
序号 | 项目编码 | 项目名称 | 项目特征 | 计量 单位 | 工程量 | 金 额 (元) |  |  |  |  | 备注
[6 empty] | 综合单价 | 合价 | 其中
[8 empty] | 人工费 | 机械费 | 暂估价
66 | 011102003003 | 块料楼地面 | 1.找平层厚度、砂浆配合比：水泥砂浆一道（内掺建筑胶） 2.结合层厚度、砂浆配合比：25厚1：3干硬性水泥砂浆结合层，表面撒水泥粉 3.面层材料品种、规格、颜色：5厚陶瓷专用粘结剂，10厚800*800防滑砖 4.嵌缝材料种类：美缝处理 | m2 | 46.08 | 144.58 | 6662.25 | 1891.58 | 12.44
|  | 外墙 |  |  |  |  | 13357.83 | 6071.58 | 64.41
67 | 011604002003 | 立面抹灰层拆除 | 1.抹灰层种类：铲除原有砖砌墙墙面做法至砖墙基层 2.建筑垃圾外运，运距由施工单位自行考虑 | m2 | 87.76 | 9.74 | 854.78 | 661.71 | 40.37
68 | 011201001006 | 墙面一般抹灰 | 1.墙面破损处用1：2水泥砂浆修补（工程量暂估） | m2 | 17.55 | 20.20 | 354.51 | 195.33 | 2.98
69 | 010903002002 | 墙面涂膜防水 | 1.防水膜品种：1.5厚聚合物水泥防水涂料（Ⅰ型） | m2 | 87.76 | 28.87 | 2533.63 | 444.94
70 | 010903003001 | 墙面砂浆防水(防潮） | 1.防水层做法：15厚聚合物防水水泥砂浆分层抹平抹面（收缩率比小于100%） | m2 | 87.76 | 29.23 | 2565.22 | 848.64 | 14.04
71 | 011201001007 | 墙面一般抹灰 | 1.专用防水界面剂一道 2.6厚抗裂砂浆内衬4*4网格布一道 | m2 | 87.76 | 30.61 | 2686.33 | 1527.02 | 7.02
本页小计 | [6 empty] | 15656.72 | 5569.22 | 76.85
【表10.2.2-16】
分部分项工程清单与计价表
单位(专业)工程名称:单项工程-改造 | [5 empty] | 标段: |  |  | 第13页 共15页
序号 | 项目编码 | 项目名称 | 项目特征 | 计量 单位 | 工程量 | 金 额 (元) |  |  |  |  | 备注
[6 empty] | 综合单价 | 合价 | 其中
[8 empty] | 人工费 | 机械费 | 暂估价
72 | 011407001003 | 墙面喷刷涂料 | 1.基层类型：一般抹灰面 2.喷刷涂料部位：外墙 3.腻子种类：柔性耐水腻子 4.涂料品种、喷刷遍数：白色无机外墙涂料饰面整套做法 | m2 | 89.56 | 48.72 | 4363.36 | 2393.94
|  | 内墙 |  |  |  |  | 19803.65 | 9786.54 | 131.85
73 | 011604002004 | 立面抹灰层拆除 | 1.抹灰层种类：铲除原有砖砌墙墙面做法至砖墙基层 2.建筑垃圾外运，运距由施工单位自行考虑 | m2 | 148.50 | 9.74 | 1446.39 | 1119.69 | 68.31
74 | 011201001008 | 墙面一般抹灰 | 1.墙面破损处用1：2水泥砂浆修补（工程量暂估） | m2 | 29.70 | 20.20 | 599.94 | 330.56 | 5.05
75 | 011201001009 | 墙面一般抹灰 | 1.墙体类型：内墙 2.底层厚度、砂浆配合比：2厚1：1水泥砂浆掺水泥重量10%的建筑胶水毛化处理 3.面层厚度、砂浆配合比：18厚1：1：4混合砂浆结合层，内衬耐碱玻纤网格布一层 | m2 | 131.44 | 35.77 | 4701.61 | 2694.52 | 32.86
76 | 011407001004 | 墙面喷刷涂料 | 1.基层类型：一般抹灰面 2.喷刷涂料部位：NQ1 3.腻子种类：专用水性腻子两遍批平，一遍压光 4.涂料品种、喷刷遍数：白色内墙无机涂料饰面两面 | m2 | 131.63 | 32.67 | 4300.35 | 2677.35
本页小计 | [6 empty] | 15411.65 | 9216.06 | 106.22
【表10.2.2-16】
分部分项工程清单与计价表
单位(专业)工程名称:单项工程-改造 | [5 empty] | 标段: |  |  | 第14页 共15页
序号 | 项目编码 | 项目名称 | 项目特征 | 计量 单位 | 工程量 | 金 额 (元) |  |  |  |  | 备注
[6 empty] | 综合单价 | 合价 | 其中
[8 empty] | 人工费 | 机械费 | 暂估价
77 | 011201001010 | 墙面一般抹灰 | 1.墙体类型：内墙 2.底层厚度、砂浆配合比：2厚1：1水泥砂浆掺水泥重量10%的建筑胶水毛化处理 3.面层厚度、砂浆配合比：18厚1：3混合砂浆结合层 4.耐碱纤维网格布一道 | m2 | 38.84 | 37.02 | 1437.86 | 854.87 | 25.63
78 | 010903002003 | 墙面涂膜防水 | 1.防水膜品种：1.5厚聚合物水泥防水涂料（Ⅱ型） | m2 | 38.84 | 28.87 | 1121.31 | 196.92
79 | 011204003002 | 块料墙面 | 1.墙体类型：NQ2 2.安装方式：4厚强力胶粉泥结合层 3.面层材料品种、规格、颜色：5厚面砖 | m2 | 35.26 | 134.57 | 4744.94 | 1552.85
80 | 011505001002 | 洗漱台 | 1.材料品种、规格、颜色：洗手盆采用20厚黑金沙石材洗手盆支架及安装详见《16J914-1》-XT11-1 | m2 | 0.72 | 712.48 | 512.99 | 156.86
81 | 011210003001 | 玻璃隔断 | 1.全玻璃隔断 钢化玻璃δ12 | m2 | 6.30 | 148.93 | 938.26 | 202.92
|  | 门窗 |  |  |  |  | 8319.59 | 929.97 | 28.37
82 | 011610002004 | 金属门窗拆除 | 1.原有金属门窗拆除 2.建筑垃圾外运，运距由施工单位自行考虑 | m2 | 16.11 | 26.53 | 427.40 | 326.23 | 24.65
本页小计 | [6 empty] | 9182.76 | 3290.65 | 50.28
【表10.2.2-16】
分部分项工程清单与计价表
单位(专业)工程名称:单项工程-改造 | [5 empty] | 标段: |  |  | 第15页 共15页
序号 | 项目编码 | 项目名称 | 项目特征 | 计量 单位 | 工程量 | 金 额 (元) |  |  |  |  | 备注
[6 empty] | 综合单价 | 合价 | 其中
[8 empty] | 人工费 | 机械费 | 暂估价
83 | 010807001002 | 金属（塑钢、断桥）窗 | 1.框、扇材质：60系列深灰色铝合金框1.8mm结构型材壁厚 2.玻璃品种、厚度：6mm钢化玻璃 | m2 | 6.66 | 352.78 | 2349.51 | 106.63
84 | 010802001003 | 金属（塑钢）门 | 1.门代号及洞口尺寸：TLM0922铝合金断桥推拉门 2.门框、扇材质：60系列深灰色铝合金框，玻璃厚度为6mm，结构型材壁厚1.8mm | m2 | 1.98 | 324.65 | 642.81 | 34.57
85 | 010802004002 | 防盗门 | 1.门代号及洞口尺寸：M0921 2.门框、扇材质：成品钢制防盗门 | m2 | 5.67 | 540.09 | 3062.31 | 198.11 | 1.64
86 | 010801002001 | 木质门带套 | 1.门代号及洞口尺寸：M0921改 2.含五金及安装 | 樘 | 1 | 1205.52 | 1205.52 | 56.74
87 | 010401004004 | 多孔砖墙 | 1.砖品种、规格、强度等级：120厚MU20页岩多孔砖 2.砂浆强度等级、配合比：M10.0 | m3 | 1.31 | 482.47 | 632.04 | 207.69 | 2.08
|  | 其他 |  |  |  |  | 3500.00
88 | 01B004 | 场地清理费 | 1.场地清理费 | 项 | 1 | 2000.00 | 2000.00
89 | 01B006 | 排水沟清理 | 1.疏通沟内堵塞垃圾及暗沟交接处延申0.5米 | 项 | 1 | 1500.00 | 1500.00
本页小计 | [6 empty] | 11392.19 | 603.74 | 3.72
合计 | [6 empty] | 481452.30 | 153174.39 | 5336.76

## 0_1_表10_2_2-16 施工技术措施项目清单与计价
【表10.2.2-16】
施工技术措施项目清单与计价表
单位(专业)工程名称:单项工程-改造 | [5 empty] | 标段: |  |  | 第1页 共1页
序号 | 项目编码 | 项目名称 | 项目特征 | 计量 单位 | 工程量 | 金 额 (元) |  |  |  |  | 备注
[6 empty] | 综合单价 | 合价 | 其中
[8 empty] | 人工费 | 机械费 | 暂估价
|  | [请输入分部名称,电子评标勿删] |  |  |  |  | 4633.15 | 3177.04 | 331.61
|  | 1#楼 |  |  |  |  | 2949.40 | 2088.34 | 155.51
1 | 011701006001 | 满堂脚手架 | 1.满堂脚手架 ~基本层3.6m～5.2m`单独装饰或二次装饰工程，层高在3.6m以内的天棚饰面脚手架 | m2 | 375.25 | 7.48 | 2806.87 | 2003.84 | 153.85
2 | 011702008001 | 圈梁 | 1.现浇混凝土 直形圈过梁 复合木模 | m2 | 2.52 | 56.56 | 142.53 | 84.50 | 1.66
|  | 3# |  |  |  |  | 203.08 | 121.85 | 30.13
3 | 011701003001 | 里脚手架 | 1.内墙脚手架 高度3.6m以内`单独装饰或二次装饰工程，层高在3.6m以内的内墙粉刷（饰面）脚手架 | m2 | 131.02 | 1.55 | 203.08 | 121.85 | 30.13
|  | 4# |  |  |  |  | 1480.67 | 966.85 | 145.97
4 | 011701002001 | 外脚手架 | 1.外墙脚手架 高度7m以内`如不能利用须另行搭设时 | m2 | 92.94 | 12.76 | 1185.91 | 789.99 | 102.23
5 | 011701003002 | 里脚手架 | 1.内墙脚手架 高度3.6m以内`单独装饰或二次装饰工程，层高在3.6m以内的内墙粉刷（饰面）脚手架 | m2 | 190.17 | 1.55 | 294.76 | 176.86 | 43.74
本页小计 | [6 empty] | 4633.15 | 3177.04 | 331.61
合计 | [6 empty] | 4633.15 | 3177.04 | 331.61

## 0_1_表10_2_2-21 其他项目清单与计价汇总表
【表10.2.2-21】
其他项目清单与计价汇总表
工程名称:改造 |  | 标段: | 第1页 共1页
序号 | 项 目 名 称 | 金额(元) | 备注
1 | 暂列金额 | 28449.87 | 明细详见表10.2.2-22
1.1 | 标化工地增加费 |  | 明细详见表10.2.2-22
1.2 | 优质工程增加费 |  | 明细详见表10.2.2-22
1.3 | 其他暂列金额 | 28449.87 | 明细详见表10.2.2-22
2 | 暂估价 | 35000.00
2.1 | 材料（设备）暂估价 |  | 明细详见表10.2.2-23
2.2 | 专业工程暂估价 | 35000.00 | 明细详见表10.2.2-24
2.3 | 专项技术措施暂估价 |  | 明细详见表10.2.2-25
3 | 计日工 |  | 明细详见表10.2.2-26
4 | 总承包服务费 |  | 明细详见表10.2.2-27
合 计 |  | 63449.87 | -

## 0_1_表10_2_2-22 暂列金额明细表
【表10.2.2-22】
暂列金额明细表
工程名称:改造 |  |  | 标段: | 第1页 共1页
序号 | 项 目 名 称 | 计量单位 | 暂定金额(元) | 备注
1 | 标化工地增加费 | 项
2 | 优质工程增加费 | 项
3 | 其他暂列金额 | 项 | 28449.87 | 估算比例一般不高于5%
3.1 | 其他暂列金额 | 项 | 28449.87
合计 |  |  | 28449.87 | -

## 0_1_表10_2_2-31 主要材料和工程设备一览表
【表10.2.2-31】
主要材料和工程设备一览表
工程名称:改造 |  |  |  | 标段: |  | 第1页 共2页
序号 | 名称、规格、型号 | 单位 | 数量 | 单价(元) | 合价（元） | 备注
1 | 不锈钢板δ3.0 | m2 | 18.260 | 630.00 | 11503.49
2 | 镀铝锌灰色压型板(平面展开)0.6mm | m2 | 69.235 | 27.80 | 1924.73
3 | 压型钢板(平面展开)0.6 | m2 | 132.924 | 27.80 | 3695.29
4 | 镀铝锌灰色压型板(0.6mm | m2 | 519.137 | 27.80 | 14432.00
5 | 钢丝网综合 | m2 | 524.129 | 7.70 | 4035.79
6 | 碎石综合 | t | 10.642 | 113.00 | 1202.52
7 | 非黏土烧结页岩多孔砖240×115×90 | 千块 | 2.973 | 672.60 | 1999.44
8 | 非泵送商品混凝土C25 | m3 | 29.369 | 378.00 | 11101.41
9 | 干混抹灰砂浆DP M15.0 | kg | 21788.953 | 0.23 | 5076.83
10 | 杉格椽 | m3 | 1.157 | 1062.00 | 1229.16
11 | 杉木屋面板20厚 | m2 | 565.226 | 40.00 | 22609.02
12 | 瓷砖600*600 | m2 | 207.215 | 64.60 | 13386.11
13 | 纸面石膏板1200×2400×9.5 | m2 | 809.220 | 13.27 | 10738.34
14 | 铝合金方板(配套)1cm | m2 | 38.871 | 60.18 | 2339.26
15 | 铝箔 | m2 | 514.145 | 5.45 | 2800.45
16 | 轻型龙骨U50 | m2 | 427.615 | 35.40 | 15137.56
17 | 彩钢板门 | m2 | 13.106 | 550.00 | 7208.30
18 | 钢制防盗门 | m2 | 7.893 | 500.00 | 3946.60
19 | 铝合金平开门1.8厚 6mm钢化玻璃 | m2 | 6.550 | 292.93 | 1918.66
20 | 铝合金推拉窗60系列1.8厚型材6mm钢化玻璃 | m2 | 6.356 | 263.93 | 1677.43
21 | 铝合金下悬内平开窗60系列1.8厚铝合金型材6mm玻璃 | m2 | 19.155 | 265.93 | 5093.76
22 | 聚合物胶乳 | kg | 106.365 | 9.67 | 1028.55
23 | 普通内墙涂料803型 | kg | 343.391 | 10.62 | 3646.81
24 | 自粘聚合物改性沥青防水卷材4.0mm I型 N类 | m2 | 1182.727 | 31.42 | 37161.29
25 | 防水密封胶 | 支 | 239.796 | 8.79 | 2107.81
26 | 聚合物水泥基复合防水涂料JS Ⅱ型 | kg | 672.201 | 6.64 | 4463.41
【表10.2.2-31】
主要材料和工程设备一览表
工程名称:改造 |  |  |  | 标段: |  | 第2页 共2页
序号 | 名称、规格、型号 | 单位 | 数量 | 单价(元) | 合价（元） | 备注
27 | 聚合物水泥基复合防水涂料JS I型 | kg | 493.574 | 6.64 | 3277.33
28 | 琉璃瓦420×330 | 千张 | 6.048 | 3500.00 | 21166.60

## 0_1_表10_2_2-32 主要机械台班一览表
【表10.2.2-32】
主要机械台班一览表
工程名称:改造 |  |  |  | 标段: | 第1页 共1页
序号 | 机械名称、规格、型号 | 单位 | 数 量 | 单价(元) | 合价（元） | 备注
1 | 轮胎式装载机1.5m3 | 台班 | 0.843 | 715.19 | 603.19
2 | 电动夯实机250N·m | 台班 | 0.235 | 29.99 | 7.05
3 | 手持式风动凿岩机 | 台班 | 1.648 | 12.61 | 20.78
4 | 汽车式起重机20t | 台班 | 0.625 | 1048.38 | 654.82
5 | 载货汽车4t | 台班 | 0.749 | 442.10 | 331.31
6 | 自卸汽车15t | 台班 | 3.554 | 920.98 | 3272.70
7 | 灰浆搅拌机200L | 台班 | 1.031 | 170.09 | 175.41
8 | 干混砂浆罐式搅拌机20000L | 台班 | 1.006 | 211.41 | 212.66
9 | 木工圆锯机500mm | 台班 | 0.042 | 30.08 | 1.26
10 | 交流弧焊机21kV·A | 台班 | 0.033 | 69.68 | 2.30
11 | 电动空气压缩机0.6m3/min | 台班 | 0.090 | 35.76 | 3.22
12 | 内燃空气压缩机3m3/min | 台班 | 0.927 | 389.69 | 361.09
13 | 混凝土振捣器平板式 | 台班 | 2.052 | 13.13 | 26.94
14 | 混凝土振捣器插入式 | 台班 | 0.041 | 5.08 | 0.21

## 0_2_表10_2_2-13 【不含单列含安责险】单位(
【表10.2.2-13】
单位（专业）工程招标控制价费用表
工程名称:单项工程-安装 |  |  | 标段: | 第1页 共1页
序号 | 费用名称 |  | 计算公式 | 金额 (元) | 备注
1 | 分部分项工程费 |  | ∑(分部分项工程量×综合单价） | 113120.04 | 见表10.2.2-16
1.1 | 其中 | 人工费+机械费 | ∑分部分项（定额人工费+定额机械费） | 27593.70
2 | 措施项目费 |  | （2.1+2.2） | 2471.09
2.1 | 施工技术措施项目费 |  | ∑(技措项目工程量×综合单价） | 826.91 | 见表10.2.2-16
2.1.1 | 其中 | 人工费+机械费 | ∑技措项目（定额人工费+定额机械费） | 179.66
2.2 | 施工组织措施项目费 |  | (1.1+2.1.1)×5.92% | 1644.18 | 见表10.2.2-20
2.2.1 | 其中 | 安全文明施工基本费 | (1.1+2.1.1)×5.92% | 1644.18 | 见表10.2.2-20
3 | 其他项目费 |  | （3.1+3.2+3.3+3.4） | 6204.91
3.1 | 暂列金额 |  | 3.1.1+3.1.2+3.1.3 | 6204.91 | 见表10.2.2-21
3.1.1 | 其中 | 标化工地增加费 | 按招标文件规定额度列计 |  | 见表10.2.2-22
3.1.2 |  | 优质工程增加费 | 按招标文件规定额度列计 |  | 见表10.2.2-22
3.1.3 |  | 其他暂列金额 | 按招标文件规定额度列计 | 6204.91 | 见表10.2.2-22
3.2 | 暂估价 |  | 3.2.1+3.2.2+3.2.3 |  | 见表10.2.2-21
3.2.1 | 其中 | 材料（工程设备）暂估价 | 按招标文件规定额度列计 (或计入综合单价) |  | 见表10.2.2-23
3.2.2 |  | 专业工程暂估价 | 按招标文件规定额度列计 |  | 见表10.2.2-24
3.2.3 |  | 专项技术措施暂估价 | 按招标文件规定额度列计 |  | 见表10.2.2-25
3.3 | 计日工 |  | ∑计日工(暂估数量×综合单价） |  | 见表10.2.2-21
3.4 | 施工总承包服务费 |  | 3.4.1+3.4.2 |  | 见表10.2.2-21
3.4.1 | 其中 | 专业发包工程管理费 | ∑专业发包工程（暂估金额×费率） |  | 见表10.2.2-27
3.4.2 |  | 甲供材料设备管理费 | 甲供材料暂估金额×费率+甲供设备暂估金额×费率 |  | 见表10.2.2-27
4 | 规费 |  | (1.1+2.1.1)×30.63% | 8506.98
5 | 税金 |  | (1+2+3+4)×9% | 11727.27
其中 | 安全生产责任保险费 |  | (1.1+2.1.1)×1.37% | 391.93 | 已计入企业管理费
招标控制价合计 |  |  | 1+2+3+4+5 | 142030.00

## 0_2_表10_2_2-16 分部分项工程清单与计价表
【表10.2.2-16】
分部分项工程清单与计价表
单位(专业)工程名称:单项工程-安装 | [5 empty] | 标段: |  |  | 第1页 共12页
序号 | 项目编码 | 项目名称 | 项目特征 | 计量 单位 | 工程量 | 金 额 (元) |  |  |  |  | 备注
[6 empty] | 综合单价 | 合价 | 其中
[8 empty] | 人工费 | 机械费 | 暂估价
|  | 电气系统 |  |  |  |  | 95815.60 | 25393.43 | 1062.73
1 | 030404017001 | 配电箱 | 1.名称：成套配电箱安装 1MX 2.安装方式：壁挂明装 | 台 | 1 | 2257.45 | 2257.45 | 178.80
2 | 030404017002 | 配电箱 | 1.名称：成套配电箱安装 1YJ 2.安装方式：壁挂明装 | 台 | 1 | 2534.45 | 2534.45 | 178.80
3 | 030404017003 | 配电箱 | 1.名称：成套配电箱安装 2MX配电箱上方设雨披 2.安装方式：壁挂明装 | 台 | 1 | 2557.45 | 2557.45 | 178.80
4 | 030404017004 | 配电箱 | 1.名称：成套配电箱安装 3MX 2.安装方式：嵌入式安装 | 台 | 1 | 1808.94 | 1808.94 | 214.56
5 | 030408003001 | 电缆保护管 | 1.名称：配管 2.材质：镀锌钢管 3.规格：DN100 4.配置形式：埋地敷设 | m | 50.00 | 60.26 | 3013.00 | 347.50 | 61.50
6 | 030408003002 | 电缆保护管 | 1.名称：配管 2.材质：镀锌钢管 3.规格：DN50 4.配置形式：埋地敷设 | m | 50.00 | 35.48 | 1774.00 | 313.50 | 59.00
7 | 030408003003 | 电缆保护管 | 1.名称：配管 2.材质：镀锌钢管 3.规格：DN40 4.配置形式：埋地敷设 | m | 50.00 | 29.48 | 1474.00 | 313.50 | 59.00
本页小计 | [6 empty] | 15419.29 | 1725.46 | 179.50
【表10.2.2-16】
分部分项工程清单与计价表
单位(专业)工程名称:单项工程-安装 | [5 empty] | 标段: |  |  | 第2页 共12页
序号 | 项目编码 | 项目名称 | 项目特征 | 计量 单位 | 工程量 | 金 额 (元) |  |  |  |  | 备注
[6 empty] | 综合单价 | 合价 | 其中
[8 empty] | 人工费 | 机械费 | 暂估价
8 | 030411001001 | 配管 | 1.名称：配管 2.材质：镀锌钢管 3.规格：DN32 4.配置形式：暗敷 | m | 11.40 | 27.44 | 312.82 | 84.59 | 0.80
9 | 030411001002 | 配管 | 1.名称：配管 2.材质：镀锌钢管 3.规格：DN25 4.配置形式：暗敷 | m | 24.20 | 22.36 | 541.11 | 168.92 | 1.69
10 | 030411001003 | 配管 | 1.名称：配管 2.材质：镀锌钢管 3.规格：DN20 4.配置形式：暗敷 | m | 166.80 | 16.52 | 2755.54 | 959.10 | 8.34
11 | 030411001004 | 配管 | 1.名称：配管 2.材质：镀锌钢管 3.规格：DN20 4.配置形式：明敷 | m | 781.00 | 20.46 | 15979.26 | 5951.22 | 39.05
12 | 030411001005 | 配管 | 1.名称：配管 2.材质：镀锌钢管 3.规格：DN25 4.配置形式：明敷 | m | 26.98 | 25.52 | 688.53 | 239.04 | 1.89
13 | 030411001006 | 配管 | 1.名称：配管 2.材质：镀锌钢管 3.规格：DN32 4.配置形式：明敷 | m | 125.55 | 31.71 | 3981.19 | 1181.43 | 8.79
本页小计 | [6 empty] | 24258.45 | 8584.30 | 60.56
【表10.2.2-16】
分部分项工程清单与计价表
单位(专业)工程名称:单项工程-安装 | [5 empty] | 标段: |  |  | 第3页 共12页
序号 | 项目编码 | 项目名称 | 项目特征 | 计量 单位 | 工程量 | 金 额 (元) |  |  |  |  | 备注
[6 empty] | 综合单价 | 合价 | 其中
[8 empty] | 人工费 | 机械费 | 暂估价
14 | 030411001007 | 配管 | 1.名称：线缆保护管 2.材质：蛇皮金属软管 3.规格：DN20 | m | 49.00 | 22.68 | 1111.32 | 467.46
15 | 030413002001 | 凿（压）槽 | 1.名 称：混凝土刨沟槽 管径(mm以内)20`二次精装修工程，在原粉刷层上进行砖墙开凿，砖墙开凿增加费 | m | 166.80 | 2.75 | 458.70 | 313.58 | 11.68
16 | 030413002002 | 凿（压）槽 | 1.名 称：混凝土刨沟槽 管径(mm以内)32`二次精装修工程，在原粉刷层上进行砖墙开凿，砖墙开凿增加费 | m | 35.60 | 3.80 | 135.28 | 88.64 | 3.56
17 | 030408001001 | 电力电缆 | 1.电缆名称：铜芯电力电缆敷设 2.电缆规格：YJV-4*35+1*16 3.敷设方式、部位：管内敷设 | m | 50.00 | 134.18 | 6709.00 | 235.00 | 6.00
18 | 030408001002 | 电力电缆 | 1.电缆名称：铜芯电力电缆敷设 2.电缆规格：YJV-4*16+1*16 3.敷设方式、部位：管内敷设 | m | 50.00 | 73.43 | 3671.50 | 117.50 | 3.00
19 | 030408001003 | 电力电缆 | 1.电缆名称：铜芯电力电缆敷设 2.电缆规格：YJV-4*10+1*10 3.敷设方式、部位：管内敷设 | m | 50.00 | 48.83 | 2441.50 | 94.00 | 2.50
20 | 030408006001 | 电力电缆头 | 1.名 称：干包式电力电缆头 2.规 格：35mm2及以下三芯及以上 3.材质、类型：铜芯 4.安装部位：户内 | 个 | 2 | 92.81 | 185.62 | 63.78
本页小计 | [6 empty] | 14712.92 | 1379.96 | 26.74
【表10.2.2-16】
分部分项工程清单与计价表
单位(专业)工程名称:单项工程-安装 | [5 empty] | 标段: |  |  | 第4页 共12页
序号 | 项目编码 | 项目名称 | 项目特征 | 计量 单位 | 工程量 | 金 额 (元) |  |  |  |  | 备注
[6 empty] | 综合单价 | 合价 | 其中
[8 empty] | 人工费 | 机械费 | 暂估价
21 | 030408006002 | 电力电缆头 | 1.名 称：干包式电力电缆头 2.规 格：25mm2及以下三芯及以上 3.材质、类型：铜芯 4.安装部位：户内 | 个 | 2 | 37.12 | 74.24 | 25.50
22 | 030408006003 | 电力电缆头 | 1.名 称：干包式电力电缆头 2.规 格：10mm2及以下三芯及以上 3.材质、类型：铜芯 4.安装部位：户内 | 个 | 2 | 27.84 | 55.68 | 19.14
23 | 030411004001 | 配线 | 1.名 称：配线 2.配线形式：管内穿线 3.配线型号：BV-1.5 | m | 77.78 | 2.36 | 183.56 | 51.33
24 | 030411004002 | 配线 | 1.名 称：配线 2.配线形式：管内穿线 3.配线型号：BV-2.5 | m | 1437.75 | 3.17 | 4557.67 | 963.29
25 | 030411004003 | 配线 | 1.名 称：配线 2.配线形式：管内穿线 3.配线型号：BVR-2.5 | m | 397.10 | 3.44 | 1366.02 | 266.06
26 | 030411004004 | 配线 | 1.名 称：配线 2.配线形式：管内穿线 3.配线型号：BV-4 | m | 137.09 | 4.30 | 589.49 | 85.00
27 | 030411004005 | 配线 | 1.名 称：配线 2.配线形式：管内穿线 3.配线型号：BVR-4 | m | 11.78 | 4.61 | 54.31 | 7.30
本页小计 | [6 empty] | 6880.97 | 1417.62
【表10.2.2-16】
分部分项工程清单与计价表
单位(专业)工程名称:单项工程-安装 | [5 empty] | 标段: |  |  | 第5页 共12页
序号 | 项目编码 | 项目名称 | 项目特征 | 计量 单位 | 工程量 | 金 额 (元) |  |  |  |  | 备注
[6 empty] | 综合单价 | 合价 | 其中
[8 empty] | 人工费 | 机械费 | 暂估价
28 | 030411004006 | 配线 | 1.名 称：配线 2.配线形式：管内穿线 3.配线型号：BV-6 | m | 567.48 | 6.11 | 3467.30 | 351.84
29 | 030411004007 | 配线 | 1.名 称：配线 2.配线形式：管内穿线 3.配线型号：BVR-6 | m | 141.87 | 6.43 | 912.22 | 87.96
30 | 030411004008 | 配线 | 1.名 称：配线 2.配线形式：管内穿线 3.配线型号：NH-BV-2.5 | m | 11.18 | 3.64 | 40.70 | 7.49
31 | 030411004009 | 配线 | 1.名 称：配线 2.配线形式：管内穿线 3.配线型号：NH-BVR-2.5 | m | 5.59 | 3.90 | 21.80 | 3.75
32 | 030411004010 | 配线 | 1.名 称：配线 2.配线形式：管内穿线 3.配线型号：NH-RVV-2*1.5 | m | 33.38 | 4.15 | 138.53 | 19.36
33 | 030411004011 | 配线 | 1.名 称：配线 2.配线形式：管内穿线 3.配线型号：NH-RVV-2*2.5 | m | 118.18 | 5.98 | 706.72 | 69.73
34 | 030404034001 | 照明开关 | 1.名 称：单联单控开关 2.安装方式：距地1.3m嵌墙暗装 | 个 | 4 | 16.78 | 67.12 | 29.20
35 | 030404034002 | 照明开关 | 1.名 称：双联单控开关 2.安装方式：距地1.3m嵌墙暗装 | 个 | 13 | 19.21 | 249.73 | 94.90
本页小计 | [6 empty] | 5604.12 | 664.23
【表10.2.2-16】
分部分项工程清单与计价表
单位(专业)工程名称:单项工程-安装 | [5 empty] | 标段: |  |  | 第6页 共12页
序号 | 项目编码 | 项目名称 | 项目特征 | 计量 单位 | 工程量 | 金 额 (元) |  |  |  |  | 备注
[6 empty] | 综合单价 | 合价 | 其中
[8 empty] | 人工费 | 机械费 | 暂估价
36 | 030404034003 | 照明开关 | 1.名 称：防水单联单控开关 2.安装方式：距地1.3m嵌墙暗装 | 个 | 1 | 26.35 | 26.35 | 7.30
37 | 030404034004 | 照明开关 | 1.名 称：防水三联单控开关 2.安装方式：距地1.3m嵌墙暗装 | 个 | 1 | 26.35 | 26.35 | 7.30
38 | 030404034005 | 照明开关 | 1.名 称：防水四联单控开关 2.安装方式：距地1.3m嵌墙暗装 | 个 | 1 | 37.14 | 37.14 | 7.45
39 | 030404034006 | 照明开关 | 1.名 称：智能照明控制面板 2.安装方式：距地1.3m嵌墙暗装 | 个 | 1 | 419.67 | 419.67 | 7.45
40 | 030904003001 | 按钮 | 1.名 称：应急照明现场手动按钮 | 个 | 1 | 46.39 | 46.39 | 14.16 | 0.07
41 | 030404035001 | 插座 | 1.名 称：单相防水带保护门热水器插座 2.规 格：16A | 个 | 2 | 33.43 | 66.86 | 17.22
42 | 030404035002 | 插座 | 1.名 称：防水二三极单相带保护门插座 2.规 格：10A | 个 | 1 | 31.41 | 31.41 | 8.61
43 | 030404035003 | 插座 | 1.名 称：三相带保护门空调插座 2.规 格：16A | 个 | 8 | 22.66 | 181.28 | 68.88
44 | 030404035004 | 插座 | 1.名 称：二三极单相带保护门插座 2.规 格：10A | 个 | 62 | 20.64 | 1279.68 | 533.82
45 | 030108006001 | 其他风机 | 1.名称：换气扇 | 台 | 2 | 175.38 | 350.76 | 62.58
本页小计 | [6 empty] | 2465.89 | 734.77 | 0.07
【表10.2.2-16】
分部分项工程清单与计价表
单位(专业)工程名称:单项工程-安装 | [5 empty] | 标段: |  |  | 第7页 共12页
序号 | 项目编码 | 项目名称 | 项目特征 | 计量 单位 | 工程量 | 金 额 (元) |  |  |  |  | 备注
[6 empty] | 综合单价 | 合价 | 其中
[8 empty] | 人工费 | 机械费 | 暂估价
46 | 030108006002 | 其他风机 | 1.名称：暖风机 | 台 | 1 | 842.38 | 842.38 | 31.29
47 | 030412005001 | 荧光灯 | 1.荧光灯名称：双管直管型荧光灯 2.荧光灯型号：48W | 套 | 4 | 83.25 | 333.00 | 83.52
48 | 030412005002 | 荧光灯 | 1.荧光灯名称：单管直管型荧光灯 2.荧光灯型号：5W | 套 | 2 | 39.28 | 78.56 | 33.20
49 | 030412001001 | 普通灯具 | 1.灯具名称：防水防尘灯 2.灯具规格：12W | 套 | 7 | 108.35 | 758.45 | 125.16
50 | 030412001002 | 普通灯具 | 1.灯具名称：防水防尘灯 2.灯具规格：15W | 套 | 1 | 108.35 | 108.35 | 17.88
51 | 030412002001 | 工厂灯 | 1.名 称：工矿灯 2.规 格：50W | 套 | 32 | 164.22 | 5255.04 | 504.00
52 | 030412004001 | 装饰灯 | 1.装饰灯名称：安全出口标志灯 2.装饰灯规格：36V、中型 | 套 | 2 | 67.76 | 135.52 | 37.16
53 | 030412004002 | 装饰灯 | 1.装饰灯名称：方向标志灯 2.装饰灯规格：36V、中型 | 套 | 8 | 67.76 | 542.08 | 148.64
54 | 030412004003 | 装饰灯 | 1.装饰灯名称：双面多信息复合标志灯 2.装饰灯规格：36V、中型 | 套 | 1 | 81.03 | 81.03 | 21.80
55 | 030412004004 | 装饰灯 | 1.装饰灯名称：消防应急灯 2.装饰灯规格：36V 6W | 套 | 11 | 80.13 | 881.43 | 204.38
56 | 030412004005 | 装饰灯 | 1.装饰灯名称：消防应急灯 2.装饰灯规格：36V 6W IP67 | 套 | 2 | 94.70 | 189.40 | 37.16
本页小计 | [6 empty] | 9205.24 | 1244.19
【表10.2.2-16】
分部分项工程清单与计价表
单位(专业)工程名称:单项工程-安装 | [5 empty] | 标段: |  |  | 第8页 共12页
序号 | 项目编码 | 项目名称 | 项目特征 | 计量 单位 | 工程量 | 金 额 (元) |  |  |  |  | 备注
[6 empty] | 综合单价 | 合价 | 其中
[8 empty] | 人工费 | 机械费 | 暂估价
57 | 030411006001 | 接线盒 | 1.名 称：开关盒、插座盒安装 2.材 质：钢制 | 个 | 95 | 7.57 | 719.15 | 306.85
58 | 030411006002 | 接线盒 | 1.名 称：暗装接线盒 2.材 质：钢制 | 个 | 73 | 7.83 | 571.59 | 224.11
59 | 030409008001 | 等电位端子箱、 测试板 | 1.局部等电位端子箱 2.接地跨接线安装 接地跨接线 | 台 | 2 | 102.27 | 204.54 | 112.32 | 2.58
60 | 030409008002 | 等电位端子箱、 测试板 | 1.总等电位端子箱 2.接地跨接线安装 接地跨接线 | 台 | 2 | 197.27 | 394.54 | 112.32 | 2.58
61 | 031002001001 | 管道支吊架 | 1.一般管架制作 2.一般管架安装 | Kg | 552.65 | 14.93 | 8251.06 | 3896.18 | 513.96
62 | 031201003001 | 金属结构刷油 | 1.手工除锈 一般钢结构轻锈`若变更为 St3 级别标准时: 2.一般钢结构 防锈漆~第一遍 3.一般钢结构 防锈漆增一遍 4.一般钢结构 调和漆~第一遍 5.一般钢结构 调和漆增一遍 | kg | 552.65 | 2.08 | 1149.51 | 525.02 | 165.80
63 | 030414002001 | 送配电装置系统 | 1.名 称：送配电装置系统调试 1kV以下交流供电(综 合) | 系统 | 3 | 233.43 | 700.29 | 455.94 | 71.25
64 | 010101003001 | 挖沟槽土方 | 1.名称：人工挖地槽、地坑 深3m以内 三类土 | m3 | 73.50 | 54.24 | 3986.64 | 3059.07
65 | 010103001001 | 回填方 | 1.名称：人工就地回填土 夯实 | m3 | 73.50 | 17.57 | 1291.40 | 951.09 | 39.69
|  | 给水系统 |  |  |  |  | 13399.73 | 1715.68 | 46.87
本页小计 | [6 empty] | 17268.72 | 9642.90 | 795.86
【表10.2.2-16】
分部分项工程清单与计价表
单位(专业)工程名称:单项工程-安装 | [5 empty] | 标段: |  |  | 第9页 共12页
序号 | 项目编码 | 项目名称 | 项目特征 | 计量 单位 | 工程量 | 金 额 (元) |  |  |  |  | 备注
[6 empty] | 综合单价 | 合价 | 其中
[8 empty] | 人工费 | 机械费 | 暂估价
66 | 031001006001 | 塑料管 | 1.安装部位：室内 2.介质：给(冷)水 3.材质.规格：PP-R冷水管 DN20 4.连接形式：热熔连接 5.压力试验及吹洗.消毒冲洗设计要求：详见给排水设计说明及《建筑给水排水及采暖工程施工质量验收规范》（GB50242-2002） | m | 43.42 | 21.36 | 927.45 | 349.97 | 4.78
67 | 031001006002 | 塑料管 | 1.安装部位：室内 2.介质：给(冷)水 3.材质.规格：PP-R热水管 DN20 4.连接形式：热熔连接 5.压力试验及吹洗.消毒冲洗设计要求：详见给排水设计说明及《建筑给水排水及采暖工程施工质量验收规范》（GB50242-2002） | m | 13.76 | 18.13 | 249.47 | 110.91 | 1.51
68 | 031003013001 | 水表 | 1.名称：水表(内含一个截止阀) DN20 | 组 | 2 | 142.50 | 285.00 | 58.12 | 1.32
69 | 031003006001 | 减压器 | 1.减压器材质：减压阀（内含一个截止阀） 2.规格、压力等级：DN20 | 组 | 1 | 765.92 | 765.92 | 152.28 | 1.74
70 | 031004003001 | 洗脸盆 | 1.名称：洗脸盆（含附件等） | 组 | 2 | 590.98 | 1181.96 | 76.52
71 | 031004006001 | 大便器 | 1.名称：坐式大便器（含附件等） | 组 | 1 | 732.95 | 732.95 | 44.43
72 | 031004006002 | 大便器 | 1.材 质：蹲式大便器安装（含附件等） | 组 | 4 | 697.56 | 2790.24 | 150.80
本页小计 | [6 empty] | 6932.99 | 943.03 | 9.35
【表10.2.2-16】
分部分项工程清单与计价表
单位(专业)工程名称:单项工程-安装 | [5 empty] | 标段: |  |  | 第10页 共12页
序号 | 项目编码 | 项目名称 | 项目特征 | 计量 单位 | 工程量 | 金 额 (元) |  |  |  |  | 备注
[6 empty] | 综合单价 | 合价 | 其中
[8 empty] | 人工费 | 机械费 | 暂估价
73 | 031004010001 | 淋浴器 | 1.浴缸材质：成套淋浴器 手动开关冷热水 | 套 | 2 | 676.20 | 1352.40 | 30.90
74 | 031004008001 | 其他成品卫生器具 | 1.材 质：拖布池安装 | 组 | 2 | 427.94 | 855.88 | 50.84
75 | 031006012001 | 热水器、开水炉 | 1.名称：热水器 2.型号、容积：60L | 台 | 2 | 1627.98 | 3255.96 | 182.38
76 | 030817008001 | 套管制作安装 | 1.刚性防水套管制作 公称直径 (mm以内)50 2.刚性防水套管安装 公称直径 (mm以内)50 | 个 | 2 | 188.15 | 376.30 | 185.94 | 37.52
77 | 03B001 | 卫生间 | 1.卫生间（内周长在12m以下）暗敷管道，每间补贴1.0工日 | 间 | 2 | 194.21 | 388.42 | 298.00
78 | 030901013001 | 灭火器 | 1.名称：灭火器箱含灭火器 2.规格、型号：MF/ABC4*2 | 具 | 1 | 237.78 | 237.78 | 24.59
|  | 排水系统 |  |  |  |  | 3904.71 | 2011.33 | 137.04
79 | 031001006003 | 塑料管 | 1.安装部位：室内 2.介质：污.废水 3.材质.规格：UPVC排水管 de50 4.连接形式：管道及管件，粘接。 5.压力试验及吹.洗设计要求：详见给排水设计说明及《建筑给水排水及采暖工程施工质量验收规范》（GB50242-2002） | m | 13.32 | 20.13 | 268.13 | 121.08
本页小计 | [6 empty] | 6734.87 | 893.73 | 37.52
【表10.2.2-16】
分部分项工程清单与计价表
单位(专业)工程名称:单项工程-安装 | [5 empty] | 标段: |  |  | 第11页 共12页
序号 | 项目编码 | 项目名称 | 项目特征 | 计量 单位 | 工程量 | 金 额 (元) |  |  |  |  | 备注
[6 empty] | 综合单价 | 合价 | 其中
[8 empty] | 人工费 | 机械费 | 暂估价
80 | 031001006004 | 塑料管 | 1.安装部位：室内 2.介质：污.废水 3.材质.规格：UPVC排水管 de75 4.连接形式：管道及管件，粘接。 5.压力试验及吹.洗设计要求：详见给排水设计说明及《建筑给水排水及采暖工程施工质量验收规范》（GB50242-2002） | m | 7.90 | 29.01 | 229.18 | 87.61
81 | 031001006005 | 塑料管 | 1.安装部位：室内 2.介质：污.废水 3.材质.规格：UPVC排水管 de110 4.连接形式：管道及管件，粘接。 5.压力试验及吹.洗设计要求：详见给排水设计说明及《建筑给水排水及采暖工程施工质量验收规范》（GB50242-2002） | m | 17.69 | 44.89 | 794.10 | 237.75
82 | 031004014001 | 给、排水附(配)件 | 1.名称：地漏 2.型号、规格：DN50 | 组 | 5 | 44.31 | 221.55 | 52.40
83 | 030817008002 | 套管制作安装 | 1.刚性防水套管制作 公称直径 (mm以内)100 2.刚性防水套管安装 公称直径 (mm以内)100 | 个 | 3 | 267.25 | 801.75 | 366.99 | 103.71
84 | 030817008003 | 套管制作安装 | 1.刚性防水套管制作 公称直径 (mm以内)80 2.刚性防水套管安装 公称直径 (mm以内)100 | 个 | 1 | 220.58 | 220.58 | 105.04 | 23.03
本页小计 | [6 empty] | 2267.16 | 849.79 | 126.74
【表10.2.2-16】
分部分项工程清单与计价表
单位(专业)工程名称:单项工程-安装 | [5 empty] | 标段: |  |  | 第12页 共12页
序号 | 项目编码 | 项目名称 | 项目特征 | 计量 单位 | 工程量 | 金 额 (元) |  |  |  |  | 备注
[6 empty] | 综合单价 | 合价 | 其中
[8 empty] | 人工费 | 机械费 | 暂估价
85 | 010101003002 | 挖沟槽土方 | 1.名称：人工挖地槽、地坑 深3m以内 三类土 | m3 | 19.07 | 54.24 | 1034.36 | 793.69
86 | 010103001002 | 回填方 | 1.名称：人工就地回填土 夯实 | m3 | 19.07 | 17.57 | 335.06 | 246.77 | 10.30
本页小计 | [6 empty] | 1369.42 | 1040.46 | 10.30
合计 | [6 empty] | 113120.04 | 29120.44 | 1246.64

## 0_2_表10_2_2-16 施工技术措施项目清单与计价
【表10.2.2-16】
施工技术措施项目清单与计价表
单位(专业)工程名称:单项工程-安装 | [5 empty] | 标段: |  |  | 第1页 共1页
序号 | 项目编码 | 项目名称 | 项目特征 | 计量 单位 | 工程量 | 金 额 (元) |  |  |  |  | 备注
[6 empty] | 综合单价 | 合价 | 其中
[8 empty] | 人工费 | 机械费 | 暂估价
|  | [请输入分部名称,电子评标勿删] |  |  | 0 |  | 826.91 | 198.29
1 | 031301017001 | 脚手架搭拆 | 1.脚手架搭拆费第四册 2.脚手架搭拆费第五册 3.脚手架搭拆费第十册 4.脚手架搭拆费第十二册 刷油工程（第二章） | 项 | 1 | 826.91 | 826.91 | 198.29
本页小计 | [6 empty] | 826.91 | 198.29
合计 | [6 empty] | 826.91 | 198.29

## 0_2_表10_2_2-21 其他项目清单与计价汇总表
【表10.2.2-21】
其他项目清单与计价汇总表
工程名称:安装 |  | 标段: | 第1页 共1页
序号 | 项 目 名 称 | 金额(元) | 备注
1 | 暂列金额 | 6204.91 | 明细详见表10.2.2-22
1.1 | 标化工地增加费 |  | 明细详见表10.2.2-22
1.2 | 优质工程增加费 |  | 明细详见表10.2.2-22
1.3 | 其他暂列金额 | 6204.91 | 明细详见表10.2.2-22
2 | 暂估价
2.1 | 材料（设备）暂估价 |  | 明细详见表10.2.2-23
2.2 | 专业工程暂估价 |  | 明细详见表10.2.2-24
2.3 | 专项技术措施暂估价 |  | 明细详见表10.2.2-25
3 | 计日工 |  | 明细详见表10.2.2-26
4 | 总承包服务费 |  | 明细详见表10.2.2-27
合 计 |  | 6204.91 | -

## 0_2_表10_2_2-22 暂列金额明细表
【表10.2.2-22】
暂列金额明细表
工程名称:安装 |  |  | 标段: | 第1页 共1页
序号 | 项 目 名 称 | 计量单位 | 暂定金额(元) | 备注
1 | 标化工地增加费 | 项
2 | 优质工程增加费 | 项
3 | 其他暂列金额 | 项 | 6204.91 | 估算比例一般不高于5%
3.1 | 其他暂列金额 | 项 | 6204.91
合计 |  |  | 6204.91 | -

## 0_2_表10_2_2-31 主要材料和工程设备一览表
【表10.2.2-31】
主要材料和工程设备一览表
工程名称:安装 |  |  |  | 标段: |  | 第1页 共4页
序号 | 名称、规格、型号 | 单位 | 数量 | 单价(元) | 合价（元） | 备注
1 | 防水密封胶 | 支 | 2.700 | 8.79 | 23.73
2 | 扁钢Q235B综合 | kg | 5.280 | 3.25 | 17.15
3 | 型钢综合 | kg | 585.809 | 3.18 | 1861.12
4 | 中厚钢板综合 | kg | 25.072 | 3.29 | 82.54
5 | 大便器脚踏阀 | 个 | 4.040 | 150.00 | 606.00
6 | 角型阀(带铜活)DN15 | 个 | 5.050 | 20.30 | 102.52
7 | 排水栓带链堵 | 套 | 2.020 | 20.00 | 40.40
8 | 座便器桶盖 | 套 | 1.010 | 180.00 | 181.80
9 | 地漏DN50 | 个 | 5.050 | 30.09 | 151.95
10 | 防污器DN32 | 个 | 4.040 | 50.00 | 202.00
11 | 水龙头 | 个 | 2.020 | 11.46 | 23.15
12 | 连体坐便器进水阀配件 | 套 | 1.010 | 50.00 | 50.50
13 | 双管成品淋浴器（含固定件） | 套 | 2.000 | 650.00 | 1300.00
14 | 长颈水嘴DN15 | 个 | 2.020 | 11.46 | 23.15
15 | 酚醛调和漆各色 | kg | 8.290 | 12.39 | 102.71
16 | 酚醛防锈漆（各种颜色） | kg | 9.395 | 12.39 | 116.41
17 | 碳素结构钢镀锌焊接钢管DN100 | m | 51.500 | 45.71 | 2354.23
18 | 碳素结构钢镀锌焊接钢管DN20 | m | 976.234 | 7.54 | 7361.10
19 | 碳素结构钢镀锌焊接钢管DN25 | m | 52.715 | 10.74 | 566.32
20 | 碳素结构钢镀锌焊接钢管DN32 | m | 141.059 | 14.93 | 2106.27
21 | 碳素结构钢镀锌焊接钢管DN50 | m | 51.500 | 23.02 | 1185.37
22 | 碳素结构钢镀锌焊接钢管DN40 | m | 51.500 | 17.19 | 885.48
23 | 碳素结构钢焊接钢管综合 | kg | 25.960 | 3.30 | 85.62
24 | 塑料给水管DN20 | m | 44.115 | 7.79 | 343.65
25 | 热水管DN20 | m | 13.980 | 4.61 | 64.45
26 | 塑料排水管DN50 | m | 13.480 | 5.07 | 68.34
27 | 塑料排水管DN75 | m | 7.742 | 8.79 | 68.05
28 | 塑料排水管DN100 | m | 15.213 | 16.16 | 245.85
29 | 冲洗管DN32 | 根 | 4.040 | 15.00 | 60.60
【表10.2.2-31】
主要材料和工程设备一览表
工程名称:安装 |  |  |  | 标段: |  | 第2页 共4页
序号 | 名称、规格、型号 | 单位 | 数量 | 单价(元) | 合价（元） | 备注
30 | 螺纹挠性接头DN20 | 个 | 1.010 | 15.00 | 15.15
31 | 截止阀DN20 | 个 | 3.030 | 25.14 | 76.17
32 | 螺纹减压阀DN20 | 个 | 1.000 | 286.00 | 286.00
33 | 洗脸盆 | 个 | 2.020 | 350.00 | 707.00
34 | 成品拖布池 | 个 | 2.020 | 350.00 | 707.00
35 | 瓷蹲式大便器 | 个 | 4.040 | 400.00 | 1616.00
36 | 连体坐便器 | 个 | 1.010 | 400.00 | 404.00
37 | 洗脸盆托架 | 副 | 2.020 | 50.00 | 101.00
38 | 洗脸盆排水附件 | 套 | 2.020 | 50.00 | 101.00
39 | 灭火器MF/ABC4*2 | 套 | 1.000 | 204.88 | 204.88
40 | 螺纹水表DN20 | 只 | 2.000 | 74.02 | 148.04
41 | 单管直管型荧光灯5W | 套 | 2.020 | 15.00 | 30.30
42 | 双管直管型荧光灯48W | 套 | 4.040 | 53.00 | 214.12
43 | 双面多信息复合标志灯(36V、中型) | 套 | 1.010 | 48.30 | 48.78
44 | 壁装消防应急灯(36V)(6W) | 套 | 11.110 | 54.06 | 600.61
45 | 壁装消防应急灯(36V)(6W)IP67 | 套 | 2.020 | 68.48 | 138.33
46 | 安全出口标志灯(36V、中型) | 套 | 2.020 | 41.81 | 84.46
47 | 工矿灯(50W) | 套 | 32.320 | 140.00 | 4524.80
48 | 方向标志灯(36V、中型) | 套 | 8.080 | 41.81 | 337.82
49 | 防水防尘灯 15W | 套 | 1.010 | 81.42 | 82.23
50 | 防水防尘灯 12W | 套 | 7.070 | 81.42 | 575.64
51 | 单联单控开关 | 只 | 4.080 | 6.19 | 25.26
52 | 双联单控开关 | 只 | 13.260 | 8.58 | 113.77
53 | 智能照明控制面板 | 只 | 1.020 | 400.00 | 408.00
54 | 防水三联单控开关 | 只 | 1.020 | 15.58 | 15.89
55 | 防水单联单控开关 | 只 | 1.020 | 15.58 | 15.89
56 | 防水四联单控开关 | 只 | 1.020 | 24.97 | 25.47
57 | 单相防水带保护门热水器插座 | 套 | 2.040 | 20.85 | 42.53
58 | 普通插座 | 套 | 63.240 | 8.31 | 525.52
【表10.2.2-31】
主要材料和工程设备一览表
工程名称:安装 |  |  |  | 标段: |  | 第3页 共4页
序号 | 名称、规格、型号 | 单位 | 数量 | 单价(元) | 合价（元） | 备注
59 | 柜式空调插座 | 套 | 8.160 | 10.29 | 83.97
60 | 防水二三极单相带保护门插座 | 套 | 1.020 | 18.87 | 19.25
61 | 应急照明现场手动按钮 | 个 | 1.000 | 25.00 | 25.00
62 | 铜芯多股绝缘电线NH-RVV-2*1.5 | m | 36.050 | 3.09 | 111.32
63 | 铜芯多股绝缘电线NH-RVV-2*2.5 | m | 127.634 | 4.77 | 608.82
64 | 铜芯塑料绝缘线BV-6 | m | 624.228 | 4.80 | 2997.54
65 | 铜芯塑料绝缘线BVR-2.5 | m | 460.636 | 2.20 | 1015.24
66 | 铜芯塑料绝缘线NH-BV-2.5 | m | 12.969 | 2.38 | 30.88
67 | 铜芯塑料绝缘线BV-4 | m | 150.799 | 3.17 | 477.43
68 | 铜芯塑料绝缘线BVR-4 | m | 12.958 | 3.44 | 44.59
69 | 铜芯塑料绝缘线BV-2.5 | m | 1667.790 | 1.97 | 3285.55
70 | 铜芯塑料绝缘线NH-BVR-2.5 | m | 6.484 | 2.60 | 16.87
71 | 铜芯塑料绝缘线BVR-6 | m | 156.057 | 5.10 | 795.73
72 | 铜芯塑料绝缘线BV-1.5 | m | 90.225 | 1.28 | 115.67
73 | 电力电缆YJV-4*35+1*16 | m | 50.500 | 126.23 | 6374.56
74 | 电力电缆YJV-4*10+1*10 | m | 50.500 | 45.70 | 2307.65
75 | 电力电缆YJV-4*16+1*16 | m | 50.500 | 69.39 | 3504.25
76 | 蛇皮金属软管DN20 | m | 50.470 | 5.00 | 252.35
77 | 金属软管 | 根 | 5.050 | 10.00 | 50.50
78 | 钢制接线盒 | 个 | 171.360 | 2.82 | 483.24
79 | 局部等电位端子箱 | 个 | 2.000 | 25.00 | 50.00
80 | 总等电位端子箱 | 个 | 2.000 | 120.00 | 240.00
81 | 水 | m3 | 2.430 | 5.73 | 13.93
82 | 热水器60L | 台 | 2.000 | 1500.00 | 3000.00
83 | 换气扇 | 台 | 2.000 | 133.00 | 266.00
84 | 暖风机 | 台 | 1.000 | 800.00 | 800.00
85 | 成套配电箱1MX | 台 | 1.000 | 2000.00 | 2000.00
86 | 成套配电箱1YJ | 台 | 1.000 | 2277.00 | 2277.00
87 | 成套配电箱3MX | 台 | 1.000 | 1500.00 | 1500.00
【表10.2.2-31】
主要材料和工程设备一览表
工程名称:安装 |  |  |  | 标段: |  | 第4页 共4页
序号 | 名称、规格、型号 | 单位 | 数量 | 单价(元) | 合价（元） | 备注
88 | 成套配电箱2MX配电箱上方设雨披 | 台 | 1.000 | 2300.00 | 2300.00

## 0_2_表10_2_2-32 主要机械台班一览表
【表10.2.2-32】
主要机械台班一览表
工程名称:安装 |  |  |  | 标段: | 第1页 共1页
序号 | 机械名称、规格、型号 | 单位 | 数 量 | 单价(元) | 合价（元） | 备注
1 | 电能校验仪 ST9040 | 台班 | 0.600 | 57.19 | 34.31
2 | 电压、电流互感升流器 HJ-12E | 台班 | 0.600 | 31.24 | 18.75
3 | 数字万用表 F-87 | 台班 | 1.200 | 6.26 | 7.52
4 | 电缆测试仪 | 台班 | 0.600 | 17.79 | 10.67
5 | 其他机械费 | 元 | 83.399 | 1.02 | 85.07
6 | 电动夯实机250N·m | 台班 | 1.666 | 29.99 | 49.97
7 | 汽车式起重机8t | 台班 | 0.010 | 731.48 | 6.95
8 | 汽车式起重机16t | 台班 | 0.171 | 974.94 | 166.91
9 | 载货汽车5t | 台班 | 0.010 | 454.94 | 4.32
10 | 普通车床630×2000mm | 台班 | 0.478 | 75.31 | 35.97
11 | 立式钻床25mm | 台班 | 1.934 | 6.26 | 12.11
12 | 半自动切割机100mm | 台班 | 0.450 | 102.73 | 46.23
13 | 管子切断套丝机159mm | 台班 | 0.057 | 23.15 | 1.32
14 | 电焊条烘干箱60×50×75cm3 | 台班 | 0.497 | 18.35 | 9.11
15 | 砂轮切割机φ500 | 台班 | 0.857 | 48.88 | 41.87
16 | 砂轮切割机 φ400 | 台班 | 0.007 | 27.37 | 0.19
17 | 试压泵3MPa | 台班 | 0.084 | 19.93 | 1.67
18 | 手持式万用表 | 台班 | 0.010 | 7.10 | 0.07
19 | 电焊机 （综合） | 台班 | 4.941 | 117.30 | 579.52
20 | 弧焊机 综合 | 台班 | 2.036 | 68.02 | 138.50