## Sheet1
【表10.2.2-4】
| 2026年下王镇耕地功能恢复地块农田设施建设工程 |  |  |  | 工程
预算终稿价
初稿价 | (小写): | 349734元
| (大写): | 叁拾肆万玖仟柒佰叁拾肆元整
招 标 人: |  |  | 造价咨询人:
| (单位盖章) |  |  | (单位资质专用章)
法定代表人 或其授权人: |  |  | 法定代表人 或其授权人:
| (签字或盖章) |  |  | (签字或盖章)
编 制 人: |  |  | 复 核 人:
| (造价工程师签字盖专用章) |  |  | (造价工程师签字盖专用章)
编制时间: |  |  | 复核时间:

## 1 招标预算汇总表
招标预算汇总表
项目及标段名称： | 2026年下王镇耕地功能恢复地块农田设施建设工程 | 第1页 共1页
序号 | 工程项目名称 | 金额（元）
一 | 建筑工程 | 317784
二 | 机电设备及安装工程
三 | 金属结构设备及安装工程
四 | 施工临时工程 | 17939
五 | 其他项目 | 14011
| 合计 | 349734
其中： 暂估价
预留金

## 2 建筑工程分类分项工程量清单计价表
建筑工程分类分项工程量清单计价表
项目及标段名称： |  | 2026年下王镇耕地功能恢复地块农田设施建设工程 | [5 empty] | 第1页 共6页
序号 | 项目编码 | 项目名称 | 项目 主要特征 | 计量 单位 | 工程 数量 | 单价 (元) | 合价 (元) | 主要技术 条款编码 | 备注
1 |  | G01 |  |  |  |  | 154178
1.1 | 500101004001 | 沟、槽土方开挖 | 1. 土类分级：土方开挖 2. 运距：施工方自定 | m3 | 675.27 | 7.71 | 5206
1.2 | 500103001001 | 土方填筑 | 1. 土类分级及含水量：土方回填 | m3 | 508.06 | 7.24 | 3678
1.3 | 500103017001 | 砂石垫层 | 碎石垫层 | m3 | 50.37 | 230.8 | 11625
1.4 | 500105002001 | 浆砌块石 | 1. 材质及规格：M10浆砌块石挡墙（块石利用） | m3 | 48 | 279.77 | 13429
1.5 | 500115004001 | 塑料管铺设 | 1. 管材规格：φ75PVC管（有反滤包） | m | 9.6 | 26.02 | 250
1.6 | 500109001001 | C25砼底板 | 1. 部位及类型：底板 2. 设计龄期、强度等级及配合比：商品砼 | m3 | 70.6995 | 563.28 | 39824
1.7 | 500109001002 | C25砼渠壁 | 1. 部位及类型：渠壁 2. 设计龄期、强度等级及配合比：商品砼 | m3 | 104.74 | 757.43 | 79333
1.8 | 500109009001 | 伸缩缝 | 1. 填料的种类、规格：聚乙烯闭孔泡沫板 | m2 | 17.54 | 47.46 | 832
2 |  | G02 |  |  |  |  | 12750
2.1 | 500101004002 | 沟、槽土方开挖 | 1. 土类分级：土方开挖 2. 运距：施工方自定 | m3 | 88.29 | 7.71 | 681
2.2 | 500103001002 | 土方填筑 | 1. 土类分级及含水量：土方回填 | m3 | 62.71 | 7.24 | 454
2.3 | 500103017002 | 砂石垫层 | 碎石垫层 | m3 | 5.48 | 230.8 | 1265
2.4 | 500109001003 | C25砼底板 | 1. 部位及类型：底板 2. 设计龄期、强度等级及配合比：商品砼 | m3 | 7.1925 | 563.28 | 4051
2.5 | 500109001004 | C25砼渠壁 | 1. 部位及类型：渠壁 2. 设计龄期、强度等级及配合比：商品砼 | m3 | 8.22 | 757.43 | 6226
建筑工程分类分项工程量清单计价表
项目及标段名称： |  | 2026年下王镇耕地功能恢复地块农田设施建设工程 | [5 empty] | 第2页 共6页
序号 | 项目编码 | 项目名称 | 项目 主要特征 | 计量 单位 | 工程 数量 | 单价 (元) | 合价 (元) | 主要技术 条款编码 | 备注
2.6 | 500109009002 | 伸缩缝 | 1. 填料的种类、规格：聚乙烯闭孔泡沫板 | m2 | 1.54 | 47.46 | 73
3 |  | G03 |  |  |  |  | 6341
3.1 | 500101004003 | 沟、槽土方开挖 | 1. 土类分级：土方开挖 2. 运距：施工方自定 | m3 | 34.77 | 7.71 | 268
3.2 | 500103001003 | 土方填筑 | 1. 土类分级及含水量：土方回填 | m3 | 23.82 | 7.24 | 172
3.3 | 500103017003 | 砂石垫层 | 碎石垫层 | m3 | 2.784 | 230.8 | 643
3.4 | 500109001005 | C25砼底板 | 1. 部位及类型：底板 2. 设计龄期、强度等级及配合比：商品砼 | m3 | 3.654 | 563.28 | 2058
3.5 | 500109001006 | C25砼渠壁 | 1. 部位及类型：渠壁 2. 设计龄期、强度等级及配合比：商品砼 | m3 | 4.176 | 757.43 | 3163
3.6 | 500109009003 | 伸缩缝 | 1. 填料的种类、规格：聚乙烯闭孔泡沫板 | m2 | 0.78 | 47.46 | 37
4 |  | G04 |  |  |  |  | 5451
4.1 | 500101004004 | 沟、槽土方开挖 | 1. 土类分级：土方开挖 2. 运距：施工方自定 | m3 | 29.71 | 7.71 | 229
4.2 | 500103001004 | 土方填筑 | 1. 土类分级及含水量：土方回填 | m3 | 21.05 | 7.24 | 152
4.3 | 500103017004 | 砂石垫层 | 碎石垫层 | m3 | 2.392 | 230.8 | 552
4.4 | 500109001007 | C25砼底板 | 1. 部位及类型：底板 2. 设计龄期、强度等级及配合比：商品砼 | m3 | 3.1395 | 563.28 | 1768
4.5 | 500109001008 | C25砼渠壁 | 1. 部位及类型：渠壁 2. 设计龄期、强度等级及配合比：商品砼 | m3 | 3.588 | 757.43 | 2718
4.6 | 500109009004 | 伸缩缝 | 1. 填料的种类、规格：聚乙烯闭孔泡沫板 | m2 | 0.67 | 47.46 | 32
建筑工程分类分项工程量清单计价表
项目及标段名称： |  | 2026年下王镇耕地功能恢复地块农田设施建设工程 | [5 empty] | 第3页 共6页
序号 | 项目编码 | 项目名称 | 项目 主要特征 | 计量 单位 | 工程 数量 | 单价 (元) | 合价 (元) | 主要技术 条款编码 | 备注
5 |  | G05 |  |  |  |  | 13385
5.1 | 500101004005 | 沟、槽土方开挖 | 1. 土类分级：土方开挖 2. 运距：施工方自定 | m3 | 72.91 | 7.71 | 562
5.2 | 500103001005 | 土方填筑 | 1. 土类分级及含水量：土方回填 | m3 | 52.08 | 7.24 | 377
5.3 | 500103017005 | 砂石垫层 | 碎石垫层 | m3 | 5.872 | 230.8 | 1355
5.4 | 500109001009 | C25砼底板 | 1. 部位及类型：底板 2. 设计龄期、强度等级及配合比：商品砼 | m3 | 7.707 | 563.28 | 4341
5.5 | 500109001010 | C25砼渠壁 | 1. 部位及类型：渠壁 2. 设计龄期、强度等级及配合比：商品砼 | m3 | 8.808 | 757.43 | 6671
5.6 | 500109009005 | 伸缩缝 | 1. 填料的种类、规格：聚乙烯闭孔泡沫板 | m2 | 1.65 | 47.46 | 78
6 |  | G06 |  |  |  |  | 12468
6.1 | 500101004006 | 沟、槽土方开挖 | 1. 土类分级：土方开挖 2. 运距：施工方自定 | m3 | 65.05 | 7.71 | 502
6.2 | 500103001006 | 土方填筑 | 1. 土类分级及含水量：土方回填 | m3 | 46.12 | 7.24 | 334
6.3 | 500103017006 | 砂石垫层 | 碎石垫层 | m3 | 5.488 | 230.8 | 1267
6.4 | 500109001011 | C25砼底板 | 1. 部位及类型：底板 2. 设计龄期、强度等级及配合比：商品砼 | m3 | 7.203 | 563.28 | 4057
6.5 | 500109001012 | C25砼渠壁 | 1. 部位及类型：渠壁 2. 设计龄期、强度等级及配合比：商品砼 | m3 | 8.232 | 757.43 | 6235
6.6 | 500109009006 | 伸缩缝 | 1. 填料的种类、规格：聚乙烯闭孔泡沫板 | m2 | 1.54 | 47.46 | 73
7 |  | 拦水坝 |  |  |  |  | 26219
建筑工程分类分项工程量清单计价表
项目及标段名称： |  | 2026年下王镇耕地功能恢复地块农田设施建设工程 | [5 empty] | 第4页 共6页
序号 | 项目编码 | 项目名称 | 项目 主要特征 | 计量 单位 | 工程 数量 | 单价 (元) | 合价 (元) | 主要技术 条款编码 | 备注
7.1 | 500101002001 | 土方开挖 | 1. 土类分级：土方开挖 2. 运距：施工方自定 | m3 | 22.6 | 3.55 | 80
7.2 | 500103001007 | 土方填筑 | 1. 土类分级及含水量：土方回填 | m3 | 5.4 | 7.24 | 39
7.3 | 500109001013 | C25砼拦水坝 | 1. 部位及类型：拦水坝 2. 设计龄期、强度等级及配合比：商品砼 | m3 | 48 | 532.16 | 25544
7.4 | 500109009007 | 伸缩缝 | 1. 填料的种类、规格：沥青杉木板 | m2 | 2.4 | 143.31 | 344
7.5 | 500109008001 | 止水工程 | 1. 材料材质：橡胶止水带 | m | 1.6 | 132.64 | 212
8 |  | 碎石路面 |  |  |  |  | 12890
8.1 | 500101002002 | 土方开挖 | 1. 土类分级：土方开挖 2. 运距：施工方自定 | m3 | 24.9 | 3.55 | 88
8.2 | 500103001008 | 土方填筑 | 1. 土类分级及含水量：土方回填 | m3 | 14.4 | 7.24 | 104
8.3 | 500101001001 | 场地平整 | 路面整平 | m2 | 315 | 1.76 | 554
8.4 | 500115022001 | 其它永久建筑工程 | 10cm碎石路面 | m2 | 315 | 27.11 | 8540
8.5 | 500105001001 | 干砌块石挡墙 | 1. 材质及规格：干砌块石 | m3 | 8.82 | 323.53 | 2854
8.6 | 500109001014 | C25砼压顶 | 1. 部位及类型：压顶 2. 设计龄期、强度等级及配合比：商品砼 | m3 | 1.2 | 624.57 | 749
9 |  | 泵房部分 |  |  |  |  | 60315
3.1 | 500101004007 | 沟、槽土方开挖 | 1. 土类分级：土方开挖 2. 运距：施工方自定 | m3 | 167.99 | 7.71 | 1295
9.2 | 500103001009 | 土方填筑 | 1. 土类分级及含水量：土方回填 | m3 | 147.06 | 7.24 | 1065
9.3 | 500115022002 | 其它永久建筑工程 | 泵房（土建+安装） | m2 | 10.4976 | 2500 | 26244
建筑工程分类分项工程量清单计价表
项目及标段名称： |  | 2026年下王镇耕地功能恢复地块农田设施建设工程 | [5 empty] | 第5页 共6页
序号 | 项目编码 | 项目名称 | 项目 主要特征 | 计量 单位 | 工程 数量 | 单价 (元) | 合价 (元) | 主要技术 条款编码 | 备注
9.4 | 500109001015 | C25砼镇墩 | 1. 部位及类型：镇墩 2. 设计龄期、强度等级及配合比：商品砼 | m3 | 0.288 | 672.1 | 194
9.5 | 500115022003 | 其它永久建筑工程 | 水泵80ZX50-32杨程32m功率7.5KW及附属工程 | 项 | 1 | 5000 | 5000
9.6 | 500115001001 | 钢管铺设 | DN80塑钢管 | m | 6 | 106.13 | 637
9.7 | 500115001002 | 钢管铺设 | DN100塑钢管 | m | 6 | 136.13 | 817
9.8 | 500103017007 | 砂石垫层 | 砂垫层 | m3 | 18.46 | 312.42 | 5767
9.9 | 500115004002 | 塑料管铺设 | DE110PE管（1.0MPa） | m | 260 | 61.32 | 15943
9.10 | 500115022004 | 阀门 | DN80闸阀Z45X-16Q | 个 | 1 | 855.37 | 855
9.11 | 500115022005 | 伸缩器 | DN80伸缩器 | 个 | 1 | 136.78 | 137
9.12 | 500115022006 | 大小头 | 80*100大小头 | 个 | 1 | 211.18 | 211
9.13 | 500115022007 | 伸缩器 | DN100伸缩器 | 个 | 1 | 210.05 | 210
9.14 | 500115022008 | 阀门 | DN100止回阀 | 个 | 1 | 866.39 | 866
9.15 | 500115022009 | 阀门 | DN100闸阀Z45X-16Q | 个 | 1 | 1073.92 | 1074
10 |  | 给水栓、防冲池 |  |  |  |  | 1151
10.1 | 500101002004 | 一般土方开挖 | 1. 土类分级：土方开挖 2. 运距：施工方自定 | m3 | 0.486 | 3.55 | 2
10.2 | 500103001010 | 土方填筑 | 1. 土类分级及含水量：土方回填 | m3 | 0.486 | 7.24 | 4
10.3 | 500109001016 | C25砼侧壁 | 1. 部位及类型：侧壁 2. 设计龄期、强度等级及配合比：商品砼 | m3 | 0.084 | 757.43 | 64
建筑工程分类分项工程量清单计价表
项目及标段名称： |  | 2026年下王镇耕地功能恢复地块农田设施建设工程 | [5 empty] | 第6页 共6页
序号 | 项目编码 | 项目名称 | 项目 主要特征 | 计量 单位 | 工程 数量 | 单价 (元) | 合价 (元) | 主要技术 条款编码 | 备注
10.4 | 500109001017 | C25砼底板 | 1. 部位及类型：底板 2. 设计龄期、强度等级及配合比：商品砼 | m3 | 0.162 | 563.28 | 91
10.5 | 500109001018 | C25砼镇墩 | 1. 部位及类型：镇墩 2. 设计龄期、强度等级及配合比：商品砼 | m3 | 0.0696018 | 672.1 | 47
10.6 | 500109001019 | C25砼保护管 | 1. 部位及类型：保护管 2. 设计龄期、强度等级及配合比：商品砼 | m3 | 0.01965703 | 668.14 | 13
10.7 | 500115004003 | 塑料管铺设 | DE75PE管（1.0MPa） | m | 2.7 | 40.15 | 108
10.8 | 500115004004 | 塑料管铺设 | UPVC出地管DN75 工程量暂定 | m | 0.9 | 30.04 | 27
10.9 | 500115022010 | 阀门 | 闸阀Z15X-16QDN65 | 个 | 3 | 265.2 | 796
11 |  | 放水口 |  |  |  |  | 12635
11.1 | 500115003001 | 混凝土管铺设 | D200钢筋砼涵管 | m | 40 | 141.26 | 5650
11.2 | 500115022011 | 闸门板 | 支渠进水口PP闸门板340宽 | 处 | 20 | 300 | 6000
11.3 | 500109001020 | C25砼渠壁 | 1. 部位及类型：渠壁 2. 设计龄期、强度等级及配合比：商品砼 工程量暂定 | m3 | 1.3 | 757.43 | 985
|  | 合计 |  |  |  |  | 317784

## 5 施工临时工程分类分项工程量清单计价表
施工临时工程分类分项工程量清单计价表
项目及标段名称： |  | 2026年下王镇耕地功能恢复地块农田设施建设工程 |  |  |  |  | 第1页 共1页
序号 | 清单编号 | 项目名称 | 项目 主要特征 | 计量 单位 | 工程 数量 | 单价 (元) | 合价 (元) | 主要技术 条款编码 | 备注
12 |  | 施工导流工程 |  |  |  |  | 1500
12.1 | 500115022012 | 施工导流工程 | 施工一次性及经常性抽水，按项包干 | 项 | 1 | 1500 | 1500 | 2.15
13 |  | 施工交通工程 |  |  |  |  | 5000
13.1 | 500115020001 | 临时施工便道及二次搬运费 | 临时施工便道及二次搬运费，按项包干 | 项 | 1 | 4000 | 4000 | 2.15
13.2 | 500115022013 | 其它永久建筑工程 | 临时接水接电，按项包干 | 项 | 1 | 1000 | 1000
14 |  | 施工房屋建筑工程 |  |  |  |  | 1621
14.1 | 500115019001 | 房屋建筑工程 | 施工临时房屋建筑工程 | 项 | 1 | 1621.42 | 1621 | 2.15
15 |  | 其他临时工程 |  |  |  |  | 1630
15.1 | 500115022014 | 其他临时工程 | 其他临时工程 | 项 | 1 | 1629.53 | 1630
16 |  | 安全生产措施费 |  |  |  |  | 8188
16.1 | 500115022015 | 安全生产措施费 | 安全生产措施费 | 项 | 1 | 8188.38 | 8188
|  | 合计 |  |  |  |  | 17939

## 6 其他项目清单计价表
其他项目清单计价表
项目及标段名称： | 2026年下王镇耕地功能恢复地块农田设施建设工程 |  |  | 第1页 共1页
序号 | 项目名称 | 计量单位 | 金额(元) | 备注
1.1 | 工程一切险 | 元 | 1511
1.2 | 预留金 | 元 | 12500
| 合 计 |  | 14011

## 12 主要材料用量及预算价格汇总表
主要材料用量及预算价格汇总表
项目及标段名称： | 2026年下王镇耕地功能恢复地块农田设施建设工程 |  |  |  |  | 第1页 共1页
序号 | 材料名称 | 型号规格 | 计量 单位 | 数量 | 预算价 (元) | 材料补差 (元) | 备注
1 | 型钢 | 综合 | kg | 273.53 | 3.11
2 | 钢模板 |  | kg | 477.23 | 5.2
3 | 铁件 |  | kg | 661.4 | 6.37
4 | 柴油 |  | kg | 346.29 | 8.67 | 5.67
5 | 汽油 |  | kg | 16.59 | 10.41
6 | 沥青 |  | t | 0.03 | 4093
7 | 砂 | 毛砂 | m3 | 21.23 | 207 | 177
8 | 碎石 | 垫层料或回填料 | m3 | 121.97 | 142.08 | 112.08
9 | 块石 |  | m3 | 10.67 | 155.14 | 95.14
10 | 电 |  | kWh | 811.53 | 0.88
11 | 风 |  | m3 | 9542.28 | 0.15
12 | 水 |  | m3 | 421.45 | 0.78
13 | 水泥 42.5级 |  | kg | 4242.67 | 0.34 | 0.04
14 | DN80塑钢管 |  | m | 6.09 | 75.86 | 56.89
15 | DN100塑钢管 |  | m | 6.09 | 99.12 | 74.34
16 | DE110PE管（1.0MPa） |  | m | 260 | 36.03 | 27.02
17 | 中砂 |  | m3 | 18.78 | 207 | 147
18 | 非泵送商品混凝土 | C25 | m3 | 294.25 | 345 | 195

## 13 施工机械台班费汇总表
施工机械台班费汇总表
项目及标段名称： |  | 2026年下王镇耕地功能恢复地块农田设施建设工程 | [9 empty] | 第1页 共2页
序号 | 机械名称 |  | 型号规格 | 一类 费用 | 二类费用 | [6 empty] | 合计 | 补差
[5 empty] | 人工 (工日) | 汽油 (kg) | 柴油 (kg) | 电 (kwh) | 风 (m3) | 水 (t) | 小计
[5 empty] | 128 | 10.41 | 3 | 0.88 | 0.15 | 0.78
1009 | 单斗挖掘机 液压 斗容0.6m3 |  |  | 269.9 | 192 |  | 135 |  |  |  | 327 | 596.9 | 255.15
1010 | 单斗挖掘机 液压 斗容1m3 |  |  | 429.59 | 192 |  | 189 |  |  |  | 381 | 810.59 | 357.21
1030 | 推土机 功率74kW |  |  | 215.12 | 192 |  | 156 |  |  |  | 348 | 563.12 | 294.84
1077 | 压路机 内燃 重量12~15t |  |  | 169.57 | 192 |  | 114 |  |  |  | 306 | 475.57 | 215.46
1080 | 蛙式夯实机 功率2.8kW |  |  | 6.69 | 128 |  |  | 13.2 |  |  | 141.2 | 147.89
1108 | 双胶轮车 |  |  | 4.14 | [7 empty] | 4.14
1120 | 单斗挖掘机 液压 斗容0.4m3 |  |  | 232.38 | 128 |  | 108 |  |  |  | 236 | 468.38 | 204.12
2065 | 砂浆搅拌机 |  |  | 18.17 | 102.4 |  |  | 29.92 |  |  | 132.32 | 150.49
4040 | 振捣器 插入式 功率2.2kW |  |  | 10.18 |  |  |  | 8.8 |  |  | 8.8 | 18.98
4042 | 振捣器 平板式 功率2.2kW |  |  | 8.45 |  |  |  | 8.8 |  |  | 8.8 | 17.25
4043 | 振捣器 变频机组 功率4.5kW |  |  | 23.07 |  |  |  | 18.48 |  |  | 18.48 | 41.55
4054 | 风（砂）水枪 耗风量 6m3/min |  |  | 3.65 |  |  |  |  | 180 | 18.72 | 198.72 | 202.37
4060 | 试压泵 2.5MPa |  |  | 7.95 | 102.4 |  |  | 8.8 |  |  | 111.2 | 119.15
5003 | 载重汽车 汽油型 载重量5t |  |  | 81.8 | 128 | 333.12 |  |  |  |  | 461.12 | 542.92
6048 | 履带起重机 油动 起重量10t |  |  | 193.39 | 192 |  | 114 |  |  |  | 306 | 499.39 | 215.46
6058 | 汽车起重机 柴油型 起重量10t |  |  | 261.01 | 192 |  | 87 |  |  |  | 279 | 540.01 | 164.43
6060 | 汽车起重机 柴油型 起重量16t |  |  | 337.73 | 192 |  | 108 |  |  |  | 300 | 637.73 | 204.12
6094 | 卷扬机 起重量5t |  |  | 21.97 | 102.4 |  |  | 35.2 |  |  | 137.6 | 159.57
施工机械台班费汇总表
项目及标段名称： |  | 2026年下王镇耕地功能恢复地块农田设施建设工程 | [9 empty] | 第2页 共2页
序号 | 机械名称 |  | 型号规格 | 一类 费用 | 二类费用 | [6 empty] | 合计 | 补差
[5 empty] | 人工 (工日) | 汽油 (kg) | 柴油 (kg) | 电 (kwh) | 风 (m3) | 水 (t) | 小计
[5 empty] | 128 | 10.41 | 3 | 0.88 | 0.15 | 0.78
8033 | 离心式水泵 单级 功率7kW |  |  | 8.07 | 64 |  |  | 30.8 |  |  | 94.8 | 102.87
9001 | 电焊机 交流20~25kVA |  |  | 3.88 |  |  |  | 63.36 |  |  | 63.36 | 67.24
9101 | 电熔焊接机 型号DRH-160A |  |  | 6.99 |  |  |  | 6.16 |  |  | 6.16 | 13.15
9913140057 | 普通车床 |  | 630×2000mm | 74.35 | [7 empty] | 74.35
9913140183 | 管子切断机 |  | 150mm | 31.05 | [7 empty] | 31.05
9917140001 | 交流弧焊机 |  | 21kV·A | 69.36 | [7 empty] | 69.36
9917140079 | 电焊条烘干箱 |  | 60×50×75cm3 | 18.23 | [7 empty] | 18.23