## 表10_2_2-4 招标控制价扉页
【表10.2.2-4】
| 仙岩镇天竺村家宴中心建设项目 |  |  |  | 工程
招标控制价
招标控制价 | (小写): | 2398672元
| (大写): | 贰佰叁拾玖万捌仟陆佰柒拾贰元整
招 标 人: |  |  | 造价咨询人:
| (单位盖章) |  |  | (单位资质专用章)
法定代表人 或其授权人: |  |  | 法定代表人 或其授权人:
| (签字或盖章) |  |  | (签字或盖章)
编 制 人: |  |  | 复 核 人:
| (造价工程师签字盖专用章) |  |  | (造价工程师签字盖专用章)
编制时间: |  |  | 复核时间:

## 表10_2_2-11 编制说明
【表10.2.2-11】
编制说明
工程名称:仙岩镇天竺村家宴中心建设项目 | 第1页 共1页
一、编制依据： 《浙江省建设工程计价规则（2018版）》 《浙江省建筑工程预算定额（2018版）》 《浙江省市政工程预算定额（2018版）》 《浙江省安装工程预算定额（2018版）》 《浙江省园林古建工程预算定额（2018版）》 《浙江省建设工程施工费用定额（2018版）》 《建设工程工程量清单计价规范（GB50500-2013）》及浙建建发〔2019〕92号《关于增值税调整后我省建设工程计价依据增值税税率及有关计价调整的通知》相关配套文件。直接涉及工程造价的工程质量、安全和环境保护等工程建设强制性标准、规范等。 二、编制范围：设计施工图范围内 三、工程类别与取费：工程类别确定为非市区工程，企业管理费、利润、施工组织措施费（仅计安全文明施工费）按定额弹性区间值的中值计取，规费、税金按定额规定标准值计取，税金按增值税税率9%计取，不计标化工地、优质工程增加费。 四、主要材料价格及人工工日工资： 1.主要材料价格按2026年第4期《绍兴市建设工程造价管理信息》中发布的嵊州地区信息价（除税价）及同期《浙江造价信息》中发布的信息价（除税价）计，部分无价材料按市场价计取（除税价）。 2.人工工日工资按2026年第4期《绍兴市建设工程造价管理信息》中发布的绍兴市建设工程人工市场信息价补差。 五、其他： 1.暂列金按税前造价5%计入本工程 2.卫生间抹灰高度及块料墙面高度算至吊顶底，屋顶花砖墙不计入本工程内，场外硬化及化粪池、隔油池不计入本工程内;厨房设备及空调不计入本次预算内；室外给水水表井及阀门井按图集05S502考虑 3.铝板雨棚暂按1100元/m2计入；铝方管暂按250元/m2计入；楼梯无障碍措施暂按2000元/项计入；梳妆镜暂按1000元/台计入；可燃气体报警系统暂按10000元/项计入；成套配电箱1AL-RD暂按3000元/台计入；配电箱进线电缆及配管暂估20米。

## 表10_2_2-12 招标控制价费用表
【表10.2.2-12】
招标控制价费用表
工程名称:仙岩镇天竺村家宴中心建设项目 |  |  |  |  | 第1页 共1页
序号 | 工程名称 | 金额(元) | 其中：（元） |  |  |  | 备注
|  |  | 暂估价 | 安全文明 施工基本费 | 规费 | 税金
1 | 建筑工程 | 2053868.66 | 74726.25 | 42271.42 | 109460.99 | 169585.48
1.1 | 建筑 | 1980415.45 | 74726.25 | 41256.56 | 107325.34 | 163520.54
1.2 | 市政 | 73453.21 |  | 1014.86 | 2135.65 | 6064.94
2 | 安装工程 | 344803.00 | 13000.00 | 4239.46 | 17547.95 | 28470.07
2.1 | 电施 | 193256.00 | 13000.00 | 1913.43 | 7920.05 | 15956.95
2.2 | 水施 | 47315.00 |  | 703.85 | 2913.35 | 3906.74
2.3 | 弱电 | 29536.00 |  | 244.04 | 1010.14 | 2438.77
2.4 | 暖通 | 44876.00 |  | 1109.19 | 4591.16 | 3705.38
2.5 | 室外给水 | 29820.00 |  | 268.95 | 1113.25 | 2462.23
合计 |  | 2398672 | 87726.25 | 46510.88 | 127008.94 | 198055.55

## 0_1_表10_2_2-13 【含单列含安责险】单位(专
【表10.2.2-13】
单位（专业）工程招标控制价费用表
工程名称:建筑工程-建筑 |  |  | 标段: | 第1页 共1页
序号 | 费用名称 |  | 计算公式 | 金额 (元) | 备注
1 | 分部分项工程费 |  | ∑(分部分项工程量×综合单价） | 1216209.40 | 见表10.2.2-16
1.1 | 其中 | 人工费+机械费 | ∑分部分项（定额人工费+定额机械费） | 270114.80
2 | 措施项目费 |  | （2.1+2.2） | 336115.11
2.1 | 施工技术措施项目费 |  | ∑(技措项目工程量×综合单价） | 294858.55 | 见表10.2.2-16
2.1.1 | 其中 | 人工费+机械费 | ∑技措项目（定额人工费+定额机械费） | 146197.62
2.2 | 施工组织措施项目费 |  | (1.1+2.1.1)×9.91% | 41256.56 | 见表10.2.2-20
2.2.1 | 其中 | 安全文明施工基本费 | (1.1+2.1.1)×9.91% | 41256.56 | 见表10.2.2-20
3 | 其他项目费 |  | （3.1+3.2+3.3+3.4） | 157245.06
3.1 | 暂列金额 |  | 3.1.1+3.1.2+3.1.3 | 86518.81 | 见表10.2.2-21
3.1.1 | 其中 | 标化工地增加费 | 按招标文件规定额度列计 |  | 见表10.2.2-22
3.1.2 |  | 优质工程增加费 | 按招标文件规定额度列计 |  | 见表10.2.2-22
3.1.3 |  | 其他暂列金额 | 按招标文件规定额度列计 | 86518.81 | 见表10.2.2-22
3.2 | 暂估价 |  | 3.2.1+3.2.2+3.2.3 | 70726.25 | 见表10.2.2-21
3.2.1 | 其中 | 材料（工程设备）暂估价 | 按招标文件规定额度列计 (或计入综合单价) |  | 见表10.2.2-23
3.2.2 |  | 专业工程暂估价 | 按招标文件规定额度列计 | 70726.25 | 见表10.2.2-24
3.2.3 |  | 专项技术措施暂估价 | 按招标文件规定额度列计 |  | 见表10.2.2-25
3.3 | 计日工 |  | ∑计日工(暂估数量×综合单价） |  | 见表10.2.2-21
3.4 | 施工总承包服务费 |  | 3.4.1+3.4.2 |  | 见表10.2.2-21
3.4.1 | 其中 | 专业发包工程管理费 | ∑专业发包工程（暂估金额×费率） |  | 见表10.2.2-27
3.4.2 |  | 甲供材料设备管理费 | 甲供材料暂估金额×费率+甲供设备暂估金额×费率 |  | 见表10.2.2-27
4 | 规费 |  | (1.1+2.1.1)×25.78% | 107325.34
5 | 单列费用 |  | 单列费用
6 | 税金 |  | (1+2+3+4+计税不计费+计税不计费不下浮)×9% | 163520.54
7 | 下浮 |  | (1+2+3+4+5+6-不计税不计费不下浮-计税不计费不下浮-暂估材料)×0%
其中 | 甲供费（不计入造价） |  | 甲供材料费+甲供主材费+甲供设备费
其中 | 安全生产责任保险费 |  | (1.1+2.1.1)×0% |  | 已计入企业管理费
招标控制价合计 |  |  | 1+2+3+4+5+6-7 | 1980415.45

## 0_1_表10_2_2-16 分部分项工程清单与计价表
【表10.2.2-16】
分部分项工程清单与计价表
单位(专业)工程名称:建筑工程-建筑 | [5 empty] | 标段: |  |  | 第1页 共21页
序号 | 项目编码 | 项目名称 | 项目特征 | 计量 单位 | 工程量 | 金 额 (元) |  |  |  |  | 备注
[6 empty] | 综合单价 | 合价 | 其中
[8 empty] | 人工费 | 机械费 | 暂估价
| A.1 | A 土石方工程 |  |  |  |  | 4778.88 | 1346.30 | 2605.26
1 | 010101004001 | 挖基坑土方 | 1.土壤类别：详见施工图 | m3 | 218.61 | 7.07 | 1545.57 | 640.53 | 638.34
2 | 010101003001 | 挖沟槽土方 | 1.土壤类别：详见施工图 | m3 | 170.07 | 7.07 | 1202.39 | 498.31 | 496.60
3 | 010103001001 | 回填方 | 1.密实度要求：满足设计要求 2.填方材料品种：原土回填 | m3 | 269.65 | 2.26 | 609.41 | 137.52 | 350.55
4 | 010103002001 | 余方弃置 | 1.废弃料品种：弃土 2.运距：由施工方自行考虑 | m3 | 78.58 | 18.09 | 1421.51 | 69.94 | 1119.77
| A.4 | D 砌筑工程 |  |  |  |  | 82864.37 | 21736.95 | 319.40
5 | 010401001001 | 砖基础 | 1.砖品种、规格、强度等级：MU20混凝土实心砖 2.基础类型：砖基础 3.砂浆强度等级：M10水泥砂浆 4.防潮层材料种类：墙身防潮层:在室内地坪下约60处做20厚聚合物水泥防水砂浆的墙身防潮层(在此标高为钢筋混凝土构造时可 不做),室内地坪标高变化处应重复搭接,并在有高低差埋土一侧的墙身做20厚聚合物水泥砂浆垂直防潮层,如埋土一侧为室外,还应作防水或防潮处理。 | m3 | 19.11 | 755.91 | 14445.44 | 5117.28 | 180.21
本页小计 | [6 empty] | 19224.32 | 6463.58 | 2785.47
【表10.2.2-16】
分部分项工程清单与计价表
单位(专业)工程名称:建筑工程-建筑 | [5 empty] | 标段: |  |  | 第2页 共21页
序号 | 项目编码 | 项目名称 | 项目特征 | 计量 单位 | 工程量 | 金 额 (元) |  |  |  |  | 备注
[6 empty] | 综合单价 | 合价 | 其中
[8 empty] | 人工费 | 机械费 | 暂估价
6 | 010401012001 | 零星砌砖 | 1.零星砌砖名称、部位：砖砌台阶 2.砖品种、规格、强度等级：混凝土实心砖 3.砂浆强度等级、配合比：DP M15.0 | m2 | 2.87 | 282.80 | 811.64 | 307.38 | 3.53
7 | 010401012002 | 零星砌砖 | 1.零星砌砖名称、部位：砖砌墙墩 2.砖品种、规格、强度等级：混凝土实心砖 3.砂浆强度等级、配合比：DP M7.5 | m3 | 2.73 | 560.16 | 1529.24 | 601.20 | 6.12
8 | 010402001001 | 砌块墙 | 1.砌块品种、规格、强度等级：B07,A5.0蒸压砂加气混凝土砌块 2.墙体类型：200mm 3.砂浆强度等级：专用砂浆 | m3 | 77.03 | 386.95 | 29806.76 | 6542.16 | 50.84
9 | 010402001002 | 砌块墙 | 1.砌块品种、规格、强度等级：B07,A5.0蒸压砂加气混凝土砌块 2.墙体类型：100mm 3.砂浆强度等级：专用砂浆 | m3 | 9.25 | 411.48 | 3806.19 | 978.56 | 6.11
10 | 010402001003 | 砌块墙 | 1.砌块品种、规格、强度等级：B07,A5.0蒸压砂加气混凝土砌块 2.墙体类型：400mm 3.砂浆强度等级：专用砂浆 | m3 | 13.77 | 361.22 | 4974.00 | 1068.97 | 9.09
11 | 010402001004 | 砌块墙 | 1.砌块品种、规格、强度等级：B06,A3.5蒸压砂加气混凝土砌块 2.墙体类型：200mm 3.砂浆强度等级：专用砂浆 | m3 | 32.91 | 368.66 | 12132.60 | 2795.05 | 21.72
本页小计 | [6 empty] | 53060.43 | 12293.32 | 97.41
【表10.2.2-16】
分部分项工程清单与计价表
单位(专业)工程名称:建筑工程-建筑 | [5 empty] | 标段: |  |  | 第3页 共21页
序号 | 项目编码 | 项目名称 | 项目特征 | 计量 单位 | 工程量 | 金 额 (元) |  |  |  |  | 备注
[6 empty] | 综合单价 | 合价 | 其中
[8 empty] | 人工费 | 机械费 | 暂估价
12 | 010402001005 | 砌块墙 | 1.砌块品种、规格、强度等级：B06,A3.5蒸压砂加气混凝土砌块 2.墙体类型：100mm 3.砂浆强度等级：专用砂浆 | m3 | 1.38 | 394.96 | 545.04 | 145.99 | 0.91
13 | 010402001006 | 砌块墙 | 1.加气混凝土砌块L型专用连接件 | 个 | 202 | 5.26 | 1062.52 | 632.26
14 | 010402001007 | 砌块墙 | 1.聚氨脂（PU）发泡剂嵌缝 | m | 403.02 | 11.67 | 4703.24 | 1680.59
15 | 010404001001 | 垫层（地面） | 1.垫层材料种类、配合比、厚度：100厚碎石垫层 | m3 | 34.06 | 265.64 | 9047.70 | 1867.51 | 40.87 |  | 卫生间地面做法？
| A.5 | E 混凝土及钢筋混凝土工程 |  |  |  |  | 412859.20 | 60231.07 | 3838.91
16 | 010501001001 | 垫层 | 地面： 1.100厚C20砼垫层 | m3 | 34.06 | 394.83 | 13447.91 | 1536.79 | 24.18
17 | 010515001001 | 现浇构件钢筋 | 1.钢筋种类、规格：φ8@150 | t | 1.803 | 4281.60 | 7719.72 | 1327.12 | 44.16
18 | 010501006001 | 设备基础 | 1.混凝土种类：泵送混凝土 2.混凝土强度等级：C20 | m3 | 1.13 | 375.12 | 423.89 | 29.99 | 0.31
19 | 010501006002 | 设备基础 | 1.混凝土种类：泵送混凝土 2.混凝土强度等级：C30 | m3 | 0.11 | 395.32 | 43.49 | 2.92 | 0.03
20 | 010501001002 | 垫层 | 1.混凝土种类：非泵送商品混凝土 2.混凝土强度等级：C20 | m3 | 15.80 | 378.67 | 5982.99 | 712.90 | 11.22
21 | 010501003001 | 独立基础 | 1.混凝土种类：泵送商品混凝土 2.混凝土强度等级：C30 | m3 | 51.20 | 395.31 | 20239.87 | 1358.85 | 13.82
本页小计 | [6 empty] | 63216.37 | 9294.92 | 135.50
【表10.2.2-16】
分部分项工程清单与计价表
单位(专业)工程名称:建筑工程-建筑 | [5 empty] | 标段: |  |  | 第4页 共21页
序号 | 项目编码 | 项目名称 | 项目特征 | 计量 单位 | 工程量 | 金 额 (元) |  |  |  |  | 备注
[6 empty] | 综合单价 | 合价 | 其中
[8 empty] | 人工费 | 机械费 | 暂估价
22 | 010502001001 | 矩形柱 | 1.混凝土种类：泵送商品混凝土 2.混凝土强度等级：C30 | m3 | 38.42 | 485.83 | 18665.59 | 3715.21 | 17.67
23 | 010502002001 | 构造柱 | 1.混凝土种类：非泵送商品混凝土 2.混凝土强度等级：C25 | m3 | 11.34 | 547.30 | 6206.38 | 1860.78 | 7.82
24 | 010503001001 | 基础梁 | 1.混凝土种类：泵送商品混凝土 2.混凝土强度等级：C30 | m3 | 20.96 | 402.62 | 8438.92 | 628.38 | 9.64
25 | 010503002001 | 矩形梁 | 1.混凝土种类：泵送商品混凝土 2.混凝土强度等级：C30 | m3 | 66.73 | 415.27 | 27710.97 | 2699.23 | 30.70
26 | 010503002002 | 矩形梁 | 1.混凝土种类：泵送商品混凝土 2.混凝土强度等级：C30/P6 | m3 | 40.51 | 428.68 | 17365.83 | 1638.63 | 18.63
27 | 010503002003 | 斜梁 | 1.混凝土种类：泵送商品混凝土 2.混凝土强度等级：C30/P6 | m3 | 19.27 | 434.30 | 8368.96 | 831.89 | 8.86
28 | 010503004001 | 圈梁 | 素砼反沿： 1.混凝土种类：非泵送商品混凝土 2.混凝土强度等级：C25 | m3 | 1.44 | 488.22 | 703.04 | 158.54 | 0.99
29 | 010503004002 | 圈梁 | 窗台板： 1.混凝土种类：非泵送商品混凝土 2.混凝土强度等级：C25 | m3 | 2.82 | 488.22 | 1376.78 | 310.48 | 1.95
30 | 010503005001 | 过梁 | 1.混凝土种类：非泵送商品混凝土 2.混凝土强度等级：C25 | m3 | 1.79 | 488.22 | 873.91 | 197.08 | 1.24
31 | 010505003001 | 平板 | 1.混凝土种类：泵送商品混凝土 2.混凝土强度等级：C30 | m3 | 37.00 | 427.93 | 15833.41 | 1727.90 | 30.34 |  | 加楼梯平板
本页小计 | [6 empty] | 105543.79 | 13768.12 | 127.84
【表10.2.2-16】
分部分项工程清单与计价表
单位(专业)工程名称:建筑工程-建筑 | [5 empty] | 标段: |  |  | 第5页 共21页
序号 | 项目编码 | 项目名称 | 项目特征 | 计量 单位 | 工程量 | 金 额 (元) |  |  |  |  | 备注
[6 empty] | 综合单价 | 合价 | 其中
[8 empty] | 人工费 | 机械费 | 暂估价
32 | 010505003002 | 平板 | 1.混凝土种类：泵送商品混凝土 2.混凝土强度等级：C30/P6 | m3 | 22.66 | 441.33 | 10000.54 | 1058.22 | 18.58 |  | 加楼梯平板
33 | 010505003003 | 斜板 | 1.混凝土种类：泵送商品混凝土 2.混凝土强度等级：C30/P6 | m3 | 15.52 | 450.58 | 6993.00 | 796.18 | 12.73
34 | 010505007001 | 天沟(檐沟）、挑檐板 | 1.混凝土种类：泵送商品混凝土 2.混凝土强度等级：C30 | m3 | 6.33 | 484.37 | 3066.06 | 572.49 | 11.33 |  | 缺结构图
35 | 010505006001 | 栏板 | 1.混凝土种类：泵送商品混凝土 2.混凝土强度等级：C30 | m3 | 4.84 | 541.46 | 2620.67 | 702.19 | 3.34
36 | 010506001001 | 直形楼梯 | 1.混凝土种类：泵送商品混凝土 2.混凝土强度等级：C30 | m2 | 56.45 | 111.11 | 6272.16 | 971.50 | 9.03
37 | 01B001 | 混凝土水簸箕 | 1.C20细石砼预制φ4@150双向钢筋 | 座 | 1 | 500.00 | 500.00
38 | 010507001001 | 散水、坡道 | 1.250-300厚种植土（种植土接触的墙体做外墙防潮层及保护层） 2.80厚C20混凝土面层 3.150厚粒径10-40砾石灌DM 砂浆,宽出面层100 4.压实填土，向外坡3%~5% | m2 | 35.38 | 106.65 | 3773.28 | 1156.93 | 73.94
39 | 010507001002 | 散水、坡道 | 1.做法参12J003 1B/A7 | m2 | 53.16 | 111.93 | 5950.20 | 1818.60 | 11.16
40 | 010515001002 | 现浇构件钢筋 | 1.箍筋 带肋钢筋HRB400φ6 | t | 0.355 | 5243.36 | 1861.39 | 432.21 | 21.25
41 | 010515001003 | 现浇构件钢筋 | 1.箍筋 带肋钢筋HRB400φ8 | t | 5.939 | 4928.18 | 29268.46 | 7230.61 | 355.45
本页小计 | [6 empty] | 70305.76 | 14738.93 | 516.81
【表10.2.2-16】
分部分项工程清单与计价表
单位(专业)工程名称:建筑工程-建筑 | [5 empty] | 标段: |  |  | 第6页 共21页
序号 | 项目编码 | 项目名称 | 项目特征 | 计量 单位 | 工程量 | 金 额 (元) |  |  |  |  | 备注
[6 empty] | 综合单价 | 合价 | 其中
[8 empty] | 人工费 | 机械费 | 暂估价
42 | 010515001004 | 现浇构件钢筋 | 1.箍筋 带肋钢筋HRB400φ10 | t | 1.660 | 4928.18 | 8180.78 | 2021.02 | 99.35
43 | 010515001005 | 现浇构件钢筋 | 1.箍筋 带肋钢筋HRB400φ12 | t | 0.345 | 4094.41 | 1412.57 | 241.40 | 9.80
44 | 010515001006 | 现浇构件钢筋 | 1.现浇构件带肋钢筋 HRB400φ6 | t | 0.473 | 4440.29 | 2100.26 | 289.45 | 11.62
45 | 010515001007 | 现浇构件钢筋 | 1.现浇构件圆钢筋 HPB300φ8 | t | 0.174 | 4281.60 | 745.00 | 128.07 | 4.26
46 | 010515001008 | 现浇构件钢筋 | 1.现浇构件带肋钢筋 HRB400φ6 | t | 0.595 | 4440.29 | 2641.97 | 364.10 | 14.61
47 | 010515001009 | 现浇构件钢筋 | 1.现浇构件带肋钢筋 HRB400φ8 | t | 9.637 | 4125.11 | 39753.69 | 5897.27 | 236.68
48 | 010515001010 | 现浇构件钢筋 | 1.现浇构件带肋钢筋 HRB400φ10 | t | 2.753 | 4125.11 | 11356.43 | 1684.67 | 67.61
49 | 010515001011 | 现浇构件钢筋 | 1.现浇构件带肋钢筋 HRB400φ12 | t | 3.700 | 3980.79 | 14728.92 | 1949.94 | 274.54
50 | 010515001012 | 现浇构件钢筋 | 1.现浇构件带肋钢筋 HRB400φ14 | t | 1.595 | 3980.79 | 6349.36 | 840.58 | 118.35
51 | 010515001013 | 现浇构件钢筋 | 1.现浇构件带肋钢筋 HRB400φ16 | t | 1.694 | 3944.91 | 6682.68 | 892.75 | 125.69
52 | 010515001014 | 现浇构件钢筋 | 1.现浇构件带肋钢筋 HRB400φ18 | t | 2.859 | 3899.81 | 11149.56 | 1506.72 | 212.14
53 | 010515001015 | 现浇构件钢筋 | 1.现浇构件带肋钢筋 HRB400φ20 | t | 9.897 | 3693.67 | 36556.25 | 3583.41 | 597.18
54 | 010515001016 | 现浇构件钢筋 | 1.现浇构件带肋钢筋 HRB400φ22 | t | 10.917 | 3693.67 | 40323.80 | 3952.72 | 658.73
55 | 010515001017 | 现浇构件钢筋 | 1.现浇构件带肋钢筋 HRB400φ25 | t | 0.236 | 3721.34 | 878.24 | 85.45 | 14.24
56 | 010516003001 | 机械连接 | 1.电渣压力焊接 直径（mm以内）18 | 个 | 322 | 6.36 | 2047.92 | 1275.12 | 367.08
本页小计 | [6 empty] | 184907.43 | 24712.67 | 2811.88
【表10.2.2-16】
分部分项工程清单与计价表
单位(专业)工程名称:建筑工程-建筑 | [5 empty] | 标段: |  |  | 第7页 共21页
序号 | 项目编码 | 项目名称 | 项目特征 | 计量 单位 | 工程量 | 金 额 (元) |  |  |  |  | 备注
[6 empty] | 综合单价 | 合价 | 其中
[8 empty] | 人工费 | 机械费 | 暂估价
57 | 010516003002 | 机械连接 | 1.电渣压力焊接 直径（mm以内）32 | 个 | 44 | 7.57 | 333.08 | 205.92 | 58.52
58 | 010516003003 | 机械连接 | 1.直螺纹钢筋接头 直径（mm以内）20 | 个 | 240 | 8.86 | 2126.40 | 986.40 | 120.00
59 | 010516003004 | 机械连接 | 1.直螺纹钢筋接头 直径（mm以内）22 | 个 | 177 | 9.39 | 1662.03 | 791.19 | 100.89
60 | 010516003005 | 机械连接 | 1.螺纹钢筋冷挤压接头 直径（mm以内）25 | 个 | 12 | 8.63 | 103.56 | 53.64 | 5.40
61 | 010516002001 | 预埋铁件 | 1.预埋铁件 25kg/块以内 | t | 0.002 | 9638.16 | 19.28 | 5.63 | 3.85
| 0106 | F 金属结构工程 |  |  |  |  | 7947.73 | 2618.28
62 | 010607005001 | 砌块墙钢丝网加固 | 1.热镀锌电焊网（直径≥1.0mm），交接处的总宽度不应小于500mm | m2 | 580.55 | 13.69 | 7947.73 | 2618.28
| 0108 | H 门窗工程 |  |  |  |  | 131628.95 | 5965.95 | 13.41
63 | 010802001001 | 金属（塑钢）门 | 1.门代号及洞口尺寸：LM1227 2.门框或扇外围尺寸：铝合金组合门窗 3.门框、扇材质：70系列2.2厚型材 4.镶嵌玻璃品种、厚度：5mm中透光Low-E+12氩气+5mm透明 | 樘 | 1 | 2357.95 | 2357.95 | 73.69
本页小计 | [6 empty] | 14550.03 | 4734.75 | 288.66
【表10.2.2-16】
分部分项工程清单与计价表
单位(专业)工程名称:建筑工程-建筑 | [5 empty] | 标段: |  |  | 第8页 共21页
序号 | 项目编码 | 项目名称 | 项目特征 | 计量 单位 | 工程量 | 金 额 (元) |  |  |  |  | 备注
[6 empty] | 综合单价 | 合价 | 其中
[8 empty] | 人工费 | 机械费 | 暂估价
64 | 010802001002 | 金属（塑钢）门 | 1.门代号及洞口尺寸：LM1327 2.门框或扇外围尺寸：铝合金组合门窗 3.门框、扇材质：70系列2.2厚型材 4.镶嵌玻璃品种、厚度：5mm中透光Low-E+12氩气+5mm透明 | 樘 | 1 | 2554.44 | 2554.44 | 79.83
65 | 010802001003 | 金属（塑钢）门 | 1.门代号及洞口尺寸：LM1627-1 2.门框或扇外围尺寸：铝合金组合门窗 3.门框、扇材质：70系列2.2厚型材 4.镶嵌玻璃品种、厚度：5mm中透光Low-E+12氩气+5mm透明 | 樘 | 1 | 3143.93 | 3143.93 | 98.26
66 | 010802001004 | 金属（塑钢）门 | 1.门代号及洞口尺寸：LM8227 2.门框或扇外围尺寸：铝合金组合门窗 3.门框、扇材质：70系列2.2厚型材 4.镶嵌玻璃品种、厚度：5mm中透光Low-E+12氩气+5mm透明 | 樘 | 1 | 14999.42 | 14999.42 | 482.13
67 | 010802001005 | 金属（塑钢）门 | 1.门代号及洞口尺寸：LM1627-2 2.门框或扇外围尺寸：铝合金组合门窗 3.门框、扇材质：70系列2.2厚型材 4.镶嵌玻璃品种、厚度：5mm中透光Low-E+12氩气+5mm透明 | 樘 | 1 | 3409.48 | 3409.48 | 108.93
本页小计 | [6 empty] | 24107.27 | 769.15
【表10.2.2-16】
分部分项工程清单与计价表
单位(专业)工程名称:建筑工程-建筑 | [5 empty] | 标段: |  |  | 第9页 共21页
序号 | 项目编码 | 项目名称 | 项目特征 | 计量 单位 | 工程量 | 金 额 (元) |  |  |  |  | 备注
[6 empty] | 综合单价 | 合价 | 其中
[8 empty] | 人工费 | 机械费 | 暂估价
68 | 010802001006 | 金属（塑钢）门 | 1.门代号及洞口尺寸：LM1625 2.门框或扇外围尺寸：铝合金组合门窗 3.门框、扇材质：70系列2.2厚型材 4.镶嵌玻璃品种、厚度：5mm中透光Low-E+12氩气+5mm透明 | 樘 | 2 | 2974.79 | 5949.58 | 185.88
69 | 010801001001 | 木质门 | 1.成品木质门 2.含五金安装 | m2 | 25.53 | 672.60 | 17171.48 | 461.33
70 | 010801004001 | 木质防火门 | 1.门代号及洞口尺寸：FM甲1223，1200*2300mm 2.五金配件及其他：闭门器及防火密封条 | 樘 | 1 | 1109.59 | 1109.59 | 134.17
71 | 010801004002 | 木质防火门 | 1.门代号及洞口尺寸：FM甲1521，1100*2400mm 2.五金配件及其他：闭门器及防火密封条 | 樘 | 2 | 1259.39 | 2518.78 | 294.84
72 | 010801004003 | 木质防火门 | 1.门代号及洞口尺寸：FM乙1123 2.五金配件及其他：闭门器及防火密封条 | 樘 | 2 | 968.39 | 1936.78 | 198.82
73 | 010801004004 | 木质防火门 | 1.门代号及洞口尺寸：FM乙1523，1200*2400 2.五金配件及其他：闭门器及防火密封条 | 樘 | 3 | 1347.51 | 4042.53 | 472.83
本页小计 | [6 empty] | 32728.74 | 1747.87
【表10.2.2-16】
分部分项工程清单与计价表
单位(专业)工程名称:建筑工程-建筑 | [5 empty] | 标段: |  |  | 第10页 共21页
序号 | 项目编码 | 项目名称 | 项目特征 | 计量 单位 | 工程量 | 金 额 (元) |  |  |  |  | 备注
[6 empty] | 综合单价 | 合价 | 其中
[8 empty] | 人工费 | 机械费 | 暂估价
74 | 010801004005 | 木质防火门 | 1.门代号及洞口尺寸：FM乙1623，1200*2400 2.五金配件及其他：闭门器及防火密封条 | 樘 | 3 | 1434.04 | 4302.12 | 496.26
75 | 010803001001 | 金属卷帘（闸）门 | 1.门代号及洞口尺寸：JLM4227 2.门材质：金属卷帘门 3.启动装置品种、规格：含电动装置 | 樘 | 1 | 4646.67 | 4646.67 | 731.74 | 13.41
76 | 010807001001 | 金属（塑钢、断桥）窗 | 1.框、扇材质：铝合金断桥隔热固定窗 2.玻璃品种、厚度：70系列1.8厚 5mm中透光Low-E+12氩气+5mm透明 | m2 | 37.88 | 510.05 | 19320.69 | 629.19
77 | 010807001002 | 金属（塑钢、断桥）窗 | 1.框、扇材质：铝合金断桥隔热平开窗 2.玻璃品种、厚度：70系列1.8厚 5mm中透光Low-E+12氩气+5mm透明 | m2 | 12.06 | 765.95 | 9237.36 | 300.78
78 | 010807001003 | 金属（塑钢、断桥）窗 | 1.框、扇材质：铝合金断桥隔热推拉窗 2.玻璃品种、厚度：70系列1.8厚 5mm中透光Low-E+12氩气+5mm透明 | m2 | 47.95 | 576.02 | 27620.16 | 959.48
79 | 010807001004 | 金属（塑钢、断桥）窗 | 1.框、扇材质：铝合金断桥隔热上悬窗 2.玻璃品种、厚度：70系列1.8厚 5mm中透光Low-E+12氩气+5mm透明 | m2 | 6.47 | 767.33 | 4964.63 | 179.41
本页小计 | [6 empty] | 70091.63 | 3296.86 | 13.41
【表10.2.2-16】
分部分项工程清单与计价表
单位(专业)工程名称:建筑工程-建筑 | [5 empty] | 标段: |  |  | 第11页 共21页
序号 | 项目编码 | 项目名称 | 项目特征 | 计量 单位 | 工程量 | 金 额 (元) |  |  |  |  | 备注
[6 empty] | 综合单价 | 合价 | 其中
[8 empty] | 人工费 | 机械费 | 暂估价
80 | 010807001005 | 金属（塑钢、断桥）窗 | 1.框、扇材质：铝合金固定窗 2.玻璃品种、厚度：70系列1.8厚 5mm安全玻璃 3.救援标志 | m2 | 4.61 | 408.29 | 1882.22 | 61.27
81 | 010807003001 | 金属百叶窗 | 1.框、扇材质：铝合金防雨百叶窗 | m2 | 1.03 | 447.71 | 461.14 | 17.11 |  |  | 图纸要求隔热
| A.9 | J 屋面及防水工程 |  |  |  |  | 135324.93 | 19289.84 | 300.78
|  | 屋面1 |  |  |  |  | 58252.55 | 8843.22 | 169.65
82 | 010902002001 | 屋面涂膜防水 | 1.防水膜品种：聚合物水泥防水涂料（Ⅰ型） 2.涂膜厚度、遍数：1.5厚二遍 | m2 | 203.67 | 85.22 | 17356.76 | 1604.92
83 | 011101001001 | 水泥砂浆楼地面 | 1.找平层厚度、砂浆配合比：20厚1：2.5水泥砂浆找平层 | m2 | 203.67 | 23.57 | 4800.50 | 2376.83 | 54.99
84 | 010902001001 | 屋面卷材防水 | 1.卷材品种、规格、厚度：3厚聚氨酯自粘聚合物改性沥青防水卷材，遇竖向构件时上翻建筑完成面，至少250mm | m2 | 247.11 | 40.89 | 10104.33 | 674.61
85 | 011001001001 | 保温隔热屋面 | 1.保温隔热材料品种、规格、厚度：75厚挤塑聚苯板 | m2 | 197.68 | 53.05 | 10486.92 | 1045.73 | 1.98
86 | 010902001002 | 屋面卷材防水 | 1.200g/m2聚酯无纺布一层 | m2 | 197.68 | 21.86 | 4321.28 | 233.26
本页小计 | [6 empty] | 49413.15 | 6013.73 | 56.97
【表10.2.2-16】
分部分项工程清单与计价表
单位(专业)工程名称:建筑工程-建筑 | [5 empty] | 标段: |  |  | 第12页 共21页
序号 | 项目编码 | 项目名称 | 项目特征 | 计量 单位 | 工程量 | 金 额 (元) |  |  |  |  | 备注
[6 empty] | 综合单价 | 合价 | 其中
[8 empty] | 人工费 | 机械费 | 暂估价
87 | 010902003001 | 屋面刚性层 | 1.刚性层厚度：50厚C30细石混凝土整浇层 2.钢筋规格、型号：φ6@200钢筋网片 | m2 | 197.68 | 56.57 | 11182.76 | 2907.87 | 112.68
|  | 屋面2 |  |  |  |  | 54671.47 | 8035.11 | 120.05
88 | 011101006001 | 平面砂浆找平层 | 1.找平层厚度、砂浆配合比：20厚1：2.5水泥砂浆找平层，表面抹光 | m2 | 179.74 | 23.87 | 4290.39 | 2097.57 | 48.53
89 | 010902002002 | 屋面涂膜防水 | 1.涂膜厚度、遍数：1.5厚聚合物水泥防水涂料（Ⅰ型） | m2 | 179.74 | 42.61 | 7658.72 | 708.18
90 | 010902001003 | 屋面卷材防水 | 1.卷材品种、规格、厚度：3厚聚氨酯自粘聚合物改性沥青防水卷材，遇竖向构件时上翻建筑完成面，至少250mm（按规范加防水加强层） | m2 | 182.63 | 40.89 | 7467.74 | 498.58
91 | 011001001002 | 保温隔热屋面 | 1.保温隔热材料品种、规格、厚度：125厚挤塑聚苯板 | m2 | 141.59 | 82.38 | 11664.18 | 749.01 | 1.42
92 | 010902001004 | 屋面卷材防水 | 1.卷材垫粘一道 | m2 | 179.74 | 40.89 | 7349.57 | 490.69
93 | 010902003002 | 屋面刚性层 | 1.刚性层厚度：40厚C20细石混凝土 2.钢筋规格、型号：φ4@150钢筋网片 | m2 | 179.74 | 43.12 | 7750.39 | 2315.05 | 70.10
94 | 010901001001 | 瓦屋面 | 1.瓦品种、规格：沥青瓦 2.粘结层砂浆的配合比：DS M15 | m2 | 179.74 | 46.68 | 8390.26 | 1152.13
95 | 010902007001 | 屋面天沟、檐沟 | 1.山墙封檐板 2.详见施工图 | m2 | 2.76 | 36.31 | 100.22 | 23.90
本页小计 | [6 empty] | 65854.23 | 10942.98 | 232.73
【表10.2.2-16】
分部分项工程清单与计价表
单位(专业)工程名称:建筑工程-建筑 | [5 empty] | 标段: |  |  | 第13页 共21页
序号 | 项目编码 | 项目名称 | 项目特征 | 计量 单位 | 工程量 | 金 额 (元) |  |  |  |  | 备注
[6 empty] | 综合单价 | 合价 | 其中
[8 empty] | 人工费 | 机械费 | 暂估价
|  | 檐沟 |  |  |  |  | 22400.91 | 2411.51 | 11.08
96 | 011101006002 | 平面砂浆找平层 | 1.找平层厚度、砂浆配合比：专用界面剂一道，最薄处20厚1：3水泥砂浆找坡找平层（坡度1%） | m2 | 32.99 | 28.18 | 929.66 | 456.91 | 10.23
97 | 010902002003 | 屋面涂膜防水 | 1.涂膜厚度、遍数：1.5厚聚合物水泥防水涂料（Ⅰ型）两道 | m2 | 32.99 | 85.22 | 2811.41 | 259.96
98 | 011001001003 | 保温隔热屋面 | 1.保温隔热材料品种、规格、厚度：100厚挤塑聚苯板（B1级）保温层 | m2 | 32.99 | 67.71 | 2233.75 | 174.52 | 0.33
99 | 011001001004 | 保温隔热屋面 | 1.保温隔热材料品种、规格、厚度：50厚挤塑聚苯板（B1级）保温层 | m2 | 52.20 | 38.39 | 2003.96 | 276.14 | 0.52
100 | 010902001005 | 屋面卷材防水 | 1.200g/m2聚酯无纺布一层 | m2 | 32.99 | 21.86 | 721.16 | 38.93
101 | 010902001006 | 屋面卷材防水 | 1.卷材品种、规格、厚度：3厚聚氨酯自粘聚合物改性沥青防水卷材，遇竖向构件时上翻建筑完成面，至少250mm（按规范加防水加强层） | m2 | 116.14 | 40.89 | 4748.96 | 317.06
102 | 010903001001 | 墙面卷材防水 | 1.卷材品种、规格、厚度：3厚聚氨酯自粘聚合物改性沥青防水卷材，遇竖向构件时上翻建筑完成面，至少250mm（按规范加防水加强层） | m2 | 120.45 | 43.64 | 5256.44 | 570.93
103 | 010902001007 | 屋面卷材防水 | 1.卷材品种、规格、厚度：1.5厚聚乙烯JS（Ⅰ型）粘贴保护层 | m2 | 116.14 | 31.82 | 3695.57 | 317.06
| 0111 | L 楼地面装饰工程 |  |  |  |  | 31382.86 | 7797.11 | 76.66
本页小计 | [6 empty] | 22400.91 | 2411.51 | 11.08
【表10.2.2-16】
分部分项工程清单与计价表
单位(专业)工程名称:建筑工程-建筑 | [5 empty] | 标段: |  |  | 第14页 共21页
序号 | 项目编码 | 项目名称 | 项目特征 | 计量 单位 | 工程量 | 金 额 (元) |  |  |  |  | 备注
[6 empty] | 综合单价 | 合价 | 其中
[8 empty] | 人工费 | 机械费 | 暂估价
|  | 楼地面1 |  |  |  |  | 1812.19 | 1053.32 | 6.07
104 | 011101001002 | 水泥砂浆楼地面 | 1.砼面上干混砂浆随捣随抹 | m2 | 303.55 | 5.97 | 1812.19 | 1053.32 | 6.07
|  | 楼地面2 |  |  |  |  | 27466.86 | 6468.89 | 69.07
105 | 011001001005 | 地面填充 | 1.保温隔热材料品种、规格、厚度：240厚LC7.5轻集料混凝土压实 | m2 | 14.08 | 82.86 | 1166.67 | 259.35 | 37.45
106 | 011101006003 | 平面砂浆找平层 | 1.找平层厚度、砂浆配合比：水泥浆一道（内掺建筑胶） | m2 | 105.42 | 3.58 | 377.40 | 156.02
107 | 011101003001 | 细石混凝土楼地面 | 1.找平层厚度、砂浆配合比：最薄处30厚C20细石混凝土找坡层抹平 | m2 | 105.42 | 26.35 | 2777.82 | 1383.11 | 3.16
108 | 010904002001 | 楼（地）面涂膜防水 | 1.涂膜厚度、遍数：1.5厚聚合物水泥防水涂料（Ⅱ型） | m2 | 105.42 | 42.61 | 4491.95 | 415.35
109 | 010903002001 | 墙面涂膜防水 | 1.涂膜厚度、遍数：1.5厚聚合物水泥防水涂料（Ⅱ型），盥洗池盆等用水处地面防水层泛水再沿墙上翻不应小于500mm，向两侧延展的宽度不应小于200mm | m2 | 39.02 | 46.91 | 1830.43 | 197.83
110 | 010904001001 | 楼（地）面卷材防水 | 1.卷材品种、规格、厚度：1.5厚无胎自粘聚合物改性沥青防水卷材，四周沿墙上翻300，门口处向外延展的长度不应小于500mm，向两侧延展的宽度不应小于200mm | m2 | 134.24 | 29.80 | 4000.35 | 366.48
本页小计 | [6 empty] | 16456.81 | 3831.46 | 46.68
【表10.2.2-16】
分部分项工程清单与计价表
单位(专业)工程名称:建筑工程-建筑 | [5 empty] | 标段: |  |  | 第15页 共21页
序号 | 项目编码 | 项目名称 | 项目特征 | 计量 单位 | 工程量 | 金 额 (元) |  |  |  |  | 备注
[6 empty] | 综合单价 | 合价 | 其中
[8 empty] | 人工费 | 机械费 | 暂估价
111 | 011101006004 | 平面砂浆找平层 | 1.找平层厚度、砂浆配合比：20厚1：2.5水泥砂浆找平层，表面抹光 | m2 | 105.42 | 23.87 | 2516.38 | 1230.25 | 28.46
112 | 011102003001 | 块料楼地面 | 1.结合层厚度、砂浆配合比：5厚陶瓷专用粘结剂，齿形抹子 2.面层材料品种、规格、颜色：10厚600*600防滑地砖，专用嵌缝胶嵌缝 | m2 | 105.42 | 97.76 | 10305.86 | 2460.50
|  | 楼地面4 |  |  |  |  | 91.38 | 44.87 | 0.10
113 | 011101003002 | 细石混凝土楼地面 | 1.找平层厚度、砂浆配合比：30厚C25细石混凝土 | m2 | 3.42 | 26.72 | 91.38 | 44.87 | 0.10
|  | 楼地面5 |  |  |  |  | 2012.43 | 230.03 | 1.42
114 | 010904002002 | 楼（地）面涂膜防水 | 1.涂膜厚度、遍数：1.5厚聚合物水泥防水砂浆（Ⅱ型） | m2 | 6.44 | 42.61 | 274.41 | 25.37
115 | 011101001003 | 水泥砂浆楼地面 | 1.找平层厚度、砂浆配合比：20厚DSM15水泥砂浆，表面抹平 | m2 | 6.44 | 18.28 | 117.72 | 57.06 | 1.42
116 | 011104004001 | 防静电活动地板 | 1.面层材料品种、规格、颜色：200高架空地板（网络防静电地板） | m2 | 6.44 | 251.60 | 1620.30 | 147.60
| 0112 | M 墙、柱面装饰与隔断、幕墙工程 |  |  |  |  | 296309.10 | 125879.58 | 1879.45
|  | 内墙1 |  |  |  |  | 71160.94 | 41220.59 | 714.76
本页小计 | [6 empty] | 14926.05 | 3965.65 | 29.98
【表10.2.2-16】
分部分项工程清单与计价表
单位(专业)工程名称:建筑工程-建筑 | [5 empty] | 标段: |  |  | 第16页 共21页
序号 | 项目编码 | 项目名称 | 项目特征 | 计量 单位 | 工程量 | 金 额 (元) |  |  |  |  | 备注
[6 empty] | 综合单价 | 合价 | 其中
[8 empty] | 人工费 | 机械费 | 暂估价
117 | 011201001001 | 墙面一般抹灰 | 1.墙体类型：内墙1 2.底层厚度、砂浆配合比：专用界面剂一道，18厚1：1：4混合砂浆结面 | m2 | 1099.63 | 26.67 | 29327.13 | 15966.63 | 714.76
118 | 011407001001 | 墙面喷刷涂料 | 1.基层类型：一般抹灰面 2.喷刷涂料部位：内墙1 3.腻子种类：白水泥、滑石粉、801胶腻子两遍批平一遍压光 4.涂料品种、喷刷遍数：白色无机内墙涂料饰面三遍 | m2 | 1070.57 | 37.57 | 40221.31 | 24280.53
119 | 011105001001 | 水泥砂浆踢脚线 | 1.基层类型：一般抹灰面 2.喷刷涂料部位：踢脚线 3.腻子种类：白水泥、滑石粉、801胶腻子两遍批平一遍压光 4.涂料品种、喷刷遍数：浅灰色无机内墙涂料饰面三遍 | m2 | 42.92 | 37.57 | 1612.50 | 973.43
|  | 内墙2 |  |  |  |  | 57988.58 | 20969.37 | 229.55
120 | 011201001002 | 墙面一般抹灰 | 1.墙体类型：内墙2 2.底层厚度、砂浆配合比：专用界面剂一道，18厚1：3混合砂浆结面 | m2 | 353.15 | 26.91 | 9503.27 | 5127.74 | 229.55
121 | 011204003001 | 块料墙面 | 1.墙体类型：内墙2 2.安装方式：4厚强力胶粉泥结合层，揉挤压实 3.面层材料品种、规格、颜色：5厚面砖，白水泥擦缝（材料要求达到A级） | m2 | 359.71 | 134.79 | 48485.31 | 15841.63
本页小计 | [6 empty] | 129149.52 | 62189.96 | 944.31
【表10.2.2-16】
分部分项工程清单与计价表
单位(专业)工程名称:建筑工程-建筑 | [5 empty] | 标段: |  |  | 第17页 共21页
序号 | 项目编码 | 项目名称 | 项目特征 | 计量 单位 | 工程量 | 金 额 (元) |  |  |  |  | 备注
[6 empty] | 综合单价 | 合价 | 其中
[8 empty] | 人工费 | 机械费 | 暂估价
|  | 外墙 |  |  |  |  | 167159.58 | 63689.62 | 935.14
122 | 011001003001 | 保温隔热墙面 | 1.保温隔热部位：外墙体 2.保温隔热方式：外保温 3.保温隔热材料品种、规格及厚度：3厚界面剂一道，20厚无机轻集料保温砂浆 4.增强网及抗裂防水砂浆种类：5厚抗裂砂浆复合耐碱玻纤网 | m2 | 583.26 | 66.08 | 38541.82 | 17859.42 | 495.77
123 | 011201001003 | 墙面一般抹灰 | 1.墙体类型：外墙（有保温） 2.底层厚度、砂浆配合比：3厚界面剂一道，12厚DP M15干混抹灰砂浆打底，内压耐碱玻纤网格布一层 3.面层厚度、砂浆配合比：8厚DP M15干混抹灰砂浆打底，掺5%防水剂 | m2 | 643.33 | 49.09 | 31581.07 | 19769.53 | 431.03
124 | 010903002002 | 墙面涂膜防水 | 1.涂膜厚度、遍数：1.5厚聚合物水泥防水涂料 | m2 | 657.00 | 46.91 | 30819.87 | 3330.99
125 | 011201001004 | 墙面一般抹灰 | 1.墙体类型：外墙（无保温） 2.底层厚度、砂浆配合比：3厚界面剂一道，9厚DP M15干混抹灰砂浆打底，内压耐碱玻纤网格布一层 3.面层厚度、砂浆配合比：6厚DP M15干混抹灰砂浆打底，掺5%防水剂 | m2 | 13.68 | 46.86 | 641.04 | 420.39 | 8.34
本页小计 | [6 empty] | 101583.80 | 41380.33 | 935.14
【表10.2.2-16】
分部分项工程清单与计价表
单位(专业)工程名称:建筑工程-建筑 | [5 empty] | 标段: |  |  | 第18页 共21页
序号 | 项目编码 | 项目名称 | 项目特征 | 计量 单位 | 工程量 | 金 额 (元) |  |  |  |  | 备注
[6 empty] | 综合单价 | 合价 | 其中
[8 empty] | 人工费 | 机械费 | 暂估价
126 | 011407001002 | 墙面喷刷涂料 | 1.基层类型：一般抹灰面 2.喷刷涂料部位：外墙 3.腻子种类：刮涂柔性耐水腻子二道 4.涂料品种、喷刷遍数：抗碱封闭底漆一道，真石漆外墙涂料 | m2 | 742.90 | 88.27 | 65575.78 | 22309.29
| 0113 | N 天棚工程 |  |  |  |  | 57084.68 | 29244.60 | 390.81
|  | 天棚1、天棚4 |  |  |  |  | 34509.03 | 20540.01 | 390.81
127 | 011301001001 | 天棚抹灰 | 1.基层类型：砼 2.抹灰厚度、材料种类：专用界面剂一道 | m2 | 908.85 | 4.78 | 4344.30 | 2744.73 | 390.81
128 | 011407002001 | 天棚喷刷涂料 | 1.基层类型：砼 2.喷刷涂料部位：天棚1 3.腻子种类：专用耐水腻子两遍批平，一遍压光 4.涂料品种、喷刷遍数：白色无机内墙涂料饰面两遍 | m2 | 908.85 | 33.19 | 30164.73 | 17795.28
|  | 天棚2 |  |  |  |  | 18060.55 | 6101.75
129 | 011407002002 | 天棚喷刷涂料 | 1.基层类型：砼 2.喷刷涂料部位：天棚1 3.腻子种类：专用耐水腻子两遍批平一遍压光 4.涂料品种、喷刷遍数：无机防霉防潮涂料两遍，厚度不小于2 | m2 | 134.77 | 33.16 | 4468.97 | 2877.34
本页小计 | [6 empty] | 104553.78 | 45726.64 | 390.81
【表10.2.2-16】
分部分项工程清单与计价表
单位(专业)工程名称:建筑工程-建筑 | [5 empty] | 标段: |  |  | 第19页 共21页
序号 | 项目编码 | 项目名称 | 项目特征 | 计量 单位 | 工程量 | 金 额 (元) |  |  |  |  | 备注
[6 empty] | 综合单价 | 合价 | 其中
[8 empty] | 人工费 | 机械费 | 暂估价
130 | 011302001001 | 吊顶天棚 | 1.吊顶形式、吊杆规格、高度：梁下100mm 2.龙骨材料种类、规格、中距：U50轻钢龙骨 3.面层材料品种、规格：600*600铝扣板吊顶 | m2 | 102.20 | 132.99 | 13591.58 | 3224.41
|  | 天棚3 |  |  |  |  | 4515.10 | 2602.84
131 | 011407002003 | 天棚喷刷涂料 | 1.基层类型：砼 2.喷刷涂料部位：天棚3 3.腻子种类：腻子修补平整 4.涂料品种、喷刷遍数：白色外墙涂料 | m2 | 93.83 | 48.12 | 4515.10 | 2602.84
| A.15 | Q 其他装饰工程 |  |  |  |  | 56028.70 | 13699.85 | 1010.80
132 | 011502007001 | 塑料装饰线 | 1.滴水线 | m | 142.20 | 8.34 | 1185.95 | 389.63 |  |  | 图纸做法只显示滴水槽，没有写材质
133 | 011503001001 | 金属扶手、栏杆、栏板 | 1、所有楼梯不靠墙栏杆做法参见22J403-1 B4/2-8 | m | 29.34 | 233.85 | 6861.16 | 2140.35 | 426.60
134 | 011503005001 | 金属靠墙扶手 | 1.靠墙扶手参照图集22J403-1 1/5-5 | m | 28.23 | 103.74 | 2928.58 | 848.59 | 91.75
135 | 011503001002 | 金属扶手、栏杆、栏板 | 1、窗户防护栏杆,做法参见22J403-1 HC7/4-24 | m | 13.55 | 233.85 | 3168.67 | 988.47 | 197.02
本页小计 | [6 empty] | 32251.04 | 10194.29 | 715.37
【表10.2.2-16】
分部分项工程清单与计价表
单位(专业)工程名称:建筑工程-建筑 | [5 empty] | 标段: |  |  | 第20页 共21页
序号 | 项目编码 | 项目名称 | 项目特征 | 计量 单位 | 工程量 | 金 额 (元) |  |  |  |  | 备注
[6 empty] | 综合单价 | 合价 | 其中
[8 empty] | 人工费 | 机械费 | 暂估价
136 | 010507003001 | 电缆沟、地沟 | 1.沟截面净空尺寸：300*300 2.垫层材料种类、厚度：100厚碎石垫层，100厚混凝土垫层 3.混凝土类别：非泵送商品混凝土 4.混凝土强度等级：C30 5.最薄处20厚1：2.5水泥砂浆找平找坡 6.1.2厚不锈钢包边 7.2.5厚不锈钢防鼠盖板 | m | 9.00 | 460.74 | 4146.66 | 813.24 | 3.60
137 | 010507003002 | 电缆沟、地沟 | 1.沟截面净空尺寸：300*300 2.混凝土类别：非泵送商品混凝土 3.混凝土强度等级：C30 4.最薄处20厚1：2.5水泥砂浆找平找坡 5.1.2厚不锈钢包边 6.2.5厚不锈钢防鼠盖板 | m | 2.20 | 392.18 | 862.80 | 174.86 | 0.51
138 | 011503008001 | 玻璃栏板 | 1.栏杆玻璃的种类、规格、颜色、品牌：Φ60*5不锈钢立柱、Φ60*3不锈钢扶手、12.76厚钢化夹层玻璃 2.固定配件种类：不锈钢法兰盘 3.玻璃平台栏杆参见22J403-1 PCZ-4/3-76 | m | 52.90 | 351.99 | 18620.27 | 5719.55 | 283.02
139 | 011505001001 | 洗漱台 | 1.材料品种、规格、颜色：洗手台盆采用20厚大理石面洗手台盆，参16J914-1 | m2 | 2.76 | 1024.47 | 2827.54 | 1028.79 |  |  | 阻燃板和镀锌钢管没算
本页小计 | [6 empty] | 26457.27 | 7736.44 | 287.13
【表10.2.2-16】
分部分项工程清单与计价表
单位(专业)工程名称:建筑工程-建筑 | [5 empty] | 标段: |  |  | 第21页 共21页
序号 | 项目编码 | 项目名称 | 项目特征 | 计量 单位 | 工程量 | 金 额 (元) |  |  |  |  | 备注
[6 empty] | 综合单价 | 合价 | 其中
[8 empty] | 人工费 | 机械费 | 暂估价
140 | 011210005001 | 成品隔断 | 1.隔断材料品种、规格、颜色：12mmPVC 防水成品隔断 | m2 | 16.17 | 224.26 | 3626.28 | 682.37
141 | 011505007001 | 衣帽钩 | 1.衣帽钩安装 | 个 | 6 | 52.23 | 313.38 | 16.44
142 | 011505009001 | 抽纸盒 | 1.抽纸盒安装 | 个 | 6 | 28.81 | 172.86 | 17.46
143 | 01B002 | 责任牌 | 1.责任牌 | 块 | 1 | 1200.00 | 1200.00
144 | 01B003 | 大便坑 | 1.砂浆面层大便坑（10只） | 10只 | 0.6 | 1267.97 | 760.78 | 307.36 | 2.15
145 | 01B004 | 梳妆镜 | 1.梳妆镜 | 台 | 4 | 1000.00 | 4000.00 |  |  | 4000.00
146 | 01B005 | 沉降观测点 | 1.沉降观测点 | 个 | 5 | 30.00 | 150.00
147 | 01B006 | 成品花岗岩篦子 | 1.成品花岗岩篦子安装 | m2 | 16.17 | 283.76 | 4588.40 | 111.09 | 4.69
148 | 011201001005 | 墙面一般抹灰 | 1.装饰线条抹灰增加费(凸出宽度200以内) 三道以内 | m | 48.80 | 12.61 | 615.37 | 461.65 | 1.46
本页小计 | [6 empty] | 15427.07 | 1596.37 | 8.30 | 4000.00
合计 | [6 empty] | 1216209.40 | 287809.53 | 10435.48 | 4000.00

## 0_1_表10_2_2-16 施工技术措施项目清单与计价
【表10.2.2-16】
施工技术措施项目清单与计价表
单位(专业)工程名称:建筑工程-建筑 | [5 empty] | 标段: |  |  | 第1页 共4页
序号 | 项目编码 | 项目名称 | 项目特征 | 计量 单位 | 工程量 | 金 额 (元) |  |  |  |  | 备注
[6 empty] | 综合单价 | 合价 | 其中
[8 empty] | 人工费 | 机械费 | 暂估价
| 011702 | S.2混凝土模板及支架（撑）（编码：011702） |  |  |  |  | 178658.22 | 87545.70 | 613.36
1 | 011702001001 | 基础 | 1.现浇混凝土模板 基础垫层模板 | m2 | 32.98 | 50.56 | 1667.47 | 952.46 | 36.61
2 | 011702001002 | 基础 | 1.现浇混凝土 设备基础 单个块体体积 5m3以内 复合木模 | m2 | 3.60 | 53.50 | 192.60 | 99.25 | 3.78
3 | 011702001003 | 基础 | 1.现浇混凝土 独立基础 复合木模 | m2 | 52.67 | 46.32 | 2439.67 | 1127.66 | 45.82
4 | 011702005001 | 基础梁 | 1.现浇混凝土 基础梁 复合木模 | m2 | 137.38 | 56.24 | 7726.25 | 3467.47 | 342.08
5 | 011702002001 | 矩形柱 | 1.建筑物模板 矩形柱 复合木模，扣件式钢管、钢管扣件使用天数40天 | m2 | 313.46 | 87.30 | 27365.06 | 11808.04 | 25.08
6 | 011702003001 | 构造柱 | 1.现浇混凝土 构造柱，扣件式钢管、钢管扣件使用天数40天 | m2 | 145.67 | 69.04 | 10057.06 | 4355.53 | 11.65
7 | 011702006001 | 矩形梁 | 1.建筑物模板 矩形梁 复合木模，扣件式钢管、钢管扣件使用天数40天 | m2 | 931.98 | 69.30 | 64586.21 | 33066.65 | 74.56
8 | 011702006002 | 矩形梁 | 1.建筑物模板 斜梁 复合木模,扣件式钢管、钢管扣件使用天数40天 | m2 | 39.46 | 82.67 | 3262.16 | 1764.26 | 3.16
9 | 011702008001 | 圈梁 | 1.建筑物模板 直形圈、过梁 复合木模，扣件式钢管、钢管扣件使用天数40天 | m2 | 49.49 | 88.01 | 4355.61 | 2156.77 | 3.96
10 | 011702009001 | 过梁 | 1.现浇混凝土 直形圈过梁 复合木模，扣件式钢管、钢管扣件使用天数40天 | m2 | 28.57 | 88.01 | 2514.45 | 1245.08 | 2.29
本页小计 | [6 empty] | 124166.54 | 60043.17 | 548.99
【表10.2.2-16】
施工技术措施项目清单与计价表
单位(专业)工程名称:建筑工程-建筑 | [5 empty] | 标段: |  |  | 第2页 共4页
序号 | 项目编码 | 项目名称 | 项目特征 | 计量 单位 | 工程量 | 金 额 (元) |  |  |  |  | 备注
[6 empty] | 综合单价 | 合价 | 其中
[8 empty] | 人工费 | 机械费 | 暂估价
11 | 011702016001 | 平板 | 1.建筑物模板 板 复合木模，扣件式钢管、钢管扣件使用天数40天 | m2 | 502.31 | 46.70 | 23457.88 | 10473.16 | 35.16
12 | 011702016002 | 平板 | 1.建筑物模板 斜板、坡屋面板 复合木模，扣件式钢管、钢管扣件使用天数40天 | m2 | 131.16 | 60.14 | 7887.96 | 3848.23 | 10.49
13 | 011702021001 | 栏板 | 1.现浇混凝土直形栏板、翻檐模板，扣件式钢管、钢管扣件使用天数40天 | m2 | 48.51 | 74.36 | 3607.20 | 1798.27 | 3.88
14 | 011702022001 | 天沟、檐沟 | 1.天沟、挑檐 复合木模，扣件式钢管、钢管扣件使用天数40天 | m2 | 67.33 | 115.33 | 7765.17 | 4169.75 | 5.39
15 | 011702024001 | 楼梯 | 1.现浇混凝土直形楼梯 复合木模，扣件式钢管、钢管扣件使用天数40天 | m2 | 56.45 | 202.98 | 11458.22 | 7097.46 | 8.47
16 | 01B007 | 线条增加费 | 1.建筑物模板 线条模板增加费 三道以内 复合木模 | m | 48.80 | 6.46 | 315.25 | 115.66 | 0.98
| 011701 | S.1脚手架工程（编码：011701) |  |  |  |  | 112033.99 | 54894.53 | 16125.99
17 | 011701002001 | 外脚手架 | 1.工具式外墙脚手架 落地式 檐口高度（10m以内） | m2 | 847.52 | 29.08 | 24645.88 | 9373.57 | 169.50
18 | 011701002002 | 外脚手架 | 1.工具式外墙脚手架 落地式 檐口高度（24m以内） | m2 | 129.92 | 39.59 | 5143.53 | 1704.55 | 25.98
19 | 011703001001 | 垂直运输 | 1.混凝土结构建筑物垂直运输 檐高20m内~层高4.2(m) | m2 | 338.00 | 23.60 | 7976.80 |  | 6503.12
本页小计 | [6 empty] | 92257.89 | 38580.65 | 6762.97
【表10.2.2-16】
施工技术措施项目清单与计价表
单位(专业)工程名称:建筑工程-建筑 | [5 empty] | 标段: |  |  | 第3页 共4页
序号 | 项目编码 | 项目名称 | 项目特征 | 计量 单位 | 工程量 | 金 额 (元) |  |  |  |  | 备注
[6 empty] | 综合单价 | 合价 | 其中
[8 empty] | 人工费 | 机械费 | 暂估价
20 | 011703001002 | 垂直运输 | 1.混凝土结构建筑物垂直运输 檐高20m内~层高3.9(m) | m2 | 236.64 | 22.61 | 5350.43 |  | 4361.28
21 | 011703001003 | 垂直运输 | 1.混凝土结构建筑物垂直运输 檐高20m内 | m2 | 205.32 | 21.62 | 4439.02 |  | 3619.79
22 | 011701006001 | 满堂脚手架 | 1、满堂脚手架 ~基本层3.6m～5.2m | m2 | 736.59 | 13.02 | 9590.40 | 6555.65 | 338.83
23 | Z011702035001 | 一般支撑架 | 1.一般支撑架 盘扣式钢管模板支架 地下结构层高（m 以内）5.5 | m3 | 1419.60 | 16.81 | 23863.48 | 16268.62 | 283.92
24 | Z011702035002 | 一般支撑架 | 1.一般支撑架 盘扣式钢管模板支架 地下结构层高（m 以内）4 | m3 | 922.90 | 15.25 | 14074.23 | 9616.62 | 175.35
25 | Z011702035003 | 一般支撑架 | 1.一般支撑架 盘扣式钢管模板支架 地上结构层高（m 以内）3.5 | m3 | 656.84 | 14.60 | 9589.86 | 6515.85 | 118.23
26 | 011701003001 | 里脚手架 | 1.内墙脚手架 高度3.6m以内`内墙砌筑脚手架 | m2 | 266.48 | 1.86 | 495.65 | 287.80 | 47.97
27 | 011701003002 | 里脚手架 | 1.内墙脚手架 高度3.6m以上`内墙砌筑脚手架 | m2 | 155.42 | 5.46 | 848.59 | 545.52 | 27.98
28 | 011701003003 | 里脚手架 | 1.内墙脚手架 高度3.6m以上`外墙内侧、内墙、柱饰面或相应油漆涂料脚手架 | m2 | 1154.94 | 4.40 | 5081.74 | 3476.37 | 300.28
29 | 011701003004 | 里脚手架 | 1.内墙脚手架 高度3.6m以内`外墙内侧、内墙、柱饰面或相应油漆涂料脚手架 | m2 | 591.38 | 1.58 | 934.38 | 549.98 | 153.76
本页小计 | [6 empty] | 74267.78 | 43816.41 | 9427.39
【表10.2.2-16】
施工技术措施项目清单与计价表
单位(专业)工程名称:建筑工程-建筑 | [5 empty] | 标段: |  |  | 第4页 共4页
序号 | 项目编码 | 项目名称 | 项目特征 | 计量 单位 | 工程量 | 金 额 (元) |  |  |  |  | 备注
[6 empty] | 综合单价 | 合价 | 其中
[8 empty] | 人工费 | 机械费 | 暂估价
| 011705 | S.5大型机械设备进出场及安拆（编码：011705) |  |  |  |  | 4166.34 | 596.00 | 1885.78
30 | 011705001001 | 大型机械设备进出场及安拆 | 1.履带式挖掘机1M3以内 场外运输费用 | 台次 | 1 | 4166.34 | 4166.34 | 596.00 | 1885.78
本页小计 | [6 empty] | 4166.34 | 596.00 | 1885.78
合计 | [6 empty] | 294858.55 | 143036.23 | 18625.13

## 0_1_表10_2_2-20 施工组织(总价)措施项目清
【表10.2.2-20】
施工组织（总价）措施项目清单与计价表
工程名称:建筑 |  |  | 标段: | 第1页 共1页
序号 | 项目编号 | 项目名称 | 计算基础 | 费率 (%) | 金额 (元) | 备注
1 | 011707001001 | 安全文明施工费 |  |  | 41256.56
1.1 |  | 安全文明施工基本费 | 定额人工费+定额机械费 | 9.91 | 41256.56
2 | Z01110900801 | 提前竣工增加费 | 定额人工费+定额机械费
3 | 011707004001 | 二次搬运费 | 定额人工费+定额机械费
4 | 011707005001 | 冬雨季施工增加费 | 定额人工费+定额机械费
5 |  | 其他施工组织措施费 | 按相关规定计算
合 计 |  |  |  |  | 41256.56

## 0_1_表10_2_2-21 其他项目清单与计价汇总表
【表10.2.2-21】
其他项目清单与计价汇总表
工程名称:建筑 |  | 标段: | 第1页 共1页
序号 | 项 目 名 称 | 金额(元) | 备注
1 | 暂列金额 | 86518.81 | 明细详见表10.2.2-22
1.1 | 标化工地增加费 |  | 明细详见表10.2.2-22
1.2 | 优质工程增加费 |  | 明细详见表10.2.2-22
1.3 | 其他暂列金额 | 86518.81 | 明细详见表10.2.2-22
2 | 暂估价 | 70726.25
2.1 | 材料（设备）暂估价 |  | 明细详见表10.2.2-23
2.2 | 专业工程暂估价 | 70726.25 | 明细详见表10.2.2-24
2.3 | 专项技术措施暂估价 |  | 明细详见表10.2.2-25
3 | 计日工 |  | 明细详见表10.2.2-26
4 | 总承包服务费 |  | 明细详见表10.2.2-27
合 计 |  | 157245.06 | -

## 0_1_表10_2_2-29 主要工日一览表
【表10.2.2-29】
主要工日一览表
工程名称:建筑 |  |  | 标段: |  | 第1页 共1页
序号 | 工日名称（类别） | 单位 | 数 量 | 单价(元) | 合价（元） | 备注
1 | 一类人工 | 工日 | 9.814 | 138.00 | 1354.33
2 | 二类人工 | 工日 | 1627.403 | 149.00 | 242483.06
3 | 三类人工 | 工日 | 1093.670 | 171.00 | 187017.52

## 0_1_表10_2_2-31 主要材料和工程设备一览表
【表10.2.2-31】
主要材料和工程设备一览表
工程名称:建筑 |  |  |  | 标段: |  | 第1页 共5页
序号 | 名称、规格、型号 | 单位 | 数量 | 单价(元) | 合价（元） | 备注
1 | 热轧带肋钢筋HRB400φ6 | t | 1.452 | 3566.00 | 5176.05
2 | 热轧带肋钢筋HRB400φ8 | t | 15.888 | 3257.00 | 51745.59
3 | 热轧带肋钢筋HRB400φ10 | t | 4.501 | 3257.00 | 14660.73
4 | 热轧带肋钢筋HRB400φ12 | t | 0.354 | 3106.00 | 1098.28
5 | 热轧带肋钢筋HRB400φ12 | t | 3.793 | 3106.00 | 11779.51
6 | 热轧带肋钢筋HRB400φ18 | t | 2.931 | 3027.00 | 8870.62
7 | 热轧带肋钢筋HRB400φ14 | t | 1.635 | 3106.00 | 5078.00
8 | 热轧带肋钢筋HRB400φ16 | t | 1.736 | 3071.00 | 5332.48
9 | 热轧带肋钢筋HRB400φ22 | t | 11.190 | 3053.00 | 34162.76
10 | 热轧带肋钢筋HRB400φ20 | t | 10.144 | 3053.00 | 30970.85
11 | 热轧带肋钢筋HRB400φ25 | t | 0.242 | 3080.00 | 745.05
12 | 镀锌铁丝φ0.7-1.0 | kg | 244.572 | 4.25 | 1039.43
13 | 热轧光圆钢筋HPB300 φ8 | t | 2.017 | 3248.00 | 6549.92
14 | 角钢Q235B综合 | kg | 34.964 | 3.13 | 109.54
15 | 镀锌角钢160×100×10 | t | 0.905 | 3133.00 | 2834.11
16 | 不锈钢板304δ1.2 | m2 | 10.584 | 135.21 | 1431.11
17 | 钢丝网综合 | m2 | 609.578 | 7.70 | 4693.75
18 | 复合硅酸盐水泥PC 32.5R综合 | kg | 15.612 | 0.24 | 3.73
19 | 普通硅酸盐水泥PO 42.5综合 | kg | 3897.523 | 0.34 | 1329.06
20 | 黄砂净砂 | t | 6.749 | 160.00 | 1079.78
21 | 碎石综合 | t | 80.043 | 109.00 | 8724.71
22 | 块石200-500 | t | 20.201 | 89.32 | 1804.34
23 | 混凝土实心砖240×115×53 MU20 | 千块 | 10.109 | 407.10 | 4115.46
24 | 混凝土实心砖240×115×53 MU10 | 千块 | 2.149 | 407.10 | 874.65
25 | 素混凝土块C20 | m3 | 6.879 | 344.76 | 2371.67
26 | 蒸压砂加气混凝土砌块B07 A3.5 | m3 | 8.991 | 265.00 | 2382.62
27 | 蒸压砂加气混凝土砌块B06 A3.5 | m3 | 46.714 | 248.00 | 11585.15
【表10.2.2-31】
主要材料和工程设备一览表
工程名称:建筑 |  |  |  | 标段: |  | 第2页 共5页
序号 | 名称、规格、型号 | 单位 | 数量 | 单价(元) | 合价（元） | 备注
28 | 蒸压砂加气混凝土砌块B07 A5.0 | m3 | 74.873 | 265.00 | 19841.40
29 | 泵送商品混凝土C30 | m3 | 26.058 | 357.00 | 9302.71
30 | 泵送商品混凝土C30 | m3 | 215.505 | 357.00 | 76935.39
31 | 泵送防水商品混凝土C30/P6 | m3 | 22.887 | 370.27 | 8474.22
32 | 泵送防水商品混凝土C30/P6 | m3 | 76.053 | 370.27 | 28160.14
33 | 非泵送商品混凝土C15 | m3 | 5.422 | 313.00 | 1697.18
34 | 非泵送商品混凝土C15 | m3 | 17.080 | 313.00 | 5346.13
35 | 非泵送商品混凝土C20 | m3 | 2.873 | 329.00 | 945.18
36 | 非泵送商品混凝土C20 | m3 | 45.432 | 329.00 | 14946.96
37 | 非泵送商品混凝土C25 | m3 | 17.564 | 341.00 | 5989.29
38 | 非泵送商品混凝土C25 | m3 | 0.104 | 341.00 | 35.33
39 | 非泵送商品混凝土C30 | m3 | 1.129 | 353.00 | 398.47
40 | 非泵送商品混凝土（细石混凝土）C30 | m3 | 10.625 | 369.00 | 3920.74
41 | 干混地面砂浆DS M15.0 | kg | 23811.931 | 0.20 | 4762.39
42 | 干混地面砂浆DS M20.0 | kg | 14022.188 | 0.21 | 2902.59
43 | 干混抹灰砂浆DP M10.0 | kg | 37884.453 | 0.22 | 8183.04
44 | 干混抹灰砂浆DP M15.0 | kg | 38728.338 | 0.22 | 8636.42
45 | 干混砌筑砂浆DM M5.0 | kg | 5160.111 | 0.18 | 913.34
46 | 干混砌筑砂浆DM M7.5 | kg | 950.450 | 0.18 | 174.88
47 | 干混砌筑砂浆DM M10.0 | kg | 10637.220 | 0.19 | 2042.35
48 | 松枋 | m3 | 4.830 | 1504.00 | 7264.32
49 | 钢化玻璃δ10 | m2 | 53.657 | 69.91 | 3751.13
50 | 瓷砖600*600 | m2 | 370.501 | 64.60 | 23934.38
51 | 地砖600×600 | m2 | 108.583 | 64.60 | 7014.44
52 | 木质防静电活动地板600×600×25 | m2 | 6.762 | 212.72 | 1438.41
53 | 中国黑20厚大理石 | m2 | 6.744 | 201.00 | 1355.48
54 | 600*600铝扣板吊顶 | m2 | 105.266 | 66.81 | 7032.82
55 | 轻钢龙骨不上人型（平面）600×600 | m2 | 105.266 | 22.12 | 2328.48
【表10.2.2-31】
主要材料和工程设备一览表
工程名称:建筑 |  |  |  | 标段: |  | 第3页 共5页
序号 | 名称、规格、型号 | 单位 | 数量 | 单价(元) | 合价（元） | 备注
56 | 成品木门 | m2 | 25.530 | 650.00 | 16594.50
57 | 铝合金百叶窗1.0厚 | m2 | 0.953 | 341.00 | 325.04
58 | 铝合金固定窗70系列1.8厚 5mm钢化玻璃安全 | m2 | 4.266 | 297.73 | 1270.16
59 | 铝合金断桥隔热固定窗70系列2.2厚 5mm中透光Low-E+12氩气+5mm透明 | m2 | 12.400 | 428.00 | 5307.37
60 | 铝合金断桥隔热固定窗70系列1.8厚 5mm中透光Low-E+12氩气+5mm透明 | m2 | 35.054 | 408.00 | 14302.11
61 | 铝合金断桥隔热平开窗70系列1.8厚 5mm中透光Low-E+12氩气+5mm透明 | m2 | 11.408 | 678.00 | 7734.35
62 | 铝合金断桥隔热平开门70系列2.2厚 5mm中透光Low-E+12氩气+5mm透明 | m2 | 25.210 | 711.00 | 17924.59
63 | 铝合金断桥隔热推拉窗70系列1.8厚 5mm中透光Low-E+12氩气+5mm透明 | m2 | 45.759 | 502.40 | 22989.17
64 | 铝合金断桥隔热下悬内平开窗70系列1.8厚 5mm中透光Low-E+12氩气+5mm透明 | m2 | 6.120 | 678.00 | 4149.36
65 | 铝合金断桥隔热下悬内平开窗70系列2.2厚 5mm中透光Low-E+12氩气+5mm透明 | m2 | 5.562 | 718.00 | 3993.44
66 | 木质防火门乙级 | m2 | 25.987 | 335.00 | 8705.71
67 | 木质防火门甲级 | m2 | 8.902 | 343.00 | 3053.21
68 | 金属卷帘门 | m2 | 14.175 | 198.00 | 2806.65
69 | 电动装置 | 套 | 1.000 | 867.00 | 867.00
70 | 真石漆罩面 | kg | 371.450 | 3.72 | 1381.79
71 | 内墙无机涂料803型 | kg | 758.929 | 10.62 | 8059.82
72 | 内墙无机涂料 | kg | 324.641 | 10.62 | 3447.69
73 | 聚乙烯1.5厚 JS I型 | m2 | 132.400 | 21.24 | 2812.17
74 | 自粘聚合物改性沥青防水卷材3.0mm I型 N类 | m2 | 965.724 | 29.20 | 28199.15
75 | 自粘聚合物改性沥青防水卷材1.5mm I型 N类 | m2 | 153.034 | 19.47 | 2979.56
76 | 汽油综合 | kg | 525.556 | 10.28 | 5402.72
77 | 硅酮耐候密封胶 | kg | 180.765 | 27.10 | 4898.73
【表10.2.2-31】
主要材料和工程设备一览表
工程名称:建筑 |  |  |  | 标段: |  | 第4页 共5页
序号 | 名称、规格、型号 | 单位 | 数量 | 单价(元) | 合价（元） | 备注
78 | 挤塑聚苯板δ50 | m2 | 53.244 | 28.75 | 1530.77
79 | 挤塑聚苯板δ100 | m2 | 33.650 | 57.50 | 1934.86
80 | 挤塑聚苯板δ125 | m2 | 144.422 | 71.88 | 10380.32
81 | 挤塑聚苯板δ75 | m2 | 201.634 | 43.13 | 8695.45
82 | 成品花岗岩篦子 | m2 | 11.236 | 388.00 | 4359.65
83 | 电 | kW·h | 41.694 | 0.88 | 36.69
84 | 水 | m3 | 317.706 | 5.73 | 1820.45
85 | 水 | m3 | 12.678 | 5.73 | 72.64
86 | 复合模板综合 | m2 | 632.441 | 42.48 | 26866.08
87 | 木模板 | m3 | 0.973 | 1903.00 | 1852.38
88 | 安全网（防坠） | m2 | 38.422 | 6.64 | 255.12
89 | 脚手架钢管 | kg | 205.997 | 4.51 | 929.66
90 | 12mmPVC 防水成品隔断 | m2 | 16.170 | 172.00 | 2781.24
91 | 扣件式钢管(租赁)租用天数：40天 | kg | 29055.590 | 0.79 | 23014.93
92 | 钢管扣件(租赁)租用天数：40天 | 个 | 11059.064 | 0.16 | 1769.45
93 | 盘扣式钢管(租赁）40天 | kg | 43765.571 | 0.09 | 4131.47
94 | 底座顶托(租赁）40天 | 个 | 1197.455 | 0.95 | 1133.63
95 | 承插型盘扣式钢管（B型）7个月 | 吨 | 1.980 | 433.65 | 858.63
96 | 承插型盘扣式钢管（B型）5个月 | 吨 | 12.764 | 309.75 | 3953.56
97 | 挂钩钢脚手板宽25cm，5个月 | m | 1011.091 | 3.06 | 3096.47
98 | 挂钩钢脚手板宽25cm，7个月 | m | 180.849 | 4.29 | 775.39
99 | 扣件式钢管5个月 | 吨 | 1.017 | 225.29 | 229.12
100 | 扣件式钢管7个月 | 吨 | 0.248 | 315.41 | 78.25
101 | 救援标志 | 个 | 2.000 | 10.00 | 20.00
102 | 混凝土水簸箕 | 座 | 1.000 | 500.00 | 500.00
103 | 梳妆镜 | 台 | 4.000 | 1000.00 | 4000.00
104 | 沉降观测点 | 个 | 5.000 | 30.00 | 150.00
105 | 责任牌 | 块 | 1.000 | 1200.00 | 1200.00
【表10.2.2-31】
主要材料和工程设备一览表
工程名称:建筑 |  |  |  | 标段: |  | 第5页 共5页
序号 | 名称、规格、型号 | 单位 | 数量 | 单价(元) | 合价（元） | 备注

## 0_1_表10_2_2-32 主要机械台班一览表
【表10.2.2-32】
主要机械台班一览表
工程名称:建筑 |  |  |  | 标段: | 第1页 共3页
序号 | 机械名称、规格、型号 | 单位 | 数 量 | 单价(元) | 合价（元） | 备注
1 | 履带式推土机75kW | 台班 | 0.040 | 839.09 | 33.90
2 | 履带式推土机90kW | 台班 | 0.064 | 941.50 | 59.97
3 | 履带式推土机90kW | 台班 | 0.110 | 941.50 | 103.57
4 | 履带式推土机90kW | 台班 | 0.089 | 941.50 | 84.17
5 | 履带式单斗液压挖掘机1m3 | 台班 | 1.410 | 1155.95 | 1629.31
6 | 履带式单斗液压挖掘机1m3 | 台班 | 0.118 | 1155.95 | 136.29
7 | 钢轮内燃压路机15t | 台班 | 0.418 | 703.84 | 294.21
8 | 电动夯实机250N·m | 台班 | 1.518 | 29.99 | 45.53
9 | 电动夯实机250N·m | 台班 | 0.025 | 29.99 | 0.76
10 | 门式起重机10t | 台班 | 0.000 | 486.21 | 0.19
11 | 叉式起重机3t | 台班 | 0.546 | 530.91 | 290.04
12 | 叉式起重机3t | 台班 | 0.539 | 530.91 | 286.37
13 | 自升式塔式起重机400kN·m | 台班 | 6.135 | 619.98 | 3803.39
14 | 自升式塔式起重机400kN·m | 台班 | 7.585 | 619.98 | 4702.36
15 | 载货汽车4t | 台班 | 0.124 | 490.77 | 60.86
16 | 载货汽车4t | 台班 | 0.685 | 490.77 | 336.18
17 | 载货汽车4t | 台班 | 0.965 | 490.77 | 473.45
18 | 载货汽车4t | 台班 | 0.654 | 490.77 | 321.06
19 | 自卸汽车15t | 台班 | 0.871 | 1010.43 | 879.78
20 | 平板拖车组40t | 台班 | 1.000 | 1307.80 | 1307.80
21 | 洒水车4000L | 台班 | 0.040 | 570.72 | 23.06
22 | 电动卷扬机-单筒快速5kN | 台班 | 14.526 | 173.29 | 2517.19
23 | 电动卷扬机-单筒快速5kN | 台班 | 17.642 | 173.29 | 3057.20
24 | 卷扬机井架30m | 台班 | 32.168 | 12.56 | 404.03
25 | 涡浆式混凝土搅拌机500L | 台班 | 0.119 | 314.53 | 37.52
26 | 灰浆搅拌机200L | 台班 | 0.734 | 170.09 | 124.85
27 | 灰浆搅拌机200L | 台班 | 1.485 | 170.09 | 252.53
28 | 干混砂浆罐式搅拌机20000L | 台班 | 0.006 | 211.41 | 1.33
29 | 干混砂浆罐式搅拌机20000L | 台班 | 0.618 | 211.41 | 130.74
30 | 干混砂浆罐式搅拌机20000L | 台班 | 0.076 | 211.41 | 16.00
【表10.2.2-32】
主要机械台班一览表
工程名称:建筑 |  |  |  | 标段: | 第2页 共3页
序号 | 机械名称、规格、型号 | 单位 | 数 量 | 单价(元) | 合价（元） | 备注
31 | 干混砂浆罐式搅拌机20000L | 台班 | 0.402 | 211.41 | 84.99
32 | 干混砂浆罐式搅拌机20000L | 台班 | 2.765 | 211.41 | 584.51
33 | 钢筋调直机14mm | 台班 | 0.201 | 39.74 | 7.97
34 | 钢筋调直机14mm | 台班 | 0.042 | 39.74 | 1.66
35 | 钢筋调直机14mm | 台班 | 6.532 | 39.74 | 259.59
36 | 钢筋切断机40mm | 台班 | 6.069 | 46.85 | 284.34
37 | 钢筋切断机40mm | 台班 | 0.112 | 46.85 | 5.27
38 | 钢筋切断机40mm | 台班 | 0.019 | 46.85 | 0.89
39 | 钢筋弯曲机40mm | 台班 | 21.834 | 27.99 | 611.13
40 | 钢筋弯曲机40mm | 台班 | 0.235 | 27.99 | 6.57
41 | 钢筋弯曲机40mm | 台班 | 0.061 | 27.99 | 1.70
42 | 木工圆锯机500mm | 台班 | 0.981 | 30.08 | 29.50
43 | 木工圆锯机500mm | 台班 | 5.948 | 30.08 | 178.91
44 | 木工圆锯机500mm | 台班 | 0.168 | 30.08 | 5.06
45 | 螺栓套丝机39mm | 台班 | 7.026 | 31.54 | 221.60
46 | 剪板机40×3100mm | 台班 | 0.000 | 390.93 | 0.16
47 | 管子切断机150mm | 台班 | 7.314 | 31.45 | 230.03
48 | 管子切断机150mm | 台班 | 3.703 | 31.45 | 116.46
49 | 型钢剪断机500mm | 台班 | 0.000 | 88.32 | 0.01
50 | 钢筋挤压连接机40mm | 台班 | 0.156 | 34.52 | 5.39
51 | 交流弧焊机21kV·A | 台班 | 1.428 | 69.68 | 99.52
52 | 交流弧焊机32kV·A | 台班 | 0.034 | 102.85 | 3.48
53 | 交流弧焊机32kV·A | 台班 | 0.130 | 102.85 | 13.41
54 | 直流弧焊机32kW | 台班 | 12.852 | 106.95 | 1374.49
55 | 点焊机长臂75kV·A | 台班 | 0.725 | 162.77 | 117.96
56 | 对焊机75kV·A | 台班 | 2.346 | 131.93 | 309.55
57 | 氩弧焊机500A | 台班 | 0.635 | 105.59 | 67.03
58 | 氩弧焊机500A | 台班 | 4.594 | 105.59 | 485.09
59 | 电渣焊机电流 1000A | 台班 | 2.240 | 189.93 | 425.44
60 | 电焊条烘干箱45×35×45cm3 | 台班 | 1.285 | 9.73 | 12.50
【表10.2.2-32】
主要机械台班一览表
工程名称:建筑 |  |  |  | 标段: | 第3页 共3页
序号 | 机械名称、规格、型号 | 单位 | 数 量 | 单价(元) | 合价（元） | 备注
61 | 电焊条烘干箱45×35×45cm3 | 台班 | 0.001 | 9.73 | 0.01
62 | 电动空气压缩机0.6m3/min | 台班 | 43.223 | 35.76 | 1545.65
63 | 混凝土振捣器平板式 | 台班 | 0.261 | 13.13 | 3.43
64 | 混凝土振捣器平板式 | 台班 | 7.547 | 13.13 | 99.09
65 | 混凝土振捣器平板式 | 台班 | 3.280 | 13.13 | 43.07
66 | 混凝土振捣器插入式 | 台班 | 24.465 | 5.08 | 124.28
67 | 混凝土振捣器插入式 | 台班 | 1.576 | 5.08 | 8.00
68 | 混凝土振捣器插入式 | 台班 | 1.886 | 5.08 | 9.58
69 | 汽车式起重机5t | 台班 | 0.003 | 463.34 | 1.48
70 | 汽车式起重机5t | 台班 | 0.124 | 463.34 | 57.64
71 | 叉车式起重机 | 台班 | 0.489 | 404.69 | 197.81

## 0_2_表10_2_2-13 【含单列含安责险】单位(专
【表10.2.2-13】
单位（专业）工程招标控制价费用表
工程名称:建筑工程-市政 |  |  | 标段: | 第1页 共1页
序号 | 费用名称 |  | 计算公式 | 金额 (元) | 备注
1 | 分部分项工程费 |  | ∑(分部分项工程量×综合单价） | 61028.79 | 见表10.2.2-16
1.1 | 其中 | 人工费+机械费 | ∑分部分项（定额人工费+定额机械费） | 11390.11
2 | 措施项目费 |  | （2.1+2.2） | 1014.86
2.1 | 施工技术措施项目费 |  | ∑(技措项目工程量×综合单价） |  | 见表10.2.2-16
2.1.1 | 其中 | 人工费+机械费 | ∑技措项目（定额人工费+定额机械费）
2.2 | 施工组织措施项目费 |  | (1.1+2.1.1)×8.91% | 1014.86 | 见表10.2.2-20
2.2.1 | 其中 | 安全文明施工基本费 | (1.1+2.1.1)×8.91% | 1014.86 | 见表10.2.2-20
3 | 其他项目费 |  | （3.1+3.2+3.3+3.4） | 3208.97
3.1 | 暂列金额 |  | 3.1.1+3.1.2+3.1.3 | 3208.97 | 见表10.2.2-21
3.1.1 | 其中 | 标化工地增加费 | 按招标文件规定额度列计 |  | 见表10.2.2-22
3.1.2 |  | 优质工程增加费 | 按招标文件规定额度列计 |  | 见表10.2.2-22
3.1.3 |  | 其他暂列金额 | 按招标文件规定额度列计 | 3208.97 | 见表10.2.2-22
3.2 | 暂估价 |  | 3.2.1+3.2.2+3.2.3 |  | 见表10.2.2-21
3.2.1 | 其中 | 材料（工程设备）暂估价 | 按招标文件规定额度列计 (或计入综合单价) |  | 见表10.2.2-23
3.2.2 |  | 专业工程暂估价 | 按招标文件规定额度列计 |  | 见表10.2.2-24
3.2.3 |  | 专项技术措施暂估价 | 按招标文件规定额度列计 |  | 见表10.2.2-25
3.3 | 计日工 |  | ∑计日工(暂估数量×综合单价） |  | 见表10.2.2-21
3.4 | 施工总承包服务费 |  | 3.4.1+3.4.2 |  | 见表10.2.2-21
3.4.1 | 其中 | 专业发包工程管理费 | ∑专业发包工程（暂估金额×费率） |  | 见表10.2.2-27
3.4.2 |  | 甲供材料设备管理费 | 甲供材料暂估金额×费率+甲供设备暂估金额×费率 |  | 见表10.2.2-27
4 | 规费 |  | (1.1+2.1.1)×18.75% | 2135.65
5 | 单列费用 |  | 单列费用
6 | 税金 |  | (1+2+3+4+计税不计费+计税不计费不下浮)×9% | 6064.94
7 | 下浮 |  | (1+2+3+4+5+6-不计税不计费不下浮-计税不计费不下浮-暂估材料)×0%
其中 | 甲供费（不计入造价） |  | 甲供材料费+甲供主材费+甲供设备费
其中 | 安全生产责任保险费 |  | (1.1+2.1.1)×0% |  | 已计入企业管理费
招标控制价合计 |  |  | 1+2+3+4+5+6-7 | 73453.21

## 0_2_表10_2_2-16 分部分项工程清单与计价表
【表10.2.2-16】
分部分项工程清单与计价表
单位(专业)工程名称:建筑工程-市政 | [5 empty] | 标段: |  |  | 第1页 共4页
序号 | 项目编码 | 项目名称 | 项目特征 | 计量 单位 | 工程量 | 金 额 (元) |  |  |  |  | 备注
[6 empty] | 综合单价 | 合价 | 其中
[8 empty] | 人工费 | 机械费 | 暂估价
|  | 雨水 |  |  |  |  | 28539.99 | 5409.77 | 709.84
1 | 040101002001 | 挖沟槽土方 | 1.土壤类别：三类土 2.挖土深度：1.5m 以内 | m3 | 107.44 | 9.77 | 1049.69 | 638.19 | 210.58
2 | 040103001001 | 回填方 | 1.填方材料品种：原土回填 | m3 | 93.86 | 14.37 | 1348.77 | 857.88 | 224.33
3 | 040103002001 | 余方弃置 | 1.废弃料品种：余方弃置 2.运距：施工单位自行考虑运距 | m3 | 13.58 | 16.18 | 219.72 | 5.43 | 176.00
4 | 040501004001 | 塑料管 | 1.垫层、基础材质及厚度：100厚中粗砂垫层 2.材质及规格：DN200,HDPE双壁波纹管 3.连接形式：承插式橡胶接口 4.管道检验及试验要求：闭水试验 | m | 44.73 | 63.62 | 2845.72 | 399.89 | 8.05
5 | 040501004002 | 塑料管 | 1.垫层、基础材质及厚度：100厚中粗砂垫层 2.材质及规格：DN300,HDPE双壁波纹管 3.连接形式：承插式橡胶接口 4.管道检验及试验要求：闭水试验 | m | 56.44 | 86.83 | 4900.69 | 600.52 | 11.85
本页小计 | [6 empty] | 10364.59 | 2501.91 | 630.81
【表10.2.2-16】
分部分项工程清单与计价表
单位(专业)工程名称:建筑工程-市政 | [5 empty] | 标段: |  |  | 第2页 共4页
序号 | 项目编码 | 项目名称 | 项目特征 | 计量 单位 | 工程量 | 金 额 (元) |  |  |  |  | 备注
[6 empty] | 综合单价 | 合价 | 其中
[8 empty] | 人工费 | 机械费 | 暂估价
6 | 040504009001 | 雨水口 | 1.雨水篦子及圈口材质、型号、规格：380*680铸铁篦子 2.垫层、基础材质及厚度：100厚C20混凝土底板 3.砌筑材料品种、规格：240厚混凝土实心砖 4.砂浆强度等级及配合比：内外双面抹面 | 座 | 8 | 803.95 | 6431.60 | 1598.56 | 74.48
7 | 040504003001 | 塑料检查井 | 雨水井： 1、垫层、基础材质及厚度：100厚粗砂垫层 2、检查井材质、规格：D630成品塑料检查井（自带非防护井盖座）车行道 3、井筒、井盖、井圈材质及规格：300厚C25防护盖座基础，50厚碎石垫层 4、φ700球墨铸铁井盖（D400） 5、包含模板 | 座 | 5 | 2348.76 | 11743.80 | 1309.30 | 4.55
|  | 污水 |  |  |  |  | 21748.06 | 3865.68 | 673.08
8 | 040101002002 | 挖沟槽土方 | 1.土壤类别：三类土 2.挖土深度：1.5m 以内 | m3 | 117.30 | 9.77 | 1146.02 | 696.76 | 229.91
9 | 040103001002 | 回填方 | 1.填方材料品种：原土回填 | m3 | 104.01 | 14.37 | 1494.62 | 950.65 | 248.58
10 | 040103002002 | 余方弃置 | 1.废弃料品种：余方弃置 2.运距：施工单位自行考虑运距 | m3 | 13.29 | 16.18 | 215.03 | 5.32 | 172.24
本页小计 | [6 empty] | 21031.07 | 4560.59 | 729.76
【表10.2.2-16】
分部分项工程清单与计价表
单位(专业)工程名称:建筑工程-市政 | [5 empty] | 标段: |  |  | 第3页 共4页
序号 | 项目编码 | 项目名称 | 项目特征 | 计量 单位 | 工程量 | 金 额 (元) |  |  |  |  | 备注
[6 empty] | 综合单价 | 合价 | 其中
[8 empty] | 人工费 | 机械费 | 暂估价
11 | 040501004003 | 塑料管 | 1.垫层、基础材质及厚度：100厚中粗砂垫层 2.材质及规格：DN300,HDPE双壁波纹管 3.连接形式：承插式橡胶接口 4.管道检验及试验要求：闭水试验 | m | 84.77 | 87.01 | 7375.84 | 903.65 | 17.80
12 | 040504003002 | 塑料检查井 | 污水井： 1、垫层、基础材质及厚度：100厚粗砂垫层 2、检查井材质、规格：D630成品塑料检查井（自带非防护井盖座）车行道 3、井筒、井盖、井圈材质及规格：300厚C25防护盖座基础，50厚碎石垫层 4、φ700球墨铸铁井盖（D400） 5、包含模板 | 座 | 5 | 2303.31 | 11516.55 | 1309.30 | 4.55
|  | 废水 |  |  |  |  | 10740.74 | 1761.41 | 259.79
13 | 040101002003 | 挖沟槽土方 | 1.土壤类别：三类土 2.挖土深度：1.5m 以内 | m3 | 45.39 | 9.77 | 443.46 | 269.62 | 88.96
14 | 040103001003 | 回填方 | 1.填方材料品种：原土回填 | m3 | 40.37 | 14.37 | 580.12 | 368.98 | 96.48
15 | 040103002003 | 余方弃置 | 1.废弃料品种：余方弃置 2.运距：施工单位自行考虑运距 | m3 | 5.02 | 16.18 | 81.22 | 2.01 | 65.06
本页小计 | [6 empty] | 19997.19 | 2853.56 | 272.85
【表10.2.2-16】
分部分项工程清单与计价表
单位(专业)工程名称:建筑工程-市政 | [5 empty] | 标段: |  |  | 第4页 共4页
序号 | 项目编码 | 项目名称 | 项目特征 | 计量 单位 | 工程量 | 金 额 (元) |  |  |  |  | 备注
[6 empty] | 综合单价 | 合价 | 其中
[8 empty] | 人工费 | 机械费 | 暂估价
16 | 040501004004 | 塑料管 | 1.垫层、基础材质及厚度：100厚中粗砂垫层 2.材质及规格：DN300,HDPE双壁波纹管 3.连接形式：承插式橡胶接口 4.管道检验及试验要求：闭水试验 | m | 32.80 | 83.11 | 2726.01 | 335.22 | 6.56
17 | 040504003003 | 塑料检查井 | 废水井： 1、垫层、基础材质及厚度：100厚粗砂垫层 2、检查井材质、规格：D630成品塑料检查井（自带非防护井盖座）车行道 3、井筒、井盖、井圈材质及规格：300厚C25防护盖座基础，50厚碎石垫层 4、φ700球墨铸铁井盖（D400） 5、包含模板 | 座 | 3 | 2303.31 | 6909.93 | 785.58 | 2.73
本页小计 | [6 empty] | 9635.94 | 1120.80 | 9.29
合计 | [6 empty] | 61028.79 | 11036.86 | 1642.71

## 0_2_表10_2_2-16 施工技术措施项目清单与计价
【表10.2.2-16】
施工技术措施项目清单与计价表
单位(专业)工程名称:建筑工程-市政 | [5 empty] | 标段: |  |  | 第1页 共1页
序号 | 项目编码 | 项目名称 | 项目特征 | 计量 单位 | 工程量 | 金 额 (元) |  |  |  |  | 备注
[6 empty] | 综合单价 | 合价 | 其中
[8 empty] | 人工费 | 机械费 | 暂估价
[请输入分部名称,电子评标勿删]
本页小计
合计

## 0_2_表10_2_2-20 施工组织(总价)措施项目清
【表10.2.2-20】
施工组织（总价）措施项目清单与计价表
工程名称:市政 |  |  | 标段: | 第1页 共1页
序号 | 项目编号 | 项目名称 | 计算基础 | 费率 (%) | 金额 (元) | 备注
1 | 041109001001 | 安全文明施工费 |  |  | 1014.86
1.1 |  | 安全文明施工基本费 | 定额人工费+定额机械费 | 8.91 | 1014.86
2 | Z04110900801 | 提前竣工增加费 | 定额人工费+定额机械费
3 | 041109003001 | 二次搬运费 | 定额人工费+定额机械费
4 | 041109004001 | 冬雨季施工增加费 | 定额人工费+定额机械费
5 | 041109005001 | 行车、行人干扰增加费 | 定额人工费+定额机械费
6 |  | 其他施工组织措施费 | 按相关规定计算
合 计 |  |  |  |  | 1014.86

## 0_2_表10_2_2-21 其他项目清单与计价汇总表
【表10.2.2-21】
其他项目清单与计价汇总表
工程名称:市政 |  | 标段: | 第1页 共1页
序号 | 项 目 名 称 | 金额(元) | 备注
1 | 暂列金额 | 3208.97 | 明细详见表10.2.2-22
1.1 | 标化工地增加费 |  | 明细详见表10.2.2-22
1.2 | 优质工程增加费 |  | 明细详见表10.2.2-22
1.3 | 其他暂列金额 | 3208.97 | 明细详见表10.2.2-22
2 | 暂估价
2.1 | 材料（设备）暂估价 |  | 明细详见表10.2.2-23
2.2 | 专业工程暂估价 |  | 明细详见表10.2.2-24
2.3 | 专项技术措施暂估价 |  | 明细详见表10.2.2-25
3 | 计日工 |  | 明细详见表10.2.2-26
4 | 总承包服务费 |  | 明细详见表10.2.2-27
合 计 |  | 3208.97 | -

## 0_2_表10_2_2-29 主要工日一览表
【表10.2.2-29】
主要工日一览表
工程名称:市政 |  |  | 标段: |  | 第1页 共1页
序号 | 工日名称（类别） | 单位 | 数 量 | 单价(元) | 合价（元） | 备注
1 | 一类人工 | 工日 | 27.491 | 138.00 | 3793.72
2 | 二类人工 | 工日 | 48.600 | 149.00 | 7241.37

## 0_2_表10_2_2-31 主要材料和工程设备一览表
【表10.2.2-31】
主要材料和工程设备一览表
工程名称:市政 |  |  |  | 标段: |  | 第1页 共1页
序号 | 名称、规格、型号 | 单位 | 数量 | 单价(元) | 合价（元） | 备注
1 | 镀锌铁丝φ0.7-1.0 | kg | 0.060 | 4.25 | 0.26
2 | 黄砂中粗砂 | t | 34.872 | 136.00 | 4742.56
3 | 碎石综合 | t | 0.952 | 109.00 | 103.76
4 | 混凝土实心砖240×115×53 MU10 | 千块 | 2.377 | 407.10 | 967.84
5 | 非泵送商品混凝土C20 | m3 | 1.204 | 329.00 | 396.18
6 | 非泵送商品混凝土C25 | m3 | 4.732 | 341.00 | 1613.61
7 | 非泵送商品混凝土C30 | m3 | 1.626 | 353.00 | 573.80
8 | 干混抹灰砂浆DP M20.0 | kg | 2263.280 | 0.23 | 522.82
9 | 干混砌筑砂浆DM M7.5 | kg | 1681.141 | 0.18 | 309.33
10 | UPVC双壁波纹排水管DN250 | m | 42.315 | 34.87 | 1475.54
11 | UPVC双壁波纹排水管DN300 | m | 167.739 | 52.75 | 8848.23
12 | 水 | m3 | 24.154 | 5.73 | 138.40
13 | 水 | m3 | 0.986 | 5.73 | 5.65
14 | 木模板 | m3 | 0.570 | 1903.00 | 1083.95
15 | 铸铁检查井盖φ700 重型 | 套 | 13.000 | 668.00 | 8684.00
16 | 塑料检查井D630雨水 | 套 | 5.050 | 1018.00 | 5140.90
17 | 塑料检查井D630污水 | 套 | 8.080 | 973.00 | 7861.84
18 | 铸铁平箅380*680 | 套 | 8.000 | 277.00 | 2216.00

## 0_2_表10_2_2-32 主要机械台班一览表
【表10.2.2-32】
主要机械台班一览表
工程名称:市政 |  |  |  | 标段: | 第1页 共1页
序号 | 机械名称、规格、型号 | 单位 | 数 量 | 单价(元) | 合价（元） | 备注
1 | 履带式推土机105kW | 台班 | 0.037 | 1029.68 | 37.89
2 | 轮胎式装载机1.5m3 | 台班 | 0.075 | 814.48 | 61.25
3 | 履带式单斗液压挖掘机1m3 | 台班 | 0.426 | 1155.95 | 492.09
4 | 电动夯实机250N·m | 台班 | 0.039 | 29.99 | 1.17
5 | 电动夯实机250N·m | 台班 | 20.564 | 29.99 | 616.72
6 | 载货汽车5t | 台班 | 0.004 | 509.34 | 1.99
7 | 自卸汽车15t | 台班 | 0.349 | 1010.43 | 352.13
8 | 机动翻斗车1t | 台班 | 0.249 | 232.86 | 58.05
9 | 干混砂浆罐式搅拌机20000L | 台班 | 0.067 | 211.41 | 14.12
10 | 木工圆锯机500mm | 台班 | 0.038 | 30.08 | 1.15
11 | 木工压刨床单面600mm | 台班 | 0.033 | 34.46 | 1.13
12 | 混凝土振捣器平板式 | 台班 | 0.333 | 13.13 | 4.37
13 | 混凝土振捣器平板式 | 台班 | 0.180 | 13.13 | 2.36

## 0_3_表10_2_2-13 【含单列含安责险】单位(专
【表10.2.2-13】
单位（专业）工程招标控制价费用表
工程名称:安装工程-电施 |  |  | 标段: | 第1页 共1页
序号 | 费用名称 |  | 计算公式 | 金额 (元) | 备注
1 | 分部分项工程费 |  | ∑(分部分项工程量×综合单价） | 147987.68 | 见表10.2.2-16
1.1 | 其中 | 人工费+机械费 | ∑分部分项（定额人工费+定额机械费） | 25631.53
2 | 措施项目费 |  | （2.1+2.2） | 2948.89
2.1 | 施工技术措施项目费 |  | ∑(技措项目工程量×综合单价） | 1035.46 | 见表10.2.2-16
2.1.1 | 其中 | 人工费+机械费 | ∑技措项目（定额人工费+定额机械费） | 225.64
2.2 | 施工组织措施项目费 |  | (1.1+2.1.1)×7.4% | 1913.43 | 见表10.2.2-20
2.2.1 | 其中 | 安全文明施工基本费 | (1.1+2.1.1)×7.4% | 1913.43 | 见表10.2.2-20
3 | 其他项目费 |  | （3.1+3.2+3.3+3.4） | 18442.83
3.1 | 暂列金额 |  | 3.1.1+3.1.2+3.1.3 | 8442.83 | 见表10.2.2-21
3.1.1 | 其中 | 标化工地增加费 | 按招标文件规定额度列计 |  | 见表10.2.2-22
3.1.2 |  | 优质工程增加费 | 按招标文件规定额度列计 |  | 见表10.2.2-22
3.1.3 |  | 其他暂列金额 | 按招标文件规定额度列计 | 8442.83 | 见表10.2.2-22
3.2 | 暂估价 |  | 3.2.1+3.2.2+3.2.3 | 10000.00 | 见表10.2.2-21
3.2.1 | 其中 | 材料（工程设备）暂估价 | 按招标文件规定额度列计 (或计入综合单价) |  | 见表10.2.2-23
3.2.2 |  | 专业工程暂估价 | 按招标文件规定额度列计 | 10000.00 | 见表10.2.2-24
3.2.3 |  | 专项技术措施暂估价 | 按招标文件规定额度列计 |  | 见表10.2.2-25
3.3 | 计日工 |  | ∑计日工(暂估数量×综合单价） |  | 见表10.2.2-21
3.4 | 施工总承包服务费 |  | 3.4.1+3.4.2 |  | 见表10.2.2-21
3.4.1 | 其中 | 专业发包工程管理费 | ∑专业发包工程（暂估金额×费率） |  | 见表10.2.2-27
3.4.2 |  | 甲供材料设备管理费 | 甲供材料暂估金额×费率+甲供设备暂估金额×费率 |  | 见表10.2.2-27
4 | 规费 |  | (1.1+2.1.1)×30.63% | 7920.05
5 | 单列费用 |  | 单列费用
6 | 税金 |  | (1+2+3+4+计税不计费+计税不计费不下浮)×9% | 15956.95
7 | 下浮 |  | (1+2+3+4+5+6-不计税不计费不下浮-计税不计费不下浮-暂估材料)×0%
其中 | 甲供费（不计入造价） |  | 甲供材料费+甲供主材费+甲供设备费
其中 | 安全生产责任保险费 |  | (1.1+2.1.1)×0% |  | 已计入企业管理费
招标控制价合计 |  |  | 1+2+3+4+5+6-7 | 193256.00

## 0_3_表10_2_2-16 分部分项工程清单与计价表
【表10.2.2-16】
分部分项工程清单与计价表
单位(专业)工程名称:安装工程-电施 | [5 empty] | 标段: |  |  | 第1页 共14页
序号 | 项目编码 | 项目名称 | 项目特征 | 计量 单位 | 工程量 | 金 额 (元) |  |  |  |  | 备注
[6 empty] | 综合单价 | 合价 | 其中
[8 empty] | 人工费 | 机械费 | 暂估价
|  | 电气 |  |  |  |  | 147987.68 | 27002.02 | 1201.82
1 | 030404017001 | 配电箱 | 1.名称：总配电箱1AP（设备进场前品牌需甲方认可后方可施工） 2.型号、规格：规格型号及电器元件配置按设计要求； 3.安装方式：明装。 | 台 | 1 | 8710.81 | 8710.81 | 178.80
2 | 030404017002 | 配电箱 | 1.名称：楼层配电箱1AL（设备进场前品牌需甲方认可后方可施工） 2.型号、规格：规格型号及电器元件配置按设计要求； 3.安装方式：明装。 | 台 | 1 | 4680.06 | 4680.06 | 178.80
3 | 030404017003 | 配电箱 | 1.名称：楼层配电箱2AL（设备进场前品牌需甲方认可后方可施工） 2.型号、规格：规格型号及电器元件配置按设计要求； 3.安装方式：明装。 | 台 | 1 | 5151.96 | 5151.96 | 178.80
4 | 030404017004 | 配电箱 | 1.名称：楼层配电箱3AL（设备进场前品牌需甲方认可后方可施工） 2.型号、规格：规格型号及电器元件配置按设计要求； 3.安装方式：明装。 | 台 | 1 | 3540.48 | 3540.48 | 178.80
本页小计 | [6 empty] | 22083.31 | 715.20
【表10.2.2-16】
分部分项工程清单与计价表
单位(专业)工程名称:安装工程-电施 | [5 empty] | 标段: |  |  | 第2页 共14页
序号 | 项目编码 | 项目名称 | 项目特征 | 计量 单位 | 工程量 | 金 额 (元) |  |  |  |  | 备注
[6 empty] | 综合单价 | 合价 | 其中
[8 empty] | 人工费 | 机械费 | 暂估价
5 | 030404017005 | 配电箱 | 1.名称：弱电机柜1AL-RD（设备进场前品牌需甲方认可后方可施工） 2.型号、规格：规格型号及电器元件配置按设计要求； 3.安装方式：暗装。 | 台 | 1 | 3306.27 | 3306.27 | 214.56 |  | 3000.00
6 | 030404017006 | 配电箱 | 1.名称：厨房配电箱1AP-CF（设备进场前品牌需甲方认可后方可施工） 2.型号、规格：规格型号及电器元件配置按设计要求； 3.安装方式：暗装。 | 台 | 1 | 3249.62 | 3249.62 | 214.56
7 | 030404017007 | 配电箱 | 1.名称：油烟风机电控箱AC-YY-8（设备进场前品牌需甲方认可后方可施工） 2.型号、规格：规格型号及电器元件配置按设计要求； 3.安装方式：明装。 | 台 | 1 | 2059.23 | 2059.23 | 139.91
8 | 030404017008 | 配电箱 | 1.名称：风机电控箱AC-PF（设备进场前品牌需甲方认可后方可施工） 2.型号、规格：规格型号及电器元件配置按设计要求； 3.安装方式：明装。 | 台 | 1 | 1745.97 | 1745.97 | 139.91
9 | 030404017009 | 配电箱 | 1.名称：成套配电箱1AC-ZM（设备进场前品牌需甲方认可后方可施工） 2.型号、规格：规格型号及电器元件配置按设计要求； 3.安装方式：明装。 | 台 | 1 | 2532.23 | 2532.23 | 178.80
本页小计 | [6 empty] | 12893.32 | 887.74 |  | 3000.00
【表10.2.2-16】
分部分项工程清单与计价表
单位(专业)工程名称:安装工程-电施 | [5 empty] | 标段: |  |  | 第3页 共14页
序号 | 项目编码 | 项目名称 | 项目特征 | 计量 单位 | 工程量 | 金 额 (元) |  |  |  |  | 备注
[6 empty] | 综合单价 | 合价 | 其中
[8 empty] | 人工费 | 机械费 | 暂估价
10 | 030411003001 | 桥架 | 1.名称、材质、类型：热镀锌板+防火喷塑槽式电缆桥架； 2.型 号、规格：GQJ-C/P 200×100×δ1.2； 3.接地方式：按设计及施工验收规范要求。 | m | 20.63 | 87.52 | 1805.54 | 401.46 | 23.31
11 | 030413001001 | 铁构件 | 1.名称：电缆桥架吊支架； 2.材质；型钢。 | kg | 21.73 | 15.94 | 346.38 | 177.75 | 19.99
12 | 031201003001 | 金属结构刷油 | 1.除锈级别：手工除微锈； 2.油漆品种：红丹防锈漆、红色调和漆； 3.结构类型：一般管架； 4.涂刷遍数、漆膜厚度：除锈后刷防锈漆二遍、再刷调和漆二遍。 | kg | 21.73 | 1.72 | 37.38 | 16.08 | 5.00
13 | 030411001001 | 配管 | 1.金属软管敷设 内径（mm）≤20每根长≤1m | m | 18.50 | 14.81 | 273.99 | 123.77
14 | 030411001002 | 配管 | 1.名称：线缆保护管； 2.材质、规格：镀锌钢管SC20； 3.配置形式：砖、混凝土结构暗配； 4.接地要求：按施工验收规范要求。 | m | 1671.52 | 16.43 | 27463.07 | 9611.24 | 83.58
15 | 030411001003 | 配管 | 1.名称：线缆保护管； 2.材质、规格：镀锌钢管SC25； 3.配置形式：砖、混凝土结构暗配； 4.接地要求：按施工验收规范要求。 | m | 173.47 | 22.22 | 3854.50 | 1210.82 | 12.14
本页小计 | [6 empty] | 33780.86 | 11541.12 | 144.02
【表10.2.2-16】
分部分项工程清单与计价表
单位(专业)工程名称:安装工程-电施 | [5 empty] | 标段: |  |  | 第4页 共14页
序号 | 项目编码 | 项目名称 | 项目特征 | 计量 单位 | 工程量 | 金 额 (元) |  |  |  |  | 备注
[6 empty] | 综合单价 | 合价 | 其中
[8 empty] | 人工费 | 机械费 | 暂估价
16 | 030411001004 | 配管 | 1.名称：线缆保护管； 2.材质、规格：镀锌钢管SC25； 3.配置形式：砖、混凝土结构明配； 4.接地要求：按施工验收规范要求。 | m | 7.86 | 25.37 | 199.41 | 69.64 | 0.55
17 | 030411001005 | 配管 | 1.名称：线缆保护管； 2.材质、规格：镀锌钢管SC32； 3.配置形式：砖、混凝土结构暗配； 4.接地要求：按施工验收规范要求。 | m | 11.93 | 27.02 | 322.35 | 88.52 | 0.84
18 | 030411001006 | 配管 | 1.名称：线缆保护管； 2.材质、规格：镀锌钢管SC32； 3.配置形式：砖、混凝土结构明配； 4.接地要求：按施工验收规范要求。 | m | 11.57 | 31.33 | 362.49 | 108.87 | 0.81
19 | 030411001007 | 配管 | 1.名称：线缆保护管； 2.材质、规格：镀锌钢管SC40； 3.配置形式：砖、混凝土结构明配； 4.接地要求：按施工验收规范要求。 | m | 3.72 | 36.65 | 136.34 | 42.97 | 0.33
20 | 030408003001 | 电缆保护管 | 1.名 称：线缆保护管（配电箱暂估进线配管）； 2.电缆保护管材质规格：镀锌钢管SC125； 3.敷设方式：埋地。 | m | 20.00 | 74.58 | 1491.60 | 151.00 | 24.80
本页小计 | [6 empty] | 2512.19 | 461.00 | 27.33
【表10.2.2-16】
分部分项工程清单与计价表
单位(专业)工程名称:安装工程-电施 | [5 empty] | 标段: |  |  | 第5页 共14页
序号 | 项目编码 | 项目名称 | 项目特征 | 计量 单位 | 工程量 | 金 额 (元) |  |  |  |  | 备注
[6 empty] | 综合单价 | 合价 | 其中
[8 empty] | 人工费 | 机械费 | 暂估价
21 | 030408001001 | 电力电缆 | 1.电缆名称：铜芯低烟无卤电力电缆； 2.电缆规格、型号：WDZB1-YJY-3*2.5； 3.敷设方式、部位：穿管敷设； 4.电压等级(KV)：1KV以下； 5.地形：室内。 | m | 13.42 | 13.34 | 179.02 | 25.23 | 0.67
22 | 030408001002 | 电力电缆 | 1.电缆名称：铜芯低烟无卤电力电缆； 2.电缆规格、型号：WDZB1-YJY-4*2.5； 3.敷设方式、部位：穿管敷设； 4.电压等级(KV)：1KV以下； 5.地形：室内。 | m | 19.97 | 16.89 | 337.29 | 37.54 | 1.00
23 | 030408001003 | 电力电缆 | 1.电缆名称：铜芯低烟无卤电力电缆； 2.电缆规格、型号：WDZB1-YJY-4*4； 3.敷设方式、部位：穿管敷设； 4.电压等级(KV)：1KV以下； 5.地形：室内。 | m | 14.70 | 24.75 | 363.83 | 27.64 | 0.74
24 | 030408001004 | 电力电缆 | 1.电缆名称：铜芯低烟无卤电力电缆； 2.电缆规格、型号：WDZB1-YJY-5*2.5； 3.敷设方式、部位：穿管敷设； 4.电压等级(KV)：1KV以下； 5.地形：室内。 | m | 14.73 | 20.14 | 296.66 | 27.69 | 0.74
本页小计 | [6 empty] | 1176.80 | 118.10 | 3.15
【表10.2.2-16】
分部分项工程清单与计价表
单位(专业)工程名称:安装工程-电施 | [5 empty] | 标段: |  |  | 第6页 共14页
序号 | 项目编码 | 项目名称 | 项目特征 | 计量 单位 | 工程量 | 金 额 (元) |  |  |  |  | 备注
[6 empty] | 综合单价 | 合价 | 其中
[8 empty] | 人工费 | 机械费 | 暂估价
25 | 030408001005 | 电力电缆 | 1.电缆名称：铜芯低烟无卤电力电缆； 2.电缆规格、型号：WDZB1-YJY-5*6； 3.敷设方式、部位：穿管敷设； 4.电压等级(KV)：1KV以下； 5.地形：室内。 | m | 33.72 | 43.35 | 1461.76 | 63.39 | 1.69
26 | 030408001006 | 电力电缆 | 1.电缆名称：铜芯低烟无卤电力电缆； 2.电缆规格、型号：WDZB1-YJY-5*16； 3.敷设方式、部位：穿管敷设； 4.电压等级(KV)：1KV以下； 5.地形：室内。 | m | 23.17 | 98.83 | 2289.89 | 54.45 | 1.39
27 | 030408001007 | 电力电缆 | 1.电缆名称：铜芯低烟无卤电力电缆； 2.电缆规格、型号：WDZB1-YJY-4*35+1*16； 3.敷设方式、部位：穿管敷设； 4.电压等级(KV)：1KV以下； 5.地形：室内。 | m | 27.01 | 182.14 | 4919.60 | 126.95 | 3.51
28 | 030408001008 | 电力电缆 | 1.电缆名称：铜芯低烟无卤电力电缆(暂估配电箱进线电缆）； 2.电缆规格、型号：WDZB1-YJY-4*185； 3.敷设方式、部位：穿管敷设； 4.电压等级(KV)：1KV以下； 5.地形：室外。 | m | 20.00 | 789.54 | 15790.80 | 214.80 | 54.20
本页小计 | [6 empty] | 24462.05 | 459.59 | 60.79
【表10.2.2-16】
分部分项工程清单与计价表
单位(专业)工程名称:安装工程-电施 | [5 empty] | 标段: |  |  | 第7页 共14页
序号 | 项目编码 | 项目名称 | 项目特征 | 计量 单位 | 工程量 | 金 额 (元) |  |  |  |  | 备注
[6 empty] | 综合单价 | 合价 | 其中
[8 empty] | 人工费 | 机械费 | 暂估价
29 | 030408006001 | 电力电缆头 | 1.名称：电力电缆终端头； 2.型号、规 格：截面10(mm2)以下三芯及以上； 3.材质、类型：铜芯，干包式； 4.安装部位：配电箱、柜内； 5.电压等级(kV)：1KV以下。 | 个 | 16 | 27.86 | 445.76 | 153.12
30 | 030408006002 | 电力电缆头 | 1.名称：电力电缆终端头； 2.型号、规 格：截面25(mm2)以下三芯及以上； 3.材质、类型：铜芯，干包式； 4.安装部位：配电箱、柜内； 5.电压等级(kV)：1KV以下。 | 个 | 4 | 37.14 | 148.56 | 51.00
31 | 030408006003 | 电力电缆头 | 1.名称：电力电缆终端头； 2.型号、规 格：截面35(mm2)以下三芯及以上； 3.材质、类型：铜芯，干包式； 4.安装部位：配电箱、柜内； 5.电压等级(kV)：1KV以下。 | 个 | 4 | 92.87 | 371.48 | 127.56
32 | 030408006004 | 电力电缆头 | 1.名称：电力电缆终端头； 2.型号、规 格：截面240(mm2)以下三芯及以上； 3.材质、类型：铜芯，干包式； 4.安装部位：配电箱、柜内； 5.电压等级(kV)：1KV以下。 | 个 | 2 | 266.96 | 533.92 | 135.30
本页小计 | [6 empty] | 1499.72 | 466.98
【表10.2.2-16】
分部分项工程清单与计价表
单位(专业)工程名称:安装工程-电施 | [5 empty] | 标段: |  |  | 第8页 共14页
序号 | 项目编码 | 项目名称 | 项目特征 | 计量 单位 | 工程量 | 金 额 (元) |  |  |  |  | 备注
[6 empty] | 综合单价 | 合价 | 其中
[8 empty] | 人工费 | 机械费 | 暂估价
33 | 030411004001 | 配线 | 1.名称：铜芯低烟无卤电线； 2.配线形式：管内穿线； 3.配线型号、规格：WDZB1-BYJ-2.5； 4.配线线制：照明线。 | m | 3147.30 | 3.93 | 12368.89 | 2108.69
34 | 030411004002 | 配线 | 1.名称：铜芯低烟无卤电线； 2.配线形式：管内穿线； 3.配线型号、规格：WDZB1-BYJR-2.5； 4.配线线制：照明线。 | m | 1218.93 | 4.22 | 5143.88 | 816.68
35 | 030411004003 | 配线 | 1.名称：铜芯低烟无卤电线； 2.配线形式：管内穿线； 3.配线型号、规格：WDZB1N-BYJ-2.5； 4.配线线制：照明线。 | m | 11.65 | 4.44 | 51.73 | 7.81
36 | 030411004004 | 配线 | 1.名称：铜芯低烟无卤电线； 2.配线形式：管内穿线； 3.配线型号、规格：WDZB1N-BYJR-2.5； 4.配线线制：照明线。 | m | 5.82 | 4.59 | 26.71 | 3.90
37 | 030411004005 | 配线 | 1.名称：铜芯低烟无卤电线； 2.配线形式：管内穿线； 3.配线型号、规格：WDZB1-BYJ-4； 4.配线线制：照明线。 | m | 56.98 | 5.40 | 307.69 | 35.33
本页小计 | [6 empty] | 17898.90 | 2972.41
【表10.2.2-16】
分部分项工程清单与计价表
单位(专业)工程名称:安装工程-电施 | [5 empty] | 标段: |  |  | 第9页 共14页
序号 | 项目编码 | 项目名称 | 项目特征 | 计量 单位 | 工程量 | 金 额 (元) |  |  |  |  | 备注
[6 empty] | 综合单价 | 合价 | 其中
[8 empty] | 人工费 | 机械费 | 暂估价
38 | 030411004006 | 配线 | 1.名称：铜芯低烟无卤电线； 2.配线形式：管内穿线； 3.配线型号、规格：WDZB1-BYJR-4； 4.配线线制：照明线。 | m | 28.49 | 5.80 | 165.24 | 17.66
39 | 030411004007 | 配线 | 1.名称：铜芯低烟无卤电线； 2.配线形式：管内穿线； 3.配线型号、规格：WDZB1-BYJ-6； 4.配线线制：动力线。 | m | 35.75 | 7.01 | 250.61 | 19.31
40 | 030411004008 | 配线 | 1.名称：铜芯低烟无卤电线； 2.配线形式：管内穿线； 3.配线型号、规格：WDZB1-BYJR-6； 4.配线线制：动力线。 | m | 8.93 | 7.62 | 68.05 | 4.82
41 | 030411004009 | 配线 | 1.名称：低烟无卤铜芯聚氯乙烯绝缘绞形连接用软电线； 2.配线形式：管内穿线； 3.配线型号、规格：WDZB1N-RYJS-2*2.5； 4.配线线制：照明线。 | m | 449.20 | 8.87 | 3984.40 | 265.03
42 | 030412001001 | 普通灯具 | 1.荧光灯名称：LED吸顶灯 2.荧光灯型号.规格：1*12W 3.安装形式：吸顶式 4.备注：采用业主推荐品牌。 | 套 | 12 | 72.63 | 871.56 | 214.56
43 | 030412001002 | 普通灯具 | 1.荧光灯名称：红外感应吸顶灯 2.荧光灯型号.规格：1*18W 3.安装形式：吸顶式 4.备注：采用业主推荐品牌。 | 套 | 10 | 83.21 | 832.10 | 178.80
本页小计 | [6 empty] | 6171.96 | 700.18
【表10.2.2-16】
分部分项工程清单与计价表
单位(专业)工程名称:安装工程-电施 | [5 empty] | 标段: |  |  | 第10页 共14页
序号 | 项目编码 | 项目名称 | 项目特征 | 计量 单位 | 工程量 | 金 额 (元) |  |  |  |  | 备注
[6 empty] | 综合单价 | 合价 | 其中
[8 empty] | 人工费 | 机械费 | 暂估价
44 | 030412005001 | 荧光灯 | 1.荧光灯名称：双管LED荧光灯 2.荧光灯型号.规格：2*22W 3.安装形式：吸顶式 4.备注：采用业主推荐品牌 | 套 | 76 | 66.41 | 5047.16 | 1586.12
45 | 030412005002 | 荧光灯 | 1.荧光灯名称：成品LED平板灯 2.荧光灯型号：600*600 3.规 格：16W 4.安装形式：嵌入式 | 套 | 8 | 179.26 | 1434.08 | 186.64
46 | 030412004001 | 装饰灯 | 1.名称：消防应急照明灯具； 2.规格、型号：DC36V 7W； 3.安装方式：吸顶式安装。 | 套 | 17 | 80.01 | 1360.17 | 315.86
47 | 030412004002 | 装饰灯 | 1.名称：消防应急照明灯具； 2.规格、型号：DC36V 10W； 3.安装方式：吸顶式安装。 | 套 | 8 | 94.57 | 756.56 | 148.64
48 | 030412004003 | 装饰灯 | 1.名称：消防应急照明灯具(室外防水）； 2.规格、型号：DC36V 7W； 3.安装方式：吸顶式安装。 | 套 | 7 | 94.57 | 661.99 | 130.06
49 | 030412004004 | 装饰灯 | 1.名称：安全出口标志灯； 2.规格、型号：DC36V 1W； 3.安装方式：墙壁式安装。 | 套 | 9 | 67.70 | 609.30 | 167.22
50 | 030412004005 | 装饰灯 | 1.名称：疏散出口标志灯； 2.规格、型号：DC36V 1W； 3.安装方式：墙壁式安装。 | 套 | 2 | 67.70 | 135.40 | 37.16
本页小计 | [6 empty] | 10004.66 | 2571.70
【表10.2.2-16】
分部分项工程清单与计价表
单位(专业)工程名称:安装工程-电施 | [5 empty] | 标段: |  |  | 第11页 共14页
序号 | 项目编码 | 项目名称 | 项目特征 | 计量 单位 | 工程量 | 金 额 (元) |  |  |  |  | 备注
[6 empty] | 综合单价 | 合价 | 其中
[8 empty] | 人工费 | 机械费 | 暂估价
51 | 030412004006 | 装饰灯 | 1.名称：方向标志灯； 2.规格、型号：DC36V 1W； 3.安装方式：墙壁式安装。 | 套 | 17 | 67.70 | 1150.90 | 315.86
52 | 030412004007 | 装饰灯 | 1.名称：楼层标志灯； 2.规格、型号：DC36V 1W； 3.安装方式：距地2.4m壁挂。 | 套 | 10 | 67.70 | 677.00 | 185.80
53 | 030404034001 | 照明开关 | 1.名称：跷板暗开关； 2.规格：单联单控开关 86型 10A； 3.安装方式：暗装。 | 个 | 17 | 16.85 | 286.45 | 124.10
54 | 030404034002 | 照明开关 | 1.名称：跷板暗开关； 2.规格：双联单控开关 86型 10A； 3.安装方式：暗装。 | 个 | 5 | 19.29 | 96.45 | 36.50
55 | 030404034003 | 照明开关 | 1.名称：跷板暗开关； 2.规格：三联单控开关 86型 10A； 3.安装方式：暗装。 | 个 | 2 | 22.36 | 44.72 | 14.60
56 | 030404034004 | 照明开关 | 1.名称：跷板暗开关； 2.规格：单联单控开关 86型 10A(防水型）； 3.安装方式：暗装。 | 个 | 2 | 26.43 | 52.86 | 14.60
57 | 030404034005 | 照明开关 | 1.名称：跷板暗开关； 2.规格：双联单控开关 86型 10A(防水型）； 3.安装方式：暗装。 | 个 | 4 | 28.87 | 115.48 | 29.20
本页小计 | [6 empty] | 2423.86 | 720.66
【表10.2.2-16】
分部分项工程清单与计价表
单位(专业)工程名称:安装工程-电施 | [5 empty] | 标段: |  |  | 第12页 共14页
序号 | 项目编码 | 项目名称 | 项目特征 | 计量 单位 | 工程量 | 金 额 (元) |  |  |  |  | 备注
[6 empty] | 综合单价 | 合价 | 其中
[8 empty] | 人工费 | 机械费 | 暂估价
58 | 030404035001 | 插座 | 1.名称：单相二三极两用安全型插座 2.规格：250V/10A； 3.安装方式：暗装。 | 个 | 90 | 20.70 | 1863.00 | 774.90
59 | 030404035002 | 插座 | 1.名称：单相二三极两用防水安全型插座 2.规格：250V/10A； 3.安装方式：暗装。 | 个 | 28 | 31.47 | 881.16 | 241.08
60 | 030404035003 | 插座 | 1.名称：单相三极带开关安全型插座（空调） 2.规格：250V/16A； 3.安装方式：暗装。 | 个 | 5 | 24.74 | 123.70 | 43.05
61 | 030404035004 | 插座 | 1.名称：三相五孔安全型插座（空调） 2.规格：380V/16A； 3.安装方式：暗装。 | 个 | 9 | 23.10 | 207.90 | 77.49
62 | 030411006001 | 接线盒 | 1.名称：接线盒； 2.材质、规格：钢质接线盒 86型； 3.安装形式：暗装。 | 个 | 182 | 7.79 | 1417.78 | 558.74
63 | 030411006002 | 接线盒 | 1.名称：开关盒、插座盒； 2.材质、规格：钢制开关盒、插座盒 86型； 3.安装形式：暗装。 | 个 | 162 | 7.52 | 1218.24 | 523.26
64 | 030411006003 | 接线盒 | 1.接线盒面板安装 | 个 | 18 | 5.18 | 93.24 | 21.42
本页小计 | [6 empty] | 5805.02 | 2239.94
【表10.2.2-16】
分部分项工程清单与计价表
单位(专业)工程名称:安装工程-电施 | [5 empty] | 标段: |  |  | 第13页 共14页
序号 | 项目编码 | 项目名称 | 项目特征 | 计量 单位 | 工程量 | 金 额 (元) |  |  |  |  | 备注
[6 empty] | 综合单价 | 合价 | 其中
[8 empty] | 人工费 | 机械费 | 暂估价
65 | 030409008001 | 等电位端子箱、 测试板 | 1.名称：总等电位箱端子箱； 2.材质：钢制箱体、接地铜排； 3.规格：400*300*160（mm）。 | 台 | 2 | 195.81 | 391.62 | 101.92 | 2.58
66 | 030409005001 | 避雷网 | 1.名 称：明敷避雷网 2.材质.规格：Φ12镀锌圆钢 3.安装形式：坡屋面沿折板支架敷设 | m | 116.47 | 19.71 | 2295.62 | 965.54 | 189.85
67 | 030409005002 | 避雷网 | 1.名 称：暗敷避雷网 2.材质.规格：Φ12镀锌圆钢 3.安装形式：沿砖混结构暗敷 | m | 6.96 | 15.90 | 110.66 | 49.76 | 4.73
68 | 030409003001 | 避雷引下线 | 1.避雷引下线敷设 利用建筑结构钢筋引下 2.避雷引下线敷设 断接卡子制作安装 3.接地跨接线安装 接地跨接线 | m | 100.78 | 16.76 | 1689.07 | 733.68 | 415.21
69 | 030409002001 | 接地母线 | 1.名称：接地母线； 2.材质、规格：不锈钢扁钢-40*4； 3.安装形式：沿砖混结构暗敷。 | m | 21.20 | 30.16 | 639.39 | 151.58 | 14.42
70 | 030409004001 | 均压环 | 1.避雷网安装 均压环敷设利用圈梁钢筋 | m | 102.80 | 5.29 | 543.81 | 266.25 | 112.05
71 | 030414011001 | 接地装置 | 1.接地网 | 系统 | 1 | 256.06 | 256.06 | 152.87 | 41.76
72 | 031002003001 | 套管 | 1.刚性防水套管制作 DN125 2.刚性防水套管安装 DN125 | 个 | 2 | 312.89 | 625.78 | 279.22 | 74.98
73 | 030414002001 | 送配电装置系统 | 送配电装置系统调试 1kV以下交流供电(综 合) | 系统 | 1 | 231.22 | 231.22 | 151.98 | 23.75
本页小计 | [6 empty] | 6783.23 | 2852.80 | 879.33
【表10.2.2-16】
分部分项工程清单与计价表
单位(专业)工程名称:安装工程-电施 | [5 empty] | 标段: |  |  | 第14页 共14页
序号 | 项目编码 | 项目名称 | 项目特征 | 计量 单位 | 工程量 | 金 额 (元) |  |  |  |  | 备注
[6 empty] | 综合单价 | 合价 | 其中
[8 empty] | 人工费 | 机械费 | 暂估价
74 | 040101002004 | 挖沟槽土方 | 1.土壤类别：综合考虑 2.挖土深度：2M 内 | m3 | 20.00 | 7.77 | 155.40 | 77.40 | 44.20
75 | 040103001004 | 回填方 | 1.密实度要求：满足设计要求 2.填方材料品种：原土 | m3 | 20.00 | 16.82 | 336.40 | 217.20 | 43.00
本页小计 | [6 empty] | 491.80 | 294.60 | 87.20
合计 | [6 empty] | 147987.68 | 27002.02 | 1201.82 | 3000.00

## 0_3_表10_2_2-16 施工技术措施项目清单与计价
【表10.2.2-16】
施工技术措施项目清单与计价表
单位(专业)工程名称:安装工程-电施 | [5 empty] | 标段: |  |  | 第1页 共1页
序号 | 项目编码 | 项目名称 | 项目特征 | 计量 单位 | 工程量 | 金 额 (元) |  |  |  |  | 备注
[6 empty] | 综合单价 | 合价 | 其中
[8 empty] | 人工费 | 机械费 | 暂估价
|  | [请输入分部名称,电子评标勿删] |  |  | 0 |  | 1035.46 | 249.04
1 | 031301017001 | 脚手架搭拆 | 1.脚手架搭拆费第四册 | 项 | 1 | 1035.46 | 1035.46 | 249.04
本页小计 | [6 empty] | 1035.46 | 249.04
合计 | [6 empty] | 1035.46 | 249.04

## 0_3_表10_2_2-20 施工组织(总价)措施项目清
【表10.2.2-20】
施工组织（总价）措施项目清单与计价表
工程名称:电施 |  |  | 标段: | 第1页 共1页
序号 | 项目编号 | 项目名称 | 计算基础 | 费率 (%) | 金额 (元) | 备注
1 | 031302001001 | 安全文明施工费 |  |  | 1913.43
1.1 |  | 安全文明施工基本费 | 定额人工费+定额机械费 | 7.4 | 1913.43
2 | Z03130200801 | 提前竣工增加费 | 定额人工费+定额机械费
3 | 031302004001 | 二次搬运费 | 定额人工费+定额机械费
4 | 031302005001 | 冬雨季施工增加费 | 定额人工费+定额机械费
5 |  | 其他施工组织措施费 | 按相关规定计算
合 计 |  |  |  |  | 1913.43

## 0_3_表10_2_2-21 其他项目清单与计价汇总表
【表10.2.2-21】
其他项目清单与计价汇总表
工程名称:电施 |  | 标段: | 第1页 共1页
序号 | 项 目 名 称 | 金额(元) | 备注
1 | 暂列金额 | 8442.83 | 明细详见表10.2.2-22
1.1 | 标化工地增加费 |  | 明细详见表10.2.2-22
1.2 | 优质工程增加费 |  | 明细详见表10.2.2-22
1.3 | 其他暂列金额 | 8442.83 | 明细详见表10.2.2-22
2 | 暂估价 | 10000.00
2.1 | 材料（设备）暂估价 |  | 明细详见表10.2.2-23
2.2 | 专业工程暂估价 | 10000.00 | 明细详见表10.2.2-24
2.3 | 专项技术措施暂估价 |  | 明细详见表10.2.2-25
3 | 计日工 |  | 明细详见表10.2.2-26
4 | 总承包服务费 |  | 明细详见表10.2.2-27
合 计 |  | 18442.83 | -

## 0_3_表10_2_2-29 主要工日一览表
【表10.2.2-29】
主要工日一览表
工程名称:电施 |  |  | 标段: |  | 第1页 共1页
序号 | 工日名称（类别） | 单位 | 数 量 | 单价(元) | 合价（元） | 备注
1 | 一类人工 | 工日 | 2.134 | 138.00 | 294.46
2 | 二类人工 | 工日 | 181.077 | 149.00 | 26980.49

## 0_3_表10_2_2-31 主要材料和工程设备一览表
【表10.2.2-31】
主要材料和工程设备一览表
工程名称:电施 |  |  |  | 标段: |  | 第1页 共3页
序号 | 名称、规格、型号 | 单位 | 数量 | 单价(元) | 合价（元） | 备注
1 | 普通硅酸盐水泥PO 42.5综合 | kg | 438.836 | 0.34 | 149.64
2 | 黄砂净砂 | t | 2.745 | 160.00 | 439.14
3 | 溶剂汽油 | kg | 0.152 | 10.28 | 1.56
4 | 汽油综合 | kg | 3.924 | 10.28 | 40.34
5 | 铜芯塑料绝缘线BV2.5 | m | 207.496 | 2.40 | 498.61
6 | 铜芯塑料绝缘线BVR4 | m | 60.162 | 4.20 | 252.50
7 | 铜芯塑料绝缘线BVR6 | m | 3.718 | 6.22 | 23.12
8 | 水 | m3 | 0.574 | 5.73 | 3.29
9 | 热轧光圆钢筋综合 | kg | 1.738 | 3.19 | 5.55
10 | 扁钢Q235B综合 | kg | 7.021 | 3.22 | 22.61
11 | 角钢Q235B综合 | kg | 16.298 | 3.13 | 51.06
12 | 中厚钢板综合 | kg | 11.376 | 3.32 | 37.76
13 | 酚醛调和漆各色 | kg | 0.326 | 12.39 | 4.04
14 | 酚醛防锈漆（各种颜色） | kg | 0.369 | 12.39 | 4.58
15 | 碳素结构钢镀锌焊接钢管DN125 | m | 20.600 | 58.20 | 1198.97
16 | 碳素结构钢镀锌焊接钢管DN20 | m | 1721.666 | 7.51 | 12930.91
17 | 碳素结构钢镀锌焊接钢管DN25 | m | 186.770 | 10.70 | 1998.03
18 | 碳素结构钢镀锌焊接钢管DN32 | m | 24.205 | 14.66 | 354.77
19 | 碳素结构钢镀锌焊接钢管DN40 | m | 3.832 | 17.12 | 65.60
20 | 碳素结构钢焊接钢管综合 | kg | 16.700 | 3.28 | 54.79
21 | LED吸顶灯1*12W | 套 | 12.120 | 47.36 | 574.00
22 | 双管LED荧光灯2*22W | 套 | 76.760 | 36.20 | 2778.71
23 | 安全出口标志灯DC36V 1W | 套 | 9.090 | 41.81 | 380.05
24 | 成品LED平板灯600*600,16W | 套 | 8.080 | 145.00 | 1171.60
25 | 方向标志灯DC36V 1W | 套 | 17.170 | 41.81 | 717.88
26 | 楼层标志灯DC36V 1W | 套 | 10.100 | 41.81 | 422.28
27 | 消防应急照明灯具7W | 套 | 17.170 | 54.06 | 928.21
28 | 消防应急照明灯具10W | 套 | 8.080 | 68.48 | 553.32
29 | 消防应急照明灯具（室外防水）7W | 套 | 7.070 | 68.48 | 484.15
【表10.2.2-31】
主要材料和工程设备一览表
工程名称:电施 |  |  |  | 标段: |  | 第2页 共3页
序号 | 名称、规格、型号 | 单位 | 数量 | 单价(元) | 合价（元） | 备注
30 | 疏散出口标志灯DC36V 1W | 套 | 2.020 | 41.81 | 84.46
31 | 红外感应吸顶灯1*18W | 套 | 10.100 | 57.83 | 584.08
32 | 三联单控开关86型 10A | 只 | 2.040 | 11.59 | 23.64
33 | 单联单控开关86型 10A（防水型） | 只 | 2.040 | 15.58 | 31.78
34 | 单联单控开关86型 10A | 只 | 17.340 | 6.19 | 107.33
35 | 双联单控开关86型 10A（防水型） | 只 | 4.080 | 17.97 | 73.32
36 | 双联单控开关86型 10A | 只 | 5.100 | 8.58 | 43.76
37 | 单相三极带开关安全型插座（空调）250V/16A | 套 | 5.100 | 12.27 | 62.58
38 | 单相二三极两用防水安全型插座250V/10A | 套 | 28.560 | 18.87 | 538.93
39 | 单相二三极组合安全型插座250V/10A | 套 | 91.800 | 8.31 | 762.86
40 | 三相五孔安全型插座（空调）380V/16A | 套 | 9.180 | 10.29 | 94.46
41 | Φ12镀锌圆钢 | m | 7.308 | 4.45 | 32.52
42 | 接地母线不锈钢扁钢-40*4 | m | 22.260 | 18.03 | 401.35
43 | 铜芯多股绝缘电线WDZB1N-RYJS-2*2.5 | m | 485.136 | 7.44 | 3610.38
44 | 铜芯低烟无卤电线WDZB-BYJR-6 | m | 9.377 | 6.57 | 61.57
45 | 铜芯低烟无卤电线WDZB-BYJR-2.5 | m | 1413.959 | 2.89 | 4079.27
46 | 铜芯低烟无卤电线WDZB1N-BYJ-2.5 | m | 13.514 | 3.08 | 41.62
47 | 铜芯低烟无卤电线WDZB1-BYJR-4 | m | 31.339 | 4.53 | 142.00
48 | 铜芯低烟无卤电线WDZB-BYJ-6 | m | 37.538 | 5.98 | 224.55
49 | 铜芯低烟无卤电线WDZB1N-BYJR-2.5 | m | 6.751 | 3.20 | 21.63
50 | 铜芯低烟无卤电线WDZB1-BYJ-2.5 | m | 3650.868 | 2.64 | 9627.34
51 | 铜芯低烟无卤电线WDZB1-BYJ-4 | m | 62.678 | 4.17 | 261.24
52 | 铜芯低烟无卤电力电缆WDZB1-YJY-4*185 | m | 20.200 | 763.63 | 15425.31
53 | 铜芯低烟无卤电力电缆WDZB1-YJY-5*6 | m | 34.057 | 40.29 | 1372.06
【表10.2.2-31】
主要材料和工程设备一览表
工程名称:电施 |  |  |  | 标段: |  | 第3页 共3页
序号 | 名称、规格、型号 | 单位 | 数量 | 单价(元) | 合价（元） | 备注
54 | 铜芯低烟无卤电力电缆WDZB1-YJY-4*4 | m | 14.847 | 21.87 | 324.75
55 | 铜芯低烟无卤电力电缆WDZB1-YJY-3*2.5 | m | 13.554 | 10.57 | 143.27
56 | 铜芯低烟无卤电力电缆WDZB1-YJY-5*2.5 | m | 14.877 | 17.31 | 257.53
57 | 铜芯低烟无卤电力电缆WDZB1-YJY-4*35+1*16 | m | 27.280 | 173.76 | 4740.05
58 | 铜芯低烟无卤电力电缆WDZB1-YJY-5*16 | m | 23.402 | 94.57 | 2213.01
59 | 铜芯低烟无卤电力电缆WDZB1-YJY-4*2.5 | m | 20.170 | 14.09 | 284.19
60 | 金属软管 | m | 19.055 | 3.10 | 59.07
61 | 钢制开关盒、插座盒86型 | 个 | 165.240 | 2.82 | 465.98
62 | 钢质接线盒86型 | 个 | 185.640 | 2.82 | 523.50
63 | 防雷接地测试盒 | 个 | 4.080 | 25.00 | 102.00
64 | 总等电位箱端子箱 | 个 | 2.000 | 125.00 | 250.00
65 | 热镀锌板+防火喷塑槽式电缆桥架200*100 | m | 20.836 | 56.26 | 1172.25
66 | Φ12镀锌圆钢 | m | 122.294 | 4.45 | 544.21
67 | 接线盒盖板 | 个 | 18.360 | 3.19 | 58.57
68 | 成套配电箱1AC-ZM | 台 | 1.000 | 2277.00 | 2277.00
69 | 成套配电箱2AL | 台 | 1.000 | 4896.73 | 4896.73
70 | 成套配电箱1AL-RD | 台 | 1.000 | 3000.00 | 3000.00
71 | 成套配电箱AC-YY-8 | 台 | 1.000 | 1856.61 | 1856.61
72 | 成套配电箱AC-PF | 台 | 1.000 | 1543.35 | 1543.35
73 | 成套配电箱1AL | 台 | 1.000 | 4424.83 | 4424.83
74 | 成套配电箱3AL | 台 | 1.000 | 3285.25 | 3285.25
75 | 成套配电箱1AP | 台 | 1.000 | 8455.58 | 8455.58
76 | 成套配电箱1AP-CF | 台 | 1.000 | 2943.35 | 2943.35

## 0_3_表10_2_2-32 主要机械台班一览表
【表10.2.2-32】
主要机械台班一览表
工程名称:电施 |  |  |  | 标段: | 第1页 共1页
序号 | 机械名称、规格、型号 | 单位 | 数 量 | 单价(元) | 合价（元） | 备注
1 | 电能校验仪 ST9040 | 台班 | 0.200 | 57.19 | 11.44
2 | 电压、电流互感升流器 HJ-12E | 台班 | 0.200 | 31.24 | 6.25
3 | 接地电阻测试仪 DET-3/2 | 台班 | 1.000 | 41.76 | 41.76
4 | 数字万用表 F-87 | 台班 | 0.400 | 6.26 | 2.51
5 | 电缆测试仪 | 台班 | 0.200 | 17.79 | 3.56
6 | 其他机械费 | 元 | 101.249 | 1.02 | 103.27
7 | 履带式推土机105kW | 台班 | 0.003 | 1029.68 | 3.19
8 | 履带式单斗液压挖掘机1m3 | 台班 | 0.036 | 1155.95 | 41.04
9 | 电动夯实机250N·m | 台班 | 1.436 | 29.99 | 43.08
10 | 汽车式起重机8t | 台班 | 0.008 | 779.52 | 6.00
11 | 汽车式起重机10t | 台班 | 0.040 | 845.35 | 33.81
12 | 汽车式起重机16t | 台班 | 0.005 | 1035.53 | 4.97
13 | 载货汽车5t | 台班 | 0.048 | 509.34 | 24.30
14 | 载货汽车8t | 台班 | 0.041 | 549.91 | 22.71
15 | 普通车床630×2000mm | 台班 | 0.072 | 75.31 | 5.42
16 | 台式钻床16mm | 台班 | 0.008 | 4.32 | 0.03
17 | 立式钻床25mm | 台班 | 0.090 | 6.26 | 0.56
18 | 半自动切割机100mm | 台班 | 0.040 | 102.73 | 4.11
19 | 电焊条烘干箱60×50×75cm3 | 台班 | 0.058 | 18.35 | 1.06
20 | 砂轮切割机 φ400 | 台班 | 0.021 | 27.37 | 0.56
21 | 电焊机 （综合） | 台班 | 0.584 | 117.30 | 68.50
22 | 弧焊机 综合 | 台班 | 11.449 | 68.02 | 778.77

## 0_4_表10_2_2-13 【含单列含安责险】单位(专
【表10.2.2-13】
单位（专业）工程招标控制价费用表
工程名称:安装工程-水施 |  |  | 标段: | 第1页 共1页
序号 | 费用名称 |  | 计算公式 | 金额 (元) | 备注
1 | 分部分项工程费 |  | ∑(分部分项工程量×综合单价） | 37252.74 | 见表10.2.2-16
1.1 | 其中 | 人工费+机械费 | ∑分部分项（定额人工费+定额机械费） | 9408.76
2 | 措施项目费 |  | （2.1+2.2） | 1175.03
2.1 | 施工技术措施项目费 |  | ∑(技措项目工程量×综合单价） | 471.18 | 见表10.2.2-16
2.1.1 | 其中 | 人工费+机械费 | ∑技措项目（定额人工费+定额机械费） | 102.68
2.2 | 施工组织措施项目费 |  | (1.1+2.1.1)×7.4% | 703.85 | 见表10.2.2-20
2.2.1 | 其中 | 安全文明施工基本费 | (1.1+2.1.1)×7.4% | 703.85 | 见表10.2.2-20
3 | 其他项目费 |  | （3.1+3.2+3.3+3.4） | 2067.06
3.1 | 暂列金额 |  | 3.1.1+3.1.2+3.1.3 | 2067.06 | 见表10.2.2-21
3.1.1 | 其中 | 标化工地增加费 | 按招标文件规定额度列计 |  | 见表10.2.2-22
3.1.2 |  | 优质工程增加费 | 按招标文件规定额度列计 |  | 见表10.2.2-22
3.1.3 |  | 其他暂列金额 | 按招标文件规定额度列计 | 2067.06 | 见表10.2.2-22
3.2 | 暂估价 |  | 3.2.1+3.2.2+3.2.3 |  | 见表10.2.2-21
3.2.1 | 其中 | 材料（工程设备）暂估价 | 按招标文件规定额度列计 (或计入综合单价) |  | 见表10.2.2-23
3.2.2 |  | 专业工程暂估价 | 按招标文件规定额度列计 |  | 见表10.2.2-24
3.2.3 |  | 专项技术措施暂估价 | 按招标文件规定额度列计 |  | 见表10.2.2-25
3.3 | 计日工 |  | ∑计日工(暂估数量×综合单价） |  | 见表10.2.2-21
3.4 | 施工总承包服务费 |  | 3.4.1+3.4.2 |  | 见表10.2.2-21
3.4.1 | 其中 | 专业发包工程管理费 | ∑专业发包工程（暂估金额×费率） |  | 见表10.2.2-27
3.4.2 |  | 甲供材料设备管理费 | 甲供材料暂估金额×费率+甲供设备暂估金额×费率 |  | 见表10.2.2-27
4 | 规费 |  | (1.1+2.1.1)×30.63% | 2913.35
5 | 单列费用 |  | 单列费用
6 | 税金 |  | (1+2+3+4+计税不计费+计税不计费不下浮)×9% | 3906.74
7 | 下浮 |  | (1+2+3+4+5+6-不计税不计费不下浮-计税不计费不下浮-暂估材料)×0%
其中 | 甲供费（不计入造价） |  | 甲供材料费+甲供主材费+甲供设备费
其中 | 安全生产责任保险费 |  | (1.1+2.1.1)×0% |  | 已计入企业管理费
招标控制价合计 |  |  | 1+2+3+4+5+6-7 | 47315.00

## 0_4_表10_2_2-16 分部分项工程清单与计价表
【表10.2.2-16】
分部分项工程清单与计价表
单位(专业)工程名称:安装工程-水施 | [5 empty] | 标段: |  |  | 第1页 共9页
序号 | 项目编码 | 项目名称 | 项目特征 | 计量 单位 | 工程量 | 金 额 (元) |  |  |  |  | 备注
[6 empty] | 综合单价 | 合价 | 其中
[8 empty] | 人工费 | 机械费 | 暂估价
|  | 给水管 |  |  |  |  | 14586.48 | 4041.16 | 174.60
1 | 031001007001 | 复合管 | 1.安装部位：室内给水 2.介质：给水 3.材质、规格：钢塑复合管（内衬塑） DN25 4.连接形式：螺纹连接(含管件) 5.压力试验及吹、洗设计要求：管道消毒、水压试验及水冲洗 | m | 23.39 | 51.92 | 1214.41 | 381.96 | 12.16
2 | 031001007002 | 复合管 | 1.安装部位：室内给水 2.介质：给水 3.材质、规格：钢塑复合管（内衬塑） DN40 4.连接形式：螺纹连接(含管件) 5.压力试验及吹、洗设计要求：管道消毒、水压试验及水冲洗 | m | 4.09 | 71.74 | 293.42 | 80.86 | 3.03
3 | 031001007003 | 复合管 | 1.安装部位：室内给水 2.介质：给水 3.材质、规格：钢塑复合管（内衬塑） DN50 4.连接形式：螺纹连接(含管件) 5.压力试验及吹、洗设计要求：管道消毒、水压试验及水冲洗 | m | 20.11 | 88.44 | 1778.53 | 406.22 | 15.28
本页小计 | [6 empty] | 3286.36 | 869.04 | 30.47
【表10.2.2-16】
分部分项工程清单与计价表
单位(专业)工程名称:安装工程-水施 | [5 empty] | 标段: |  |  | 第2页 共9页
序号 | 项目编码 | 项目名称 | 项目特征 | 计量 单位 | 工程量 | 金 额 (元) |  |  |  |  | 备注
[6 empty] | 综合单价 | 合价 | 其中
[8 empty] | 人工费 | 机械费 | 暂估价
4 | 031001007004 | 复合管 | 1.安装部位：室内给水 2.介质：给水 3.材质、规格：钢塑复合管（内衬塑） DN65 4.连接形式：螺纹连接(含管件) 5.压力试验及吹、洗设计要求：管道消毒、水压试验及水冲洗 | m | 19.36 | 110.82 | 2145.48 | 402.49 | 14.91
5 | 031002001001 | 管道支吊架 | 1.一般管架制作 2.一般管架安装 | Kg | 47.67 | 14.89 | 709.81 | 336.07 | 44.33
6 | 031201003002 | 金属结构刷油 | 1.除锈级别：除微锈 2.油漆品种：防锈漆、调和漆 3.结构类型：一般钢结构 4.涂刷遍数、漆膜厚度：各二遍 | kg | 47.67 | 1.72 | 81.99 | 35.28 | 10.96
7 | 031001006001 | 塑料管 | 1.安装部位：室内给水 2.介质：给水 3.材质、规格：PP-R给水管 DN15(De20*2.3) 4.连接形式：热熔连接(含管件) 5.压力试验及吹、洗设计要求：管道消毒、水压试验及水冲洗 | m | 21.77 | 15.10 | 328.73 | 156.96 | 2.39
本页小计 | [6 empty] | 3266.01 | 930.80 | 72.59
【表10.2.2-16】
分部分项工程清单与计价表
单位(专业)工程名称:安装工程-水施 | [5 empty] | 标段: |  |  | 第3页 共9页
序号 | 项目编码 | 项目名称 | 项目特征 | 计量 单位 | 工程量 | 金 额 (元) |  |  |  |  | 备注
[6 empty] | 综合单价 | 合价 | 其中
[8 empty] | 人工费 | 机械费 | 暂估价
8 | 031001006002 | 塑料管 | 1.安装部位：室内给水 2.介质：给水 3.材质、规格：PP-R给水管 DN25(De32*3.6) 4.连接形式：热熔连接(含管件) 5.压力试验及吹、洗设计要求：管道消毒、水压试验及水冲洗 | m | 30.96 | 23.49 | 727.25 | 276.16 | 3.41
9 | 031001006003 | 塑料管 | 1.安装部位：室内给水 2.介质：给水 3.材质、规格：PP-R给水管 DN40(De50*5.6) 4.连接形式：热熔连接(含管件) 5.压力试验及吹、洗设计要求：管道消毒、水压试验及水冲洗 | m | 17.27 | 42.75 | 738.29 | 223.65 | 1.90
10 | 031003001001 | 螺纹阀门 | 1.阀门类型：自动排气阀 2.规格、压力等级：ZP-Ⅰ型 DN15 3.连接形式：螺纹连接 | 个 | 2 | 69.29 | 138.58 | 25.04 | 0.14
11 | 031003013001 | 水表 | 1.安装部位(室内外)：室内 2.型号、规格：铁壳旋翼湿式水表(数字) LXSY-50E DN50 3.连接形式：螺纹连接 4.附件配置：截止阀1个 | 组 | 1 | 438.95 | 438.95 | 58.26 | 1.36
本页小计 | [6 empty] | 2043.07 | 583.11 | 6.81
【表10.2.2-16】
分部分项工程清单与计价表
单位(专业)工程名称:安装工程-水施 | [5 empty] | 标段: |  |  | 第4页 共9页
序号 | 项目编码 | 项目名称 | 项目特征 | 计量 单位 | 工程量 | 金 额 (元) |  |  |  |  | 备注
[6 empty] | 综合单价 | 合价 | 其中
[8 empty] | 人工费 | 机械费 | 暂估价
12 | 031003013002 | 水表 | 1.安装部位(室内外)：室内 2.型号、规格：铁壳旋翼湿式水表(数字) LXSY-40E DN40 3.连接形式：螺纹连接 4.附件配置：截止阀1个 | 组 | 3 | 364.96 | 1094.88 | 148.41 | 3.24
13 | 031003013003 | 水表 | 1.安装部位(室内外)：室内 2.型号、规格：铁壳旋翼湿式水表(数字) LXSY-25E DN25 3.连接形式：螺纹连接 4.附件配置：截止阀1个 | 组 | 2 | 209.43 | 418.86 | 69.74 | 1.70
14 | 030901010001 | 室内消火栓 | 1.成套轻便消防水龙箱安装 2.手提式干粉灭火器 MF/ABC4*2 | 套 | 3 | 632.43 | 1897.29 | 226.08 | 4.56
15 | 030901013001 | 灭火器 | 1、室内灭火器安装箱体内配干粉灭火器MF/ABC5*2。 | 套 | 1 | 277.70 | 277.70
16 | 030901013002 | 灭火器 | 1、室内灭火器安装箱体内配干粉灭火器MF/ABC4*2。 | 套 | 2 | 249.66 | 499.32
17 | 031002003002 | 套管 | 1.名称、类型：刚性防水套管制作安装 主管DN50 | 个 | 1 | 187.15 | 187.15 | 92.97 | 18.76
18 | 031002003003 | 套管 | 1.名称、类型：刚性防水套管制作安装 主管DN65 | 个 | 1 | 219.47 | 219.47 | 105.04 | 23.03
本页小计 | [6 empty] | 4594.67 | 642.24 | 51.29
【表10.2.2-16】
分部分项工程清单与计价表
单位(专业)工程名称:安装工程-水施 | [5 empty] | 标段: |  |  | 第5页 共9页
序号 | 项目编码 | 项目名称 | 项目特征 | 计量 单位 | 工程量 | 金 额 (元) |  |  |  |  | 备注
[6 empty] | 综合单价 | 合价 | 其中
[8 empty] | 人工费 | 机械费 | 暂估价
19 | 031002003004 | 套管 | 1.名称、类型：穿楼板钢套管制作安装 2.材 质：碳钢管 3.规 格：DN50 4.填料材质：油麻、密封油膏 | 个 | 1 | 22.68 | 22.68 | 9.69 | 1.07
20 | 031002003005 | 套管 | 1.名称、类型：穿楼板钢套管制作安装 2.材 质：碳钢管 3.规 格：DN65 4.填料材质：油麻、密封油膏 | 个 | 3 | 55.97 | 167.91 | 81.36 | 3.21
21 | 03B001 | 卫生间暗敷管道 | 1.卫生间（内周长在12m以下）暗敷管道，每间补贴1.0工日 | 间 | 5 | 192.36 | 961.80 | 745.00
22 | 03B002 | 厨房暗敷管道 | 1.厨房暗敷管道，每间补贴 0.5 工日 | 间 | 2 | 96.18 | 192.36 | 149.00
23 | 040101002005 | 挖沟槽土方 | 1.人工挖沟槽、基坑土方 三类土深度在(m以内)2`人工辅助开挖（包括切边、修整底边） 2.挖掘机挖土 不装车三类土 | m3 | 2.10 | 7.77 | 16.32 | 8.13 | 4.64
24 | 040103001005 | 回填方 | 人工 填土夯实槽、坑 机械 填土夯实槽、坑 | m3 | 2.10 | 16.81 | 35.30 | 22.79 | 4.52
|  | 排水管 |  |  |  |  | 7863.71 | 2778.15 | 259.94
本页小计 | [6 empty] | 1396.37 | 1015.97 | 13.44
【表10.2.2-16】
分部分项工程清单与计价表
单位(专业)工程名称:安装工程-水施 | [5 empty] | 标段: |  |  | 第6页 共9页
序号 | 项目编码 | 项目名称 | 项目特征 | 计量 单位 | 工程量 | 金 额 (元) |  |  |  |  | 备注
[6 empty] | 综合单价 | 合价 | 其中
[8 empty] | 人工费 | 机械费 | 暂估价
25 | 031001006004 | 塑料管 | 1.安装部位：室内排水 2.介质：污废水 3.材质、规格：PVC-U排水管 De50*2.0 4.连接形式：粘接(含管件) 5.压力试验及吹、洗设计要求：灌水、通水试验 | m | 12.32 | 20.02 | 246.65 | 111.99
26 | 031001006005 | 塑料管 | 1.安装部位：室内排水 2.介质：污废水 3.材质、规格：PVC-U排水管 De75*2.3 4.连接形式：粘接(含管件) 5.压力试验及吹、洗设计要求：灌水、通水试验 | m | 8.09 | 28.85 | 233.40 | 89.72
27 | 031001006006 | 塑料管 | 1.安装部位：室内排水 2.介质：污废水 3.材质、规格：PVC-U排水管 De110*3.2 4.连接形式：粘接(含管件) 5.压力试验及吹、洗设计要求：灌水、通水试验 | m | 93.56 | 44.73 | 4184.94 | 1257.45
本页小计 | [6 empty] | 4664.99 | 1459.16
【表10.2.2-16】
分部分项工程清单与计价表
单位(专业)工程名称:安装工程-水施 | [5 empty] | 标段: |  |  | 第7页 共9页
序号 | 项目编码 | 项目名称 | 项目特征 | 计量 单位 | 工程量 | 金 额 (元) |  |  |  |  | 备注
[6 empty] | 综合单价 | 合价 | 其中
[8 empty] | 人工费 | 机械费 | 暂估价
28 | 031001006007 | 塑料管 | 1.安装部位：室内排水 2.介质：污废水 3.材质、规格：PVC-U排水管 De160*4.0 4.连接形式：粘接(含管件) 5.压力试验及吹、洗设计要求：灌水、通水试验 | m | 10.04 | 73.99 | 742.86 | 204.31
29 | 031002003006 | 套管 | 1.名称、类型：刚性防水套管制作安装 主管DN100 | 个 | 4 | 265.84 | 1063.36 | 489.32 | 138.28
30 | 031002003007 | 套管 | 1.名称、类型：刚性防水套管制作安装 主管DN150 | 个 | 2 | 332.58 | 665.16 | 290.84 | 79.28
31 | 031002003008 | 套管 | 1.名称、类型：穿屋面刚性防水套管制作安装 主管DN100 | 个 | 2 | 93.44 | 186.88 | 73.40 | 20.74
32 | 031002003009 | 套管 | 1.名称、类型：穿楼板钢套管制作安装 2.材 质：碳钢管 3.规 格：DN100 4.填料材质：油麻、密封油膏 | 个 | 8 | 58.34 | 466.72 | 216.96 | 8.56
33 | 040101002006 | 挖沟槽土方 | 1.人工挖沟槽、基坑土方 三类土深度在(m以内)2`人工辅助开挖（包括切边、修整底边） 2.挖掘机挖土 不装车三类土 | m3 | 3.00 | 7.77 | 23.31 | 11.61 | 6.63
34 | 040103001006 | 回填方 | 1.人工 填土夯实槽、坑 2.机械 填土夯实槽、坑 | m3 | 3.00 | 16.81 | 50.43 | 32.55 | 6.45
本页小计 | [6 empty] | 3198.72 | 1318.99 | 259.94
【表10.2.2-16】
分部分项工程清单与计价表
单位(专业)工程名称:安装工程-水施 | [5 empty] | 标段: |  |  | 第8页 共9页
序号 | 项目编码 | 项目名称 | 项目特征 | 计量 单位 | 工程量 | 金 额 (元) |  |  |  |  | 备注
[6 empty] | 综合单价 | 合价 | 其中
[8 empty] | 人工费 | 机械费 | 暂估价
|  | 雨水管 |  |  |  |  | 6871.64 | 2240.75 | 213.84
35 | 031001006008 | 塑料管 | 1、安装部位：室内； 2、介质：雨水； 3、材质、规格：UPVC管DN100； 4、连接形式：承插粘接，包括管件、87型雨水斗等配件； 6、压力试验及吹、洗设计要求：按施工验收规范要求。 | m | 98.61 | 49.96 | 4926.56 | 1344.05
36 | 031002003010 | 套管 | 1.名称、类型：穿楼板钢套管制作安装 2.材 质：碳钢管 3.规 格：DN100 4.填料材质：油麻、密封油膏 | 个 | 6 | 58.34 | 350.04 | 162.72 | 6.42
37 | 031002003011 | 套管 | 1.名称、类型：刚性防水套管制作安装 主管DN100 | 个 | 6 | 265.84 | 1595.04 | 733.98 | 207.42
|  | 卫生器具 |  |  |  |  | 7930.91 | 631.03
38 | 031004003001 | 台下式洗脸盆 | 1.材质：陶瓷； 2.规格、类型：台下式洗脸盆感应式； 3.组装形式：冷水； 4.附件名称、数量：含感应式水龙头、角阀、不锈钢金属软管等一切所需配件 5.备注：采用业主推荐品牌 | 组 | 4 | 575.27 | 2301.08 | 146.92
本页小计 | [6 empty] | 9172.72 | 2387.67 | 213.84
【表10.2.2-16】
分部分项工程清单与计价表
单位(专业)工程名称:安装工程-水施 | [5 empty] | 标段: |  |  | 第9页 共9页
序号 | 项目编码 | 项目名称 | 项目特征 | 计量 单位 | 工程量 | 金 额 (元) |  |  |  |  | 备注
[6 empty] | 综合单价 | 合价 | 其中
[8 empty] | 人工费 | 机械费 | 暂估价
39 | 031004006001 | 大便器 | 1、材质：陶瓷； 2、规格、类型：平板式蹲便器； 3、组装形式：DN25脚踏开关冲洗； 4、附件名称、数量：大便器脚踏开关DN25一个、防污器DN32一个、冲洗管DN32一个。 | 组 | 6 | 584.43 | 3506.58 | 226.20
40 | 031004007001 | 小便器 | 1、材 质：陶瓷； 2、规格、类型：壁挂式感应小便器，按设计要求； 3、组装形式：感应开关埋入式； 4、附件名称、数量：含冲水连接管、排水附件等配套件及感应器接线。 | 组 | 2 | 657.96 | 1315.92 | 59.10
41 | 031004014001 | 给.排水附(配)件 | 1.名称.材质：不锈钢地漏； 2.型号.规格：DN50。 | 个 | 8 | 44.16 | 353.28 | 83.76
42 | 031004014002 | 给.排水附(配)件 | 1.名称.材质：网框式地漏； 2.型号.规格：DN150。 | 个 | 3 | 151.35 | 454.05 | 115.05
本页小计 | [6 empty] | 5629.83 | 484.11
合计 | [6 empty] | 37252.74 | 9691.09 | 648.38

## 0_4_表10_2_2-16 施工技术措施项目清单与计价
【表10.2.2-16】
施工技术措施项目清单与计价表
单位(专业)工程名称:安装工程-水施 | [5 empty] | 标段: |  |  | 第1页 共1页
序号 | 项目编码 | 项目名称 | 项目特征 | 计量 单位 | 工程量 | 金 额 (元) |  |  |  |  | 备注
[6 empty] | 综合单价 | 合价 | 其中
[8 empty] | 人工费 | 机械费 | 暂估价
|  | [请输入分部名称,电子评标勿删] |  |  | 0 |  | 471.18 | 113.32
1 | 031301017002 | 脚手架搭拆 | 1.脚手架搭拆费第十册 | 项 | 1 | 471.18 | 471.18 | 113.32
本页小计 | [6 empty] | 471.18 | 113.32
合计 | [6 empty] | 471.18 | 113.32

## 0_4_表10_2_2-20 施工组织(总价)措施项目清
【表10.2.2-20】
施工组织（总价）措施项目清单与计价表
工程名称:水施 |  |  | 标段: | 第1页 共1页
序号 | 项目编号 | 项目名称 | 计算基础 | 费率 (%) | 金额 (元) | 备注
1 | 031302001001 | 安全文明施工费 |  |  | 703.85
1.1 |  | 安全文明施工基本费 | 定额人工费+定额机械费 | 7.4 | 703.85
2 | Z03130200801 | 提前竣工增加费 | 定额人工费+定额机械费
3 | 031302004001 | 二次搬运费 | 定额人工费+定额机械费
4 | 031302005001 | 冬雨季施工增加费 | 定额人工费+定额机械费
5 |  | 其他施工组织措施费 | 按相关规定计算
合 计 |  |  |  |  | 703.85

## 0_4_表10_2_2-21 其他项目清单与计价汇总表
【表10.2.2-21】
其他项目清单与计价汇总表
工程名称:水施 |  | 标段: | 第1页 共1页
序号 | 项 目 名 称 | 金额(元) | 备注
1 | 暂列金额 | 2067.06 | 明细详见表10.2.2-22
1.1 | 标化工地增加费 |  | 明细详见表10.2.2-22
1.2 | 优质工程增加费 |  | 明细详见表10.2.2-22
1.3 | 其他暂列金额 | 2067.06 | 明细详见表10.2.2-22
2 | 暂估价
2.1 | 材料（设备）暂估价 |  | 明细详见表10.2.2-23
2.2 | 专业工程暂估价 |  | 明细详见表10.2.2-24
2.3 | 专项技术措施暂估价 |  | 明细详见表10.2.2-25
3 | 计日工 |  | 明细详见表10.2.2-26
4 | 总承包服务费 |  | 明细详见表10.2.2-27
合 计 |  | 2067.06 | -

## 0_4_表10_2_2-29 主要工日一览表
【表10.2.2-29】
主要工日一览表
工程名称:水施 |  |  | 标段: |  | 第1页 共1页
序号 | 工日名称（类别） | 单位 | 数 量 | 单价(元) | 合价（元） | 备注
1 | 一类人工 | 工日 | 0.544 | 138.00 | 75.07
2 | 二类人工 | 工日 | 65.297 | 149.00 | 9729.19

## 0_4_表10_2_2-31 主要材料和工程设备一览表
【表10.2.2-31】
主要材料和工程设备一览表
工程名称:水施 |  |  |  | 标段: |  | 第1页 共2页
序号 | 名称、规格、型号 | 单位 | 数量 | 单价(元) | 合价（元） | 备注
1 | 普通硅酸盐水泥PO 42.5综合 | kg | 19.037 | 0.34 | 6.49
2 | 黄砂毛砂 | m3 | 0.054 | 176.80 | 9.55
3 | 溶剂汽油 | kg | 0.334 | 10.28 | 3.43
4 | 汽油综合 | kg | 0.158 | 10.28 | 1.62
5 | 电 | kW·h | 0.499 | 0.88 | 0.44
6 | 水 | m3 | 3.637 | 5.73 | 20.84
7 | 扁钢Q235B综合 | kg | 16.120 | 3.22 | 51.92
8 | 型钢综合 | kg | 50.530 | 3.20 | 161.90
9 | 中厚钢板综合 | kg | 79.360 | 3.32 | 263.40
10 | 大便器脚踏阀DN25 | 个 | 6.060 | 212.00 | 1284.72
11 | 角型阀(带铜活)DN15 | 个 | 4.040 | 13.72 | 55.43
12 | 不锈钢地漏DN50 | 个 | 8.080 | 30.09 | 243.13
13 | 地漏DN150 | 个 | 3.030 | 100.00 | 303.00
14 | 防污器DN32 | 个 | 6.060 | 35.00 | 212.10
15 | 感应式水龙头 | 个 | 4.040 | 300.00 | 1212.00
16 | 小便器冲水连接管DN15 | 根 | 2.020 | 15.00 | 30.30
17 | 小便器排水附件 | 套 | 2.020 | 35.00 | 70.70
18 | 酚醛调和漆各色 | kg | 0.715 | 12.39 | 8.86
19 | 酚醛防锈漆（各种颜色） | kg | 0.810 | 12.39 | 10.04
20 | 碳素结构钢焊接钢管综合 | kg | 80.684 | 3.28 | 264.72
21 | 碳钢管DN100 | m | 2.800 | 35.05 | 98.13
22 | 碳钢管DN65 | m | 0.600 | 23.22 | 13.93
23 | 碳钢管DN50 | m | 0.200 | 17.29 | 3.46
24 | PP-R给水管DN15(De20*2.3) | m | 22.118 | 3.07 | 67.90
25 | PP-R给水管DN25(De32*3.6) | m | 31.455 | 7.79 | 245.04
26 | PP-R给水管DN40(De50*5.6) | m | 17.546 | 19.25 | 337.77
27 | PVC-U排水管De110*3.2 | m | 80.462 | 16.16 | 1300.26
28 | PVC-U排水管De50*2.0 | m | 12.468 | 5.07 | 63.21
29 | PVC-U排水管De75*2.3 | m | 7.928 | 8.79 | 69.69
【表10.2.2-31】
主要材料和工程设备一览表
工程名称:水施 |  |  |  | 标段: |  | 第2页 共2页
序号 | 名称、规格、型号 | 单位 | 数量 | 单价(元) | 合价（元） | 备注
30 | PVC-U排水管De160*4.0 | m | 9.538 | 32.40 | 309.03
31 | 冲洗管DN32 | 根 | 6.060 | 18.00 | 109.08
32 | 螺纹阀门DN50 | 个 | 1.010 | 87.97 | 88.85
33 | 螺纹阀门DN25 | 个 | 2.020 | 33.84 | 68.36
34 | 螺纹阀门DN40 | 个 | 3.030 | 65.74 | 199.19
35 | 洗脸盆台下式 | 个 | 4.040 | 186.00 | 751.44
36 | 瓷蹲式大便器 | 个 | 6.060 | 239.00 | 1448.34
37 | 挂式小便器 | 个 | 2.020 | 257.00 | 519.14
38 | 自动排气阀ZP-Ⅰ型 DN15 | 个 | 2.000 | 51.33 | 102.66
39 | 成套轻便消防水龙箱安装 | 套 | 3.000 | 399.00 | 1197.00
40 | 螺纹水表LXSY-50E DN50 | 只 | 1.000 | 258.00 | 258.00
41 | 螺纹水表LXSY-25E DN25 | 只 | 2.000 | 123.00 | 246.00
42 | 螺纹水表LXSY-40E DN40 | 只 | 3.000 | 223.00 | 669.00
43 | 不锈钢编织软管DN15 | 根 | 4.040 | 11.95 | 48.28
44 | 埋入式感应控制器 | 个 | 2.020 | 300.00 | 606.00
45 | 水 | m3 | 6.314 | 5.73 | 36.18
46 | 灭火器箱(含灭火器)MF/ABC4*2 | 套 | 2.000 | 249.66 | 499.32
47 | 灭火器箱(含灭火器)MF/ABC5*2 | 套 | 1.000 | 277.70 | 277.70
48 | 钢塑给水管DN25 | m | 23.180 | 22.67 | 525.48
49 | 钢塑给水管DN40 | m | 4.098 | 35.03 | 143.56
50 | 钢塑给水管DN50 | m | 20.150 | 47.94 | 966.00
51 | 钢塑给水管DN65 | m | 19.399 | 63.96 | 1240.74
52 | 塑料雨水管DN100 | m | 93.680 | 16.16 | 1513.86
53 | 手提式干粉灭火器 MF/ABC4 | 具 | 6.000 | 65.83 | 394.98
54 | 雨水斗87型DN100 | 个 | 8.000 | 118.50 | 948.00

## 0_4_表10_2_2-32 主要机械台班一览表
【表10.2.2-32】
主要机械台班一览表
工程名称:水施 |  |  |  | 标段: | 第1页 共1页
序号 | 机械名称、规格、型号 | 单位 | 数 量 | 单价(元) | 合价（元） | 备注
1 | 其他机械费 | 元 | 7.350 | 1.02 | 7.50
2 | 履带式推土机105kW | 台班 | 0.001 | 1029.68 | 0.82
3 | 履带式单斗液压挖掘机1m3 | 台班 | 0.009 | 1155.95 | 10.40
4 | 电动夯实机250N·m | 台班 | 0.366 | 29.99 | 10.99
5 | 汽车式起重机16t | 台班 | 0.011 | 1035.53 | 10.98
6 | 普通车床630×2000mm | 台班 | 0.424 | 75.31 | 31.92
7 | 立式钻床25mm | 台班 | 0.167 | 6.26 | 1.04
8 | 管子切断套丝机159mm | 台班 | 2.067 | 23.15 | 47.85
9 | 电焊条烘干箱60×50×75cm3 | 台班 | 0.441 | 18.35 | 8.10
10 | 砂轮切割机φ500 | 台班 | 0.074 | 48.88 | 3.61
11 | 砂轮切割机 φ400 | 台班 | 0.198 | 27.37 | 5.41
12 | 试压泵3MPa | 台班 | 0.164 | 19.93 | 3.26
13 | 电焊机 （综合） | 台班 | 4.318 | 117.30 | 506.55

## 0_5_表10_2_2-13 【含单列含安责险】单位(专
【表10.2.2-13】
单位（专业）工程招标控制价费用表
工程名称:安装工程-弱电 |  |  | 标段: | 第1页 共1页
序号 | 费用名称 |  | 计算公式 | 金额 (元) | 备注
1 | 分部分项工程费 |  | ∑(分部分项工程量×综合单价） | 24409.03 | 见表10.2.2-16
1.1 | 其中 | 人工费+机械费 | ∑分部分项（定额人工费+定额机械费） | 3266.53
2 | 措施项目费 |  | （2.1+2.2） | 387.91
2.1 | 施工技术措施项目费 |  | ∑(技措项目工程量×综合单价） | 143.87 | 见表10.2.2-16
2.1.1 | 其中 | 人工费+机械费 | ∑技措项目（定额人工费+定额机械费） | 31.35
2.2 | 施工组织措施项目费 |  | (1.1+2.1.1)×7.4% | 244.04 | 见表10.2.2-20
2.2.1 | 其中 | 安全文明施工基本费 | (1.1+2.1.1)×7.4% | 244.04 | 见表10.2.2-20
3 | 其他项目费 |  | （3.1+3.2+3.3+3.4） | 1290.35
3.1 | 暂列金额 |  | 3.1.1+3.1.2+3.1.3 | 1290.35 | 见表10.2.2-21
3.1.1 | 其中 | 标化工地增加费 | 按招标文件规定额度列计 |  | 见表10.2.2-22
3.1.2 |  | 优质工程增加费 | 按招标文件规定额度列计 |  | 见表10.2.2-22
3.1.3 |  | 其他暂列金额 | 按招标文件规定额度列计 | 1290.35 | 见表10.2.2-22
3.2 | 暂估价 |  | 3.2.1+3.2.2+3.2.3 |  | 见表10.2.2-21
3.2.1 | 其中 | 材料（工程设备）暂估价 | 按招标文件规定额度列计 (或计入综合单价) |  | 见表10.2.2-23
3.2.2 |  | 专业工程暂估价 | 按招标文件规定额度列计 |  | 见表10.2.2-24
3.2.3 |  | 专项技术措施暂估价 | 按招标文件规定额度列计 |  | 见表10.2.2-25
3.3 | 计日工 |  | ∑计日工(暂估数量×综合单价） |  | 见表10.2.2-21
3.4 | 施工总承包服务费 |  | 3.4.1+3.4.2 |  | 见表10.2.2-21
3.4.1 | 其中 | 专业发包工程管理费 | ∑专业发包工程（暂估金额×费率） |  | 见表10.2.2-27
3.4.2 |  | 甲供材料设备管理费 | 甲供材料暂估金额×费率+甲供设备暂估金额×费率 |  | 见表10.2.2-27
4 | 规费 |  | (1.1+2.1.1)×30.63% | 1010.14
5 | 单列费用 |  | 单列费用
6 | 税金 |  | (1+2+3+4+计税不计费+计税不计费不下浮)×9% | 2438.77
7 | 下浮 |  | (1+2+3+4+5+6-不计税不计费不下浮-计税不计费不下浮-暂估材料)×0%
其中 | 甲供费（不计入造价） |  | 甲供材料费+甲供主材费+甲供设备费
其中 | 安全生产责任保险费 |  | (1.1+2.1.1)×0% |  | 已计入企业管理费
招标控制价合计 |  |  | 1+2+3+4+5+6-7 | 29536.00

## 0_5_表10_2_2-16 分部分项工程清单与计价表
【表10.2.2-16】
分部分项工程清单与计价表
单位(专业)工程名称:安装工程-弱电 | [5 empty] | 标段: |  |  | 第1页 共3页
序号 | 项目编码 | 项目名称 | 项目特征 | 计量 单位 | 工程量 | 金 额 (元) |  |  |  |  | 备注
[6 empty] | 综合单价 | 合价 | 其中
[8 empty] | 人工费 | 机械费 | 暂估价
|  | 弱电 |  |  |  |  | 24409.03 | 3459.98 | 143.73
1 | 030501005001 | 插箱、机柜 | 1.名 称：机柜（带PDU电源） 2.规 格：600*800*2000 3.安装方式：落地式 | 台 | 2 | 1829.03 | 3658.06 | 486.64
2 | 030503004001 | 控制箱 | 1.名称：弱电智能箱（设备进场前品牌需甲方认可后方可施工） 2.型号、规格：规格型号及电器元件配置按设计要求； 3.安装方式：明装。 | 台 | 1 | 568.88 | 568.88 | 52.25
3 | 030411003002 | 桥架 | 1.名称、材质：弱电桥架； 2.型号：按设计要求； 3.规格：100*50； 4.接地方式：按施工验收规范要求。 | m | 17.28 | 50.76 | 877.13 | 201.83 | 10.02
4 | 030411003003 | 桥架 | 1.名称、材质：弱电桥架； 2.型号：按设计要求； 3.规格：200*100； 4.接地方式：按施工验收规范要求。 | m | 13.73 | 87.52 | 1201.65 | 267.19 | 15.51
5 | 030411003004 | 桥架 | 1.名称、材质：弱电桥架； 2.型号：按设计要求； 3.规格：300*100； 4.接地方式：按施工验收规范要求。 | m | 9.81 | 107.74 | 1056.93 | 190.90 | 11.09
6 | 030413001002 | 铁构件 | 1.名称：桥架吊支架； 2.材质；型钢。 | kg | 39.70 | 15.94 | 632.82 | 324.75 | 36.52
本页小计 | [6 empty] | 7995.47 | 1523.56 | 73.14
【表10.2.2-16】
分部分项工程清单与计价表
单位(专业)工程名称:安装工程-弱电 | [5 empty] | 标段: |  |  | 第2页 共3页
序号 | 项目编码 | 项目名称 | 项目特征 | 计量 单位 | 工程量 | 金 额 (元) |  |  |  |  | 备注
[6 empty] | 综合单价 | 合价 | 其中
[8 empty] | 人工费 | 机械费 | 暂估价
7 | 031201003003 | 金属结构刷油 | 1.除锈级别：手工除微锈； 2.油漆品种：红丹防锈漆、红色调和漆； 3.结构类型：一般管架； 4.涂刷遍数、漆膜厚度：除锈后刷防锈漆二遍、再刷调和漆二遍。 | kg | 39.70 | 1.72 | 68.28 | 29.38 | 9.13
8 | 030408008001 | 防火堵洞 | 桥架穿墙、穿楼板处孔洞防火封堵，截面积在0.25m2以内，封堵材料：阻火包DBK、有机防火堵料DRK。 | 处 | 4 | 124.76 | 499.04 | 244.96
9 | 030411001008 | 配管 | 1.名称：线缆保护管； 2.材质、规格：JDG导管 DN25； 3.配置形式：砖、混凝土结构暗配； 4.接地要求：按施工验收规范要求。 | m | 4.40 | 14.35 | 63.14 | 25.17 | 0.31
10 | 030411001009 | 配管 | 1.名称：线缆保护管； 2.材质、规格：镀锌钢管SC25； 3.配置形式：砖、混凝土结构暗配； 4.接地要求：按施工验收规范要求。 | m | 36.59 | 22.22 | 813.03 | 255.40 | 2.56
11 | 030502005001 | 双绞线缆 | 1、名 称：双绞线缆； 2、规 格：UTP 5E； 3、线缆对数：4对； 4、敷设方式：管内穿放。 | m | 37.41 | 4.33 | 161.99 | 33.67 | 0.75
12 | 030502005002 | 双绞线缆 | 1、名 称：双绞线缆； 2、规 格：UTP 5E； 3、线缆对数：4对； 4、敷设方式：线槽配线。 | m | 59.93 | 4.29 | 257.10 | 52.14 | 1.20
本页小计 | [6 empty] | 1862.58 | 640.72 | 13.95
【表10.2.2-16】
分部分项工程清单与计价表
单位(专业)工程名称:安装工程-弱电 | [5 empty] | 标段: |  |  | 第3页 共3页
序号 | 项目编码 | 项目名称 | 项目特征 | 计量 单位 | 工程量 | 金 额 (元) |  |  |  |  | 备注
[6 empty] | 综合单价 | 合价 | 其中
[8 empty] | 人工费 | 机械费 | 暂估价
13 | 030411004010 | 配线 | 1.名称：铜芯软线； 2.配线形式：管内穿线； 3.配线型号、规格：WDZB1-RYY-2*1.5； | m | 97.34 | 4.19 | 407.85 | 56.46
14 | 030507008001 | 监控摄像设备 | 1、名 称：网络型室外彩色全景枪球一体机（180°）； 2、规格、型号：具体技术参数按设计要求； 3、安装方式：壁装。 | 台 | 1 | 1678.06 | 1678.06 | 131.42 | 1.74
15 | 030507008002 | 监控摄像设备 | 1、名 称：网络型室外彩色固定枪机（IP67）； 2、规格、型号：具体技术参数按设计要求； 3、安装方式：壁装。 | 台 | 3 | 728.06 | 2184.18 | 394.26 | 5.22
16 | 030501012001 | 交换机 | 1.名 称：8口千兆交换机 | 台 | 1 | 2138.64 | 2138.64 | 60.79 | 44.98
17 | 030501004001 | 存储设备 | 1.录像设备：8路硬盘录像机带2块8T硬盘 | 台 | 1 | 6698.69 | 6698.69 | 121.73
18 | 030409010001 | 浪涌保护器 | 1.SPD | 个 | 4 | 226.81 | 907.24 | 120.40
19 | 030507017001 | 安全防范分系统调试 | 1、安全防范分系统调试，电视监视系统~≤50台 | 系统 | 1 | 536.32 | 536.32 | 410.64 | 4.70
本页小计 | [6 empty] | 14550.98 | 1295.70 | 56.64
合计 | [6 empty] | 24409.03 | 3459.98 | 143.73

## 0_5_表10_2_2-16 施工技术措施项目清单与计价
【表10.2.2-16】
施工技术措施项目清单与计价表
单位(专业)工程名称:安装工程-弱电 | [5 empty] | 标段: |  |  | 第1页 共1页
序号 | 项目编码 | 项目名称 | 项目特征 | 计量 单位 | 工程量 | 金 额 (元) |  |  |  |  | 备注
[6 empty] | 综合单价 | 合价 | 其中
[8 empty] | 人工费 | 机械费 | 暂估价
|  | [请输入分部名称,电子评标勿删] |  |  | 0 |  | 143.87 | 34.60
1 | 031301017003 | 脚手架搭拆 | 1.脚手架搭拆费第五册 | 项 | 1 | 143.87 | 143.87 | 34.60
本页小计 | [6 empty] | 143.87 | 34.60
合计 | [6 empty] | 143.87 | 34.60

## 0_5_表10_2_2-20 施工组织(总价)措施项目清
【表10.2.2-20】
施工组织（总价）措施项目清单与计价表
工程名称:弱电 |  |  | 标段: | 第1页 共1页
序号 | 项目编号 | 项目名称 | 计算基础 | 费率 (%) | 金额 (元) | 备注
1 | 031302001001 | 安全文明施工费 |  |  | 244.04
1.1 |  | 安全文明施工基本费 | 定额人工费+定额机械费 | 7.4 | 244.04
2 | Z03130200801 | 提前竣工增加费 | 定额人工费+定额机械费
3 | 031302004001 | 二次搬运费 | 定额人工费+定额机械费
4 | 031302005001 | 冬雨季施工增加费 | 定额人工费+定额机械费
5 |  | 其他施工组织措施费 | 按相关规定计算
合 计 |  |  |  |  | 244.04

## 0_5_表10_2_2-21 其他项目清单与计价汇总表
【表10.2.2-21】
其他项目清单与计价汇总表
工程名称:弱电 |  | 标段: | 第1页 共1页
序号 | 项 目 名 称 | 金额(元) | 备注
1 | 暂列金额 | 1290.35 | 明细详见表10.2.2-22
1.1 | 标化工地增加费 |  | 明细详见表10.2.2-22
1.2 | 优质工程增加费 |  | 明细详见表10.2.2-22
1.3 | 其他暂列金额 | 1290.35 | 明细详见表10.2.2-22
2 | 暂估价
2.1 | 材料（设备）暂估价 |  | 明细详见表10.2.2-23
2.2 | 专业工程暂估价 |  | 明细详见表10.2.2-24
2.3 | 专项技术措施暂估价 |  | 明细详见表10.2.2-25
3 | 计日工 |  | 明细详见表10.2.2-26
4 | 总承包服务费 |  | 明细详见表10.2.2-27
合 计 |  | 1290.35 | -

## 0_5_表10_2_2-29 主要工日一览表
【表10.2.2-29】
主要工日一览表
工程名称:弱电 |  |  | 标段: |  | 第1页 共1页
序号 | 工日名称（类别） | 单位 | 数 量 | 单价(元) | 合价（元） | 备注
1 | 二类人工 | 工日 | 23.456 | 149.00 | 3494.93

## 0_5_表10_2_2-31 主要材料和工程设备一览表
【表10.2.2-31】
主要材料和工程设备一览表
工程名称:弱电 |  |  |  | 标段: |  | 第1页 共2页
序号 | 名称、规格、型号 | 单位 | 数量 | 单价(元) | 合价（元） | 备注
1 | 普通硅酸盐水泥PO 42.5综合 | kg | 30.535 | 0.34 | 10.41
2 | 黄砂净砂 | t | 0.193 | 160.00 | 30.83
3 | 溶剂汽油 | kg | 0.278 | 10.28 | 2.86
4 | 汽油综合 | kg | 1.579 | 10.28 | 16.23
5 | 铜芯塑料绝缘线BVR4 | m | 1.312 | 4.20 | 5.51
6 | 铜芯塑料绝缘线BVR6 | m | 7.356 | 6.22 | 45.75
7 | 水 | m3 | 0.038 | 5.73 | 0.22
8 | 热轧光圆钢筋综合 | kg | 3.176 | 3.19 | 10.14
9 | 扁钢Q235B综合 | kg | 8.734 | 3.22 | 28.13
10 | 角钢Q235B综合 | kg | 29.775 | 3.13 | 93.29
11 | 酚醛调和漆各色 | kg | 0.596 | 12.39 | 7.38
12 | 酚醛防锈漆（各种颜色） | kg | 0.675 | 12.39 | 8.36
13 | 碳素结构钢镀锌焊接钢管DN25 | m | 37.688 | 10.70 | 403.18
14 | 铜芯多股绝缘电线WDZB1-RYY-2*1.5 | m | 105.127 | 3.13 | 329.33
15 | 双绞线缆UTP 5E | m | 102.207 | 2.95 | 301.51
16 | JDG电线套管(镀锌)DN25 | m | 4.532 | 5.35 | 24.25
17 | 弱电智能箱 | 个 | 1.000 | 500.00 | 500.00
18 | 弱电桥架300*100 | m | 9.908 | 76.28 | 755.79
19 | 弱电桥架100*50 | m | 17.453 | 30.51 | 532.48
20 | 弱电桥架200*100 | m | 13.867 | 56.26 | 780.17
21 | 安防监控机柜600*800*2000 | 个 | 2.000 | 1500.00 | 3000.00
22 | 8口千兆交换机 | 台 | 1.000 | 2000.00 | 2000.00
23 | 8路硬盘录像机 | 台 | 1.000 | 1500.00 | 1500.00
24 | 网络型室外彩色全景枪球一体机（180°）400万像素 | 台 | 1.000 | 1500.00 | 1500.00
25 | 网络型室外彩色固定枪机（IP67）400万像素 | 台 | 3.000 | 550.00 | 1650.00
26 | SPD | 个 | 4.000 | 185.00 | 740.00
27 | 有机防火堵料DRK | kg | 7.200 | 5.95 | 42.85
28 | 阻火包DBK | m3 | 0.024 | 3609.00 | 86.62
【表10.2.2-31】
主要材料和工程设备一览表
工程名称:弱电 |  |  |  | 标段: |  | 第2页 共2页
序号 | 名称、规格、型号 | 单位 | 数量 | 单价(元) | 合价（元） | 备注
29 | 8T硬盘 | 块 | 2.000 | 2520.00 | 5040.00

## 0_5_表10_2_2-32 主要机械台班一览表
【表10.2.2-32】
主要机械台班一览表
工程名称:弱电 |  |  |  | 标段: | 第1页 共1页
序号 | 机械名称、规格、型号 | 单位 | 数 量 | 单价(元) | 合价（元） | 备注
1 | 彩色监视器 | 台班 | 0.264 | 5.03 | 1.33
2 | 笔记本电脑 | 台班 | 0.010 | 10.62 | 0.11
3 | 对讲机（一对） | 台班 | 2.687 | 4.70 | 12.63
4 | 其他机械费 | 元 | 2.701 | 1.02 | 2.76
5 | 汽车式起重机16t | 台班 | 0.009 | 1035.53 | 9.11
6 | 载货汽车8t | 台班 | 0.064 | 549.91 | 35.41
7 | 立式钻床25mm | 台班 | 0.165 | 6.26 | 1.03
8 | 砂轮切割机 φ400 | 台班 | 0.041 | 27.37 | 1.12
9 | 网络分析仪全频段 | 台班 | 0.166 | 270.30 | 44.87
10 | 弧焊机 综合 | 台班 | 0.523 | 68.02 | 35.59

## 0_6_表10_2_2-13 【含单列含安责险】单位(专
【表10.2.2-13】
单位（专业）工程招标控制价费用表
工程名称:安装工程-暖通 |  |  | 标段: | 第1页 共1页
序号 | 费用名称 |  | 计算公式 | 金额 (元) | 备注
1 | 分部分项工程费 |  | ∑(分部分项工程量×综合单价） | 33248.20 | 见表10.2.2-16
1.1 | 其中 | 人工费+机械费 | ∑分部分项（定额人工费+定额机械费） | 14932.03
2 | 措施项目费 |  | （2.1+2.2） | 1371.05
2.1 | 施工技术措施项目费 |  | ∑(技措项目工程量×综合单价） | 261.86 | 见表10.2.2-16
2.1.1 | 其中 | 人工费+机械费 | ∑技措项目（定额人工费+定额机械费） | 57.07
2.2 | 施工组织措施项目费 |  | (1.1+2.1.1)×7.4% | 1109.19 | 见表10.2.2-20
2.2.1 | 其中 | 安全文明施工基本费 | (1.1+2.1.1)×7.4% | 1109.19 | 见表10.2.2-20
3 | 其他项目费 |  | （3.1+3.2+3.3+3.4） | 1960.52
3.1 | 暂列金额 |  | 3.1.1+3.1.2+3.1.3 | 1960.52 | 见表10.2.2-21
3.1.1 | 其中 | 标化工地增加费 | 按招标文件规定额度列计 |  | 见表10.2.2-22
3.1.2 |  | 优质工程增加费 | 按招标文件规定额度列计 |  | 见表10.2.2-22
3.1.3 |  | 其他暂列金额 | 按招标文件规定额度列计 | 1960.52 | 见表10.2.2-22
3.2 | 暂估价 |  | 3.2.1+3.2.2+3.2.3 |  | 见表10.2.2-21
3.2.1 | 其中 | 材料（工程设备）暂估价 | 按招标文件规定额度列计 (或计入综合单价) |  | 见表10.2.2-23
3.2.2 |  | 专业工程暂估价 | 按招标文件规定额度列计 |  | 见表10.2.2-24
3.2.3 |  | 专项技术措施暂估价 | 按招标文件规定额度列计 |  | 见表10.2.2-25
3.3 | 计日工 |  | ∑计日工(暂估数量×综合单价） |  | 见表10.2.2-21
3.4 | 施工总承包服务费 |  | 3.4.1+3.4.2 |  | 见表10.2.2-21
3.4.1 | 其中 | 专业发包工程管理费 | ∑专业发包工程（暂估金额×费率） |  | 见表10.2.2-27
3.4.2 |  | 甲供材料设备管理费 | 甲供材料暂估金额×费率+甲供设备暂估金额×费率 |  | 见表10.2.2-27
4 | 规费 |  | (1.1+2.1.1)×30.63% | 4591.16
5 | 单列费用 |  | 单列费用
6 | 税金 |  | (1+2+3+4+计税不计费+计税不计费不下浮)×9% | 3705.38
7 | 下浮 |  | (1+2+3+4+5+6-不计税不计费不下浮-计税不计费不下浮-暂估材料)×0%
其中 | 甲供费（不计入造价） |  | 甲供材料费+甲供主材费+甲供设备费
其中 | 安全生产责任保险费 |  | (1.1+2.1.1)×0% |  | 已计入企业管理费
招标控制价合计 |  |  | 1+2+3+4+5+6-7 | 44876.00

## 0_6_表10_2_2-16 分部分项工程清单与计价表
【表10.2.2-16】
分部分项工程清单与计价表
单位(专业)工程名称:安装工程-暖通 | [5 empty] | 标段: |  |  | 第1页 共4页
序号 | 项目编码 | 项目名称 | 项目特征 | 计量 单位 | 工程量 | 金 额 (元) |  |  |  |  | 备注
[6 empty] | 综合单价 | 合价 | 其中
[8 empty] | 人工费 | 机械费 | 暂估价
|  | 暖通 |  |  |  |  | 33248.20 | 12013.67 | 4370.55
1 | 030404033001 | 排气扇 | 1.名 称：通风换气扇（带止回阀） 2.规 格：BPT15-34A 3.安装方式：嵌入式安装 4.备注：采用业主推荐品牌。 | 台 | 6 | 177.77 | 1066.62 | 187.74
2 | 030108003001 | 轴流通风机 | 1.名称：轴流风机PF-1F-01 2.型号：JSF-T-2.8EX 3.参数：L=2860m3/h;H=232Pa;N=0.55Kw 4.单机试运转要求：符合施工规范规定 | 台 | 1 | 2069.30 | 2069.30 | 192.22
3 | 030108003002 | 轴流通风机 | 1.名称：轴流风机PF-2F-01 2.型号：JSF-T-2.8EX 3.参数：L=990m3/h;H=101Pa;N=0.09Kw 4.单机试运转要求：符合施工规范规定 | 台 | 1 | 1036.30 | 1036.30 | 192.22
4 | 030702001001 | 碳钢通风管道 | 1.名 称：镀锌薄钢板矩形风管 2.规 格：长边长(mm)≤320 3.板材厚度：δ0.5 4.管件、法兰等附件及支架设计要求：按规范规定 5.接口形式：咬口 | m2 | 4.76 | 135.38 | 644.41 | 351.91 | 19.90
本页小计 | [6 empty] | 4816.63 | 924.09 | 19.90
【表10.2.2-16】
分部分项工程清单与计价表
单位(专业)工程名称:安装工程-暖通 | [5 empty] | 标段: |  |  | 第2页 共4页
序号 | 项目编码 | 项目名称 | 项目特征 | 计量 单位 | 工程量 | 金 额 (元) |  |  |  |  | 备注
[6 empty] | 综合单价 | 合价 | 其中
[8 empty] | 人工费 | 机械费 | 暂估价
5 | 030702001002 | 碳钢通风管道 | 1.名 称：镀锌薄钢板圆形风管 2.规 格：直径(mm)≤320 3.板材厚度：δ0.5 4.管件、法兰等附件及支架设计要求：按规范规定 5.接口形式：咬口 | m2 | 0.31 | 152.84 | 47.38 | 28.64 | 1.13
6 | 030702001003 | 碳钢通风管道 | 1.名 称：不锈钢矩形风管 2.规 格：长边长(mm）≤400 3.板材厚度：δ0.5 4.管件、法兰等附件及支架设计要求：按规范规定 5.接口形式：焊接 | m2 | 6.36 | 551.82 | 3509.58 | 1446.96 | 806.51
7 | 030702001004 | 碳钢通风管道 | 1.名 称：不锈钢矩形风管 2.规 格：长边长(mm）＞700 3.板材厚度：δ1.0 4.管件、法兰等附件及支架设计要求：按规范规定 5.接口形式：焊接 | m2 | 20.26 | 395.60 | 8014.86 | 3328.72 | 1369.17
8 | 030702001005 | 碳钢通风管道 | 1.名 称：不锈钢矩形风管（油烟井内） 2.规 格：长边长(mm）＞700 3.板材厚度：δ1.0 4.管件、法兰等附件及支架设计要求：按规范规定 5.接口形式：焊接 | m2 | 31.80 | 407.47 | 12957.55 | 5517.30 | 2149.04
本页小计 | [6 empty] | 24529.37 | 10321.62 | 4325.85
【表10.2.2-16】
分部分项工程清单与计价表
单位(专业)工程名称:安装工程-暖通 | [5 empty] | 标段: |  |  | 第3页 共4页
序号 | 项目编码 | 项目名称 | 项目特征 | 计量 单位 | 工程量 | 金 额 (元) |  |  |  |  | 备注
[6 empty] | 综合单价 | 合价 | 其中
[8 empty] | 人工费 | 机械费 | 暂估价
9 | 030703019001 | 柔性接口 | 1.名 称：软管接口 2.材 质：帆布 | m2 | 0.38 | 227.43 | 86.42 | 30.46 | 0.70
10 | 030703001001 | 碳钢阀门 | 1.名 称：150℃风管防火阀 2.规 格：400*250 3.独立支吊架：按规范规定设置 | 个 | 1 | 255.14 | 255.14 | 66.08 | 6.07
11 | 030703001002 | 碳钢阀门 | 1.名 称：150℃风管防火阀 2.规 格：1000*320 3.独立支吊架：按规范规定设置 | 个 | 1 | 573.53 | 573.53 | 107.35 | 7.28
12 | 030703001003 | 碳钢阀门 | 1.名 称：150℃风管防火阀 2.规 格：1000*500 3.独立支吊架：按规范规定设置 | 个 | 1 | 727.24 | 727.24 | 107.35 | 7.28
13 | 030703011001 | 铝及铝合金风口、散流器 | 1.名 称：单层铝合金防雨百叶风口 2.规 格：200*200 | 个 | 3 | 83.77 | 251.31 | 32.19 | 0.39
14 | 030703011002 | 铝及铝合金风口、散流器 | 1.名 称：单层铝合金百叶风口 2.规 格：250*250 | 个 | 1 | 94.84 | 94.84 | 13.86 | 0.13
15 | 030703011003 | 铝及铝合金风口、散流器 | 1.名 称：单层铝合金防雨百叶风口 2.规 格：500*200 | 个 | 1 | 131.65 | 131.65 | 25.03 | 0.13
16 | 030703011004 | 铝及铝合金风口、散流器 | 1.名 称：单层铝合金百叶风口 2.规 格：600*250 | 个 | 1 | 145.37 | 145.37 | 25.03 | 0.13
17 | 030703011005 | 铝及铝合金风口、散流器 | 1.名 称：单层铝合金防雨百叶风口 2.规 格：1000*300 | 个 | 1 | 237.04 | 237.04 | 32.63 | 0.13
本页小计 | [6 empty] | 2502.54 | 439.98 | 22.24
【表10.2.2-16】
分部分项工程清单与计价表
单位(专业)工程名称:安装工程-暖通 | [5 empty] | 标段: |  |  | 第4页 共4页
序号 | 项目编码 | 项目名称 | 项目特征 | 计量 单位 | 工程量 | 金 额 (元) |  |  |  |  | 备注
[6 empty] | 综合单价 | 合价 | 其中
[8 empty] | 人工费 | 机械费 | 暂估价
18 | 030702012001 | 挡烟垂壁 | 1.名 称：防火布固定式挡烟垂壁 2.挡烟垂壁高度：H=2100mm 3.安装方式：底部距地2.1米安装 | m | 2.10 | 269.16 | 565.24 | 40.68 | 2.56
19 | 030704001001 | 通风工程检测、 调试 | 1.通风空调系统调试费 | 系统 | 1 | 834.42 | 834.42 | 287.30
本页小计 | [6 empty] | 1399.66 | 327.98 | 2.56
合计 | [6 empty] | 33248.20 | 12013.67 | 4370.55

## 0_6_表10_2_2-16 施工技术措施项目清单与计价
【表10.2.2-16】
施工技术措施项目清单与计价表
单位(专业)工程名称:安装工程-暖通 | [5 empty] | 标段: |  |  | 第1页 共1页
序号 | 项目编码 | 项目名称 | 项目特征 | 计量 单位 | 工程量 | 金 额 (元) |  |  |  |  | 备注
[6 empty] | 综合单价 | 合价 | 其中
[8 empty] | 人工费 | 机械费 | 暂估价
|  | [请输入分部名称,电子评标勿删] |  |  | 0 |  | 261.86 | 62.98
1 | 031301017004 | 脚手架搭拆 | 1.脚手架搭拆费第七册 | 项 | 1 | 261.86 | 261.86 | 62.98
本页小计 | [6 empty] | 261.86 | 62.98
合计 | [6 empty] | 261.86 | 62.98

## 0_6_表10_2_2-20 施工组织(总价)措施项目清
【表10.2.2-20】
施工组织（总价）措施项目清单与计价表
工程名称:暖通 |  |  | 标段: | 第1页 共1页
序号 | 项目编号 | 项目名称 | 计算基础 | 费率 (%) | 金额 (元) | 备注
1 | 031302001001 | 安全文明施工费 |  |  | 1109.19
1.1 |  | 安全文明施工基本费 | 定额人工费+定额机械费 | 7.4 | 1109.19
2 | Z03130200801 | 提前竣工增加费 | 定额人工费+定额机械费
3 | 031302004001 | 二次搬运费 | 定额人工费+定额机械费
4 | 031302005001 | 冬雨季施工增加费 | 定额人工费+定额机械费
5 |  | 其他施工组织措施费 | 按相关规定计算
合 计 |  |  |  |  | 1109.19

## 0_6_表10_2_2-21 其他项目清单与计价汇总表
【表10.2.2-21】
其他项目清单与计价汇总表
工程名称:暖通 |  | 标段: | 第1页 共1页
序号 | 项 目 名 称 | 金额(元) | 备注
1 | 暂列金额 | 1960.52 | 明细详见表10.2.2-22
1.1 | 标化工地增加费 |  | 明细详见表10.2.2-22
1.2 | 优质工程增加费 |  | 明细详见表10.2.2-22
1.3 | 其他暂列金额 | 1960.52 | 明细详见表10.2.2-22
2 | 暂估价
2.1 | 材料（设备）暂估价 |  | 明细详见表10.2.2-23
2.2 | 专业工程暂估价 |  | 明细详见表10.2.2-24
2.3 | 专项技术措施暂估价 |  | 明细详见表10.2.2-25
3 | 计日工 |  | 明细详见表10.2.2-26
4 | 总承包服务费 |  | 明细详见表10.2.2-27
合 计 |  | 1960.52 | -

## 0_6_表10_2_2-29 主要工日一览表
【表10.2.2-29】
主要工日一览表
工程名称:暖通 |  |  | 标段: |  | 第1页 共1页
序号 | 工日名称（类别） | 单位 | 数 量 | 单价(元) | 合价（元） | 备注
1 | 二类人工 | 工日 | 81.052 | 149.00 | 12076.78

## 0_6_表10_2_2-31 主要材料和工程设备一览表
【表10.2.2-31】
主要材料和工程设备一览表
工程名称:暖通 |  |  |  | 标段: |  | 第1页 共1页
序号 | 名称、规格、型号 | 单位 | 数量 | 单价(元) | 合价（元） | 备注
1 | 角钢Q235B综合 | kg | 9.046 | 3.13 | 28.34
2 | 铜芯塑料绝缘线BV2.5 | m | 2.928 | 2.40 | 7.04
3 | 型钢综合 | kg | 6.300 | 3.20 | 20.19
4 | 镀锌薄钢板δ0.5 | m2 | 5.770 | 16.36 | 94.39
5 | 150℃风管防火阀400*250 | 个 | 1.000 | 145.04 | 145.04
6 | 150℃风管防火阀1000*320 | 个 | 1.000 | 406.02 | 406.02
7 | 150℃风管防火阀1000*500 | 个 | 1.000 | 559.73 | 559.73
8 | 减震吊钩 | 个 | 8.000 | 25.00 | 200.00
9 | 不锈钢板304 | m2 | 63.094 | 56.34 | 3554.66
10 | 轴流风机PF-1F-01L=2860m3/h;H=232Pa;N=0.55Kw | 台 | 1.000 | 1718.00 | 1718.00
11 | 轴流风机PF-2F-01L=990m3/h;H=101Pa;N=0.09Kw | 台 | 1.000 | 685.00 | 685.00
12 | 单层铝合金防雨百叶风口1000*300 | 个 | 1.000 | 186.73 | 186.73
13 | 单层铝合金防雨百叶风口200*200 | 个 | 3.000 | 67.08 | 201.24
14 | 单层铝合金防雨百叶风口500*200 | 个 | 1.000 | 94.69 | 94.69
15 | 铝合金百叶风口250*250 | 个 | 1.000 | 73.56 | 73.56
16 | 铝合金百叶风口600*250 | 个 | 1.000 | 108.41 | 108.41
17 | 防火布固定式挡烟垂壁H=2100mm | m | 2.100 | 235.00 | 493.50
18 | 卫生间排风扇 | 台 | 6.000 | 135.60 | 813.60

## 0_6_表10_2_2-32 主要机械台班一览表
【表10.2.2-32】
主要机械台班一览表
工程名称:暖通 |  |  |  | 标段: | 第1页 共1页
序号 | 机械名称、规格、型号 | 单位 | 数 量 | 单价(元) | 合价（元） | 备注
1 | 其他机械费 | 元 | 2.520 | 1.02 | 2.57
2 | 台式钻床16mm | 台班 | 0.834 | 4.32 | 3.60
3 | 立式钻床25mm | 台班 | 0.043 | 6.26 | 0.27
4 | 立式钻床35mm | 台班 | 1.380 | 10.03 | 13.84
5 | 剪板机6.3×2000mm | 台班 | 2.193 | 50.06 | 109.76
6 | 卷板机2×1600mm | 台班 | 0.001 | 42.24 | 0.05
7 | 折方机4×2000mm | 台班 | 2.191 | 34.58 | 75.78
8 | 咬口机1.5mm | 台班 | 0.020 | 19.12 | 0.39
9 | 法兰卷圆机L40×4 | 台班 | 0.016 | 36.53 | 0.57
10 | 氩弧焊机500A | 台班 | 39.218 | 105.59 | 4140.99
11 | 砂轮切割机 φ400 | 台班 | 0.024 | 27.37 | 0.66
12 | 电焊机 （综合） | 台班 | 0.038 | 117.30 | 4.47
13 | 弧焊机 综合 | 台班 | 0.260 | 68.02 | 17.71

## 0_7_表10_2_2-13 【含单列含安责险】单位(专
【表10.2.2-13】
单位（专业）工程招标控制价费用表
工程名称:安装工程-室外给水 |  |  | 标段: | 第1页 共1页
序号 | 费用名称 |  | 计算公式 | 金额 (元) | 备注
1 | 分部分项工程费 |  | ∑(分部分项工程量×综合单价） | 24673.12 | 见表10.2.2-16
1.1 | 其中 | 人工费+机械费 | ∑分部分项（定额人工费+定额机械费） | 3634.51
2 | 措施项目费 |  | （2.1+2.2） | 268.95
2.1 | 施工技术措施项目费 |  | ∑(技措项目工程量×综合单价） |  | 见表10.2.2-16
2.1.1 | 其中 | 人工费+机械费 | ∑技措项目（定额人工费+定额机械费）
2.2 | 施工组织措施项目费 |  | (1.1+2.1.1)×7.4% | 268.95 | 见表10.2.2-20
2.2.1 | 其中 | 安全文明施工基本费 | (1.1+2.1.1)×7.4% | 268.95 | 见表10.2.2-20
3 | 其他项目费 |  | （3.1+3.2+3.3+3.4） | 1302.77
3.1 | 暂列金额 |  | 3.1.1+3.1.2+3.1.3 | 1302.77 | 见表10.2.2-21
3.1.1 | 其中 | 标化工地增加费 | 按招标文件规定额度列计 |  | 见表10.2.2-22
3.1.2 |  | 优质工程增加费 | 按招标文件规定额度列计 |  | 见表10.2.2-22
3.1.3 |  | 其他暂列金额 | 按招标文件规定额度列计 | 1302.77 | 见表10.2.2-22
3.2 | 暂估价 |  | 3.2.1+3.2.2+3.2.3 |  | 见表10.2.2-21
3.2.1 | 其中 | 材料（工程设备）暂估价 | 按招标文件规定额度列计 (或计入综合单价) |  | 见表10.2.2-23
3.2.2 |  | 专业工程暂估价 | 按招标文件规定额度列计 |  | 见表10.2.2-24
3.2.3 |  | 专项技术措施暂估价 | 按招标文件规定额度列计 |  | 见表10.2.2-25
3.3 | 计日工 |  | ∑计日工(暂估数量×综合单价） |  | 见表10.2.2-21
3.4 | 施工总承包服务费 |  | 3.4.1+3.4.2 |  | 见表10.2.2-21
3.4.1 | 其中 | 专业发包工程管理费 | ∑专业发包工程（暂估金额×费率） |  | 见表10.2.2-27
3.4.2 |  | 甲供材料设备管理费 | 甲供材料暂估金额×费率+甲供设备暂估金额×费率 |  | 见表10.2.2-27
4 | 规费 |  | (1.1+2.1.1)×30.63% | 1113.25
5 | 单列费用 |  | 单列费用
6 | 税金 |  | (1+2+3+4+计税不计费+计税不计费不下浮)×9% | 2462.23
7 | 下浮 |  | (1+2+3+4+5+6-不计税不计费不下浮-计税不计费不下浮-暂估材料)×0%
其中 | 甲供费（不计入造价） |  | 甲供材料费+甲供主材费+甲供设备费
其中 | 安全生产责任保险费 |  | (1.1+2.1.1)×0% |  | 已计入企业管理费
招标控制价合计 |  |  | 1+2+3+4+5+6-7 | 29820.00

## 0_7_表10_2_2-16 分部分项工程清单与计价表
【表10.2.2-16】
分部分项工程清单与计价表
单位(专业)工程名称:安装工程-室外给水 | [5 empty] | 标段: |  |  | 第1页 共5页
序号 | 项目编码 | 项目名称 | 项目特征 | 计量 单位 | 工程量 | 金 额 (元) |  |  |  |  | 备注
[6 empty] | 综合单价 | 合价 | 其中
[8 empty] | 人工费 | 机械费 | 暂估价
|  | 生活总给水 |  |  |  |  | 19952.63 | 2898.25 | 292.62
1 | 031001006009 | 塑料管 | 1.安装部位：室外（暂估）； 2.介质：生活给水； 3.材质、规格：PE管 DN100 4.连接形式：电熔连接。 | m | 10.00 | 85.49 | 854.90 | 73.00 | 4.30
2 | 031001006010 | 塑料管 | 1.安装部位：室外； 2.介质：生活给水； 3.材质、规格：PE管 DN80 4.连接形式：电熔连接。 | m | 3.94 | 59.20 | 233.25 | 25.85 | 1.62
3 | 031001006011 | 塑料管 | 1.安装部位：室外； 2.介质：生活给水； 3.材质、规格：PE管 DN65 4.连接形式：电熔连接。 | m | 37.91 | 41.14 | 1559.62 | 231.63 | 14.41
4 | 031001006012 | 塑料管 | 1.安装部位：室外； 2.介质：生活给水； 3.材质、规格：PE管 DN50 4.连接形式：电熔连接。 | m | 7.86 | 31.60 | 248.38 | 46.53 | 2.67
5 | 031003013004 | 水表 | 1.安装部位(室内外)：室外； 2.型号、规格：法兰水表LXLG-100E DN100； 3.连接形式：PE法兰连接； 4.附件配置：法兰闸阀Z45T-10 DN100二个、低阻力型倒流防止器 DN100一个、PE法兰DN100等； 5.具体按设计要求。 | 组 | 1 | 6585.87 | 6585.87 | 223.20 | 18.73
本页小计 | [6 empty] | 9482.02 | 600.21 | 41.73
【表10.2.2-16】
分部分项工程清单与计价表
单位(专业)工程名称:安装工程-室外给水 | [5 empty] | 标段: |  |  | 第2页 共5页
序号 | 项目编码 | 项目名称 | 项目特征 | 计量 单位 | 工程量 | 金 额 (元) |  |  |  |  | 备注
[6 empty] | 综合单价 | 合价 | 其中
[8 empty] | 人工费 | 机械费 | 暂估价
6 | 031003013005 | 水表 | 1.安装部位(室内外)：室外 2.型号、规格：铁壳旋翼湿式水表(数字) LXSY-65E DN65 3.连接形式：螺纹连接 4.附件配置:闸阀1个 | 组 | 1 | 731.92 | 731.92 | 76.29 | 1.96
7 | 031003013006 | 水表 | 1.安装部位(室内外)：室外 2.型号、规格：铁壳旋翼湿式水表(数字) LXSY-50E DN50 3.连接形式：螺纹连接 4.附件配置：截止阀1个 | 组 | 1 | 438.95 | 438.95 | 58.26 | 1.36
8 | 031003001002 | 螺纹阀门 | 1.阀门类型：截止阀 2.规格、压力等级：J11T-16K DN50 3.连接形式：螺纹连接 | 个 | 1 | 128.99 | 128.99 | 18.48 | 0.88
9 | 031003001003 | 螺纹阀门 | 1.阀门类型：闸阀 2.规格、压力等级：Z15T-16Q DN65 3.连接形式：螺纹连接 | 个 | 1 | 355.10 | 355.10 | 27.27 | 1.16
本页小计 | [6 empty] | 1654.96 | 180.30 | 5.36
【表10.2.2-16】
分部分项工程清单与计价表
单位(专业)工程名称:安装工程-室外给水 | [5 empty] | 标段: |  |  | 第3页 共5页
序号 | 项目编码 | 项目名称 | 项目特征 | 计量 单位 | 工程量 | 金 额 (元) |  |  |  |  | 备注
[6 empty] | 综合单价 | 合价 | 其中
[8 empty] | 人工费 | 机械费 | 暂估价
10 | 040504001001 | 砌筑井 | 2150*1100倒流防止器井，平均井深1.4米 1.垫层、基础材质及厚度：100厚C25混凝土垫层，200厚C25混凝土底板 2.浇筑材料品种、规格、强度等级：井砌筑 砖砌矩形^水泥砂浆 M10.0 3.盖板材质、规格：C25混凝土盖板150厚 44.井盖、井圈材质及规格：φ800球墨铸铁井盖，C25混凝土井圈 5.塑钢踏步TG1 6.含模板 7.详见图集《室外给水管道附属构筑物》05S502 | 座 | 1 | 6404.94 | 6404.94 | 1507.74 | 87.77
11 | 040504001002 | 聚丙烯阀门箱 | 1.成品聚丙烯阀门箱VB-1419 | 座 | 2 | 350.00 | 700.00
12 | 040101002007 | 挖沟槽土方 | 1.土壤类别：三类土 2.挖土深度：1.5m以内 | m3 | 37.32 | 7.77 | 289.98 | 144.43 | 82.48
13 | 040103001007 | 回填方 | 1.填方材料品种：粗砂回填 | m3 | 2.99 | 282.04 | 843.30 | 92.75 | 1.47
14 | 040103001008 | 回填方 | 1.密实度要求：满足规范要求 2.填方材料品种：挖方 | m3 | 34.33 | 16.82 | 577.43 | 372.82 | 73.81
|  | 消防总给水 |  |  |  |  | 4720.49 | 771.24 | 56.53
本页小计 | [6 empty] | 8815.65 | 2117.74 | 245.53
【表10.2.2-16】
分部分项工程清单与计价表
单位(专业)工程名称:安装工程-室外给水 | [5 empty] | 标段: |  |  | 第4页 共5页
序号 | 项目编码 | 项目名称 | 项目特征 | 计量 单位 | 工程量 | 金 额 (元) |  |  |  |  | 备注
[6 empty] | 综合单价 | 合价 | 其中
[8 empty] | 人工费 | 机械费 | 暂估价
15 | 031001006013 | 塑料管 | 1.安装部位：室外； 2.介质：消防给水； 3.材质、规格：钢丝网骨架塑料复合管DN100； 4.连接形式：电熔连接。 | m | 1.33 | 87.54 | 116.43 | 9.71 | 0.57
16 | 031003003001 | 焊接法兰阀门 | 1.阀门类型：法兰闸阀； 2.阀门材质：铸铁壳体、铜芯； 3.规格、压力等级：Z45T-10 DN100； 4.连接形式：PE法兰连接。 | 个 | 1 | 784.54 | 784.54 | 68.54 | 15.84
17 | 030901011001 | 室外消火栓 | 1.安装方式：室外地上式消火栓，PE法兰连接； 2.型号、规格：SS100 1.0（含底座）； 3.附件材质、规格：PE法兰DN100。 | 套 | 1 | 986.94 | 986.94 | 93.42 | 3.88
18 | 040504001003 | 砌筑井 | 1200*1200闸阀井，平均井深1.45米 1.垫层、基础材质及厚度：100厚C25混凝土垫层，200厚C25混凝土底板 2.浇筑材料品种、规格、强度等级：井砌筑 砖砌圆形^水泥砂浆 M10.0 3.盖板材质、规格：C25混凝土盖板150厚 44.井盖、井圈材质及规格：φ800球墨铸铁井盖，C25混凝土井圈 5.含模板 6.详见图集《室外给水管道附属构筑物》05S502 | 座 | 1 | 2820.28 | 2820.28 | 592.20 | 34.05
本页小计 | [6 empty] | 4708.19 | 763.87 | 54.34
【表10.2.2-16】
分部分项工程清单与计价表
单位(专业)工程名称:安装工程-室外给水 | [5 empty] | 标段: |  |  | 第5页 共5页
序号 | 项目编码 | 项目名称 | 项目特征 | 计量 单位 | 工程量 | 金 额 (元) |  |  |  |  | 备注
[6 empty] | 综合单价 | 合价 | 其中
[8 empty] | 人工费 | 机械费 | 暂估价
19 | 040101002008 | 挖沟槽土方 | 1.土壤类别：三类土 2.挖土深度：1.5m以内 | m3 | 0.50 | 7.77 | 3.89 | 1.94 | 1.11
20 | 040103001009 | 回填方 | 1.密实度要求：满足规范要求 2.填方材料品种：挖方 | m3 | 0.50 | 16.82 | 8.41 | 5.43 | 1.08
本页小计 | [6 empty] | 12.30 | 7.37 | 2.19
合计 | [6 empty] | 24673.12 | 3669.49 | 349.15

## 0_7_表10_2_2-16 施工技术措施项目清单与计价
【表10.2.2-16】
施工技术措施项目清单与计价表
单位(专业)工程名称:安装工程-室外给水 | [5 empty] | 标段: |  |  | 第1页 共1页
序号 | 项目编码 | 项目名称 | 项目特征 | 计量 单位 | 工程量 | 金 额 (元) |  |  |  |  | 备注
[6 empty] | 综合单价 | 合价 | 其中
[8 empty] | 人工费 | 机械费 | 暂估价
|  | [请输入分部名称,电子评标勿删] |  |  | 0
本页小计
合计

## 0_7_表10_2_2-20 施工组织(总价)措施项目清
【表10.2.2-20】
施工组织（总价）措施项目清单与计价表
工程名称:室外给水 |  |  | 标段: | 第1页 共1页
序号 | 项目编号 | 项目名称 | 计算基础 | 费率 (%) | 金额 (元) | 备注
1 | 031302001001 | 安全文明施工费 |  |  | 268.95
1.1 |  | 安全文明施工基本费 | 定额人工费+定额机械费 | 7.4 | 268.95
2 | Z03130200801 | 提前竣工增加费 | 定额人工费+定额机械费
3 | 031302004001 | 二次搬运费 | 定额人工费+定额机械费
4 | 031302005001 | 冬雨季施工增加费 | 定额人工费+定额机械费
5 |  | 其他施工组织措施费 | 按相关规定计算
合 计 |  |  |  |  | 268.95

## 0_7_表10_2_2-21 其他项目清单与计价汇总表
【表10.2.2-21】
其他项目清单与计价汇总表
工程名称:室外给水 |  | 标段: | 第1页 共1页
序号 | 项 目 名 称 | 金额(元) | 备注
1 | 暂列金额 | 1302.77 | 明细详见表10.2.2-22
1.1 | 标化工地增加费 |  | 明细详见表10.2.2-22
1.2 | 优质工程增加费 |  | 明细详见表10.2.2-22
1.3 | 其他暂列金额 | 1302.77 | 明细详见表10.2.2-22
2 | 暂估价
2.1 | 材料（设备）暂估价 |  | 明细详见表10.2.2-23
2.2 | 专业工程暂估价 |  | 明细详见表10.2.2-24
2.3 | 专项技术措施暂估价 |  | 明细详见表10.2.2-25
3 | 计日工 |  | 明细详见表10.2.2-26
4 | 总承包服务费 |  | 明细详见表10.2.2-27
合 计 |  | 1302.77 | -

## 0_7_表10_2_2-29 主要工日一览表
【表10.2.2-29】
主要工日一览表
工程名称:室外给水 |  |  | 标段: |  | 第1页 共1页
序号 | 工日名称（类别） | 单位 | 数 量 | 单价(元) | 合价（元） | 备注
1 | 一类人工 | 工日 | 1.060 | 138.00 | 146.29
2 | 一类人工 | 工日 | 2.740 | 138.00 | 378.08
3 | 二类人工 | 工日 | 21.106 | 149.00 | 3144.78

## 0_7_表10_2_2-31 主要材料和工程设备一览表
【表10.2.2-31】
主要材料和工程设备一览表
工程名称:室外给水 |  |  |  | 标段: |  | 第1页 共2页
序号 | 名称、规格、型号 | 单位 | 数量 | 单价(元) | 合价（元） | 备注
1 | 镀锌铁丝φ0.7-1.0 | kg | 2.263 | 4.25 | 9.62
2 | 热轧光圆钢筋综合 | t | 0.304 | 3194.00 | 971.30
3 | 普通硅酸盐水泥PO 42.5综合 | kg | 386.501 | 0.34 | 131.80
4 | 黄砂毛砂 | t | 5.286 | 136.00 | 718.94
5 | 黄砂净砂 | t | 2.440 | 160.00 | 390.37
6 | 混凝土实心砖240×115×53 MU20 | 千块 | 0.700 | 407.10 | 284.85
7 | 混凝土实心砖240×115×53 MU10 | 千块 | 2.796 | 407.10 | 1138.25
8 | 非泵送商品混凝土C15 | m3 | 0.884 | 313.00 | 276.75
9 | 非泵送商品混凝土C25 | m3 | 3.778 | 341.00 | 1288.26
10 | 干混抹灰砂浆DP M20.0 | kg | 341.423 | 0.23 | 78.87
11 | 水 | m3 | 7.631 | 5.73 | 43.73
12 | 木模板 | m3 | 0.171 | 1903.00 | 324.46
13 | 铸铁检查井盖φ800 重型 | 套 | 2.000 | 679.18 | 1358.36
14 | PEDN50 | m | 7.978 | 19.19 | 153.10
15 | PEDN65 | m | 38.479 | 24.79 | 953.89
16 | PEDN80 | m | 3.999 | 35.53 | 142.09
17 | PEDN100 | m | 10.150 | 52.66 | 534.50
18 | 钢丝网骨架复合管DN100 | m | 1.350 | 54.68 | 73.82
19 | 法兰闸阀Z45T-10 DN100 | 个 | 1.000 | 568.00 | 568.00
20 | 螺纹阀门DN50 | 个 | 1.010 | 87.97 | 88.85
21 | 闸阀DN65 | 个 | 1.010 | 282.00 | 284.82
22 | 截止阀J11T-16K DN50 | 个 | 1.010 | 87.97 | 88.85
23 | 闸阀Z15T-16Q DN65 | 个 | 1.010 | 282.00 | 284.82
24 | PE法兰DN65 | 片 | 2.000 | 19.82 | 39.65
25 | PE法兰DN100 | 片 | 2.000 | 31.88 | 63.75
26 | 地上消火栓SS100-1.0（含底座） | 套 | 1.000 | 788.00 | 788.00
27 | 法兰水表DN100 | 只 | 1.000 | 565.00 | 565.00
28 | 螺纹水表LXSY-65E DN65 | 只 | 1.000 | 305.00 | 305.00
【表10.2.2-31】
主要材料和工程设备一览表
工程名称:室外给水 |  |  |  | 标段: |  | 第2页 共2页
序号 | 名称、规格、型号 | 单位 | 数量 | 单价(元) | 合价（元） | 备注
29 | 螺纹水表LXSY-50E DN50 | 只 | 1.000 | 258.00 | 258.00
30 | 闸阀DN100 | 个 | 2.000 | 568.00 | 1136.00
31 | 低阻力型倒流防止器DF41X-16 DN100 | 个 | 1.000 | 4463.00 | 4463.00
32 | 成品聚丙烯阀门箱VB-1419 | 座 | 2.000 | 350.00 | 700.00

## 0_7_表10_2_2-32 主要机械台班一览表
【表10.2.2-32】
主要机械台班一览表
工程名称:室外给水 |  |  |  | 标段: | 第1页 共1页
序号 | 机械名称、规格、型号 | 单位 | 数 量 | 单价(元) | 合价（元） | 备注
1 | 履带式推土机105kW | 台班 | 0.006 | 1029.68 | 5.97
2 | 履带式单斗液压挖掘机1m3 | 台班 | 0.067 | 1155.95 | 77.56
3 | 电动夯实机250N·m | 台班 | 2.502 | 29.99 | 75.02
4 | 载货汽车5t | 台班 | 0.005 | 509.34 | 2.65
5 | 机动翻斗车1t | 台班 | 0.233 | 232.86 | 54.33
6 | 灰浆搅拌机200L | 台班 | 0.269 | 170.09 | 45.74
7 | 干混砂浆罐式搅拌机20000L | 台班 | 0.005 | 211.41 | 1.10
8 | 钢筋调直机14mm | 台班 | 0.044 | 39.74 | 1.73
9 | 钢筋切断机40mm | 台班 | 0.032 | 46.85 | 1.52
10 | 钢筋弯曲机40mm | 台班 | 0.100 | 27.99 | 2.79
11 | 木工圆锯机500mm | 台班 | 0.019 | 30.08 | 0.57
12 | 木工压刨床单面600mm | 台班 | 0.012 | 34.46 | 0.40
13 | 管子切断套丝机159mm | 台班 | 0.190 | 23.15 | 4.40
14 | 直流弧焊机32kW | 台班 | 0.066 | 106.95 | 7.01
15 | 电焊条烘干箱60×50×75cm3 | 台班 | 0.026 | 18.35 | 0.48
16 | 混凝土振捣器平板式 | 台班 | 0.378 | 13.13 | 4.96
17 | 混凝土振捣器插入式 | 台班 | 0.090 | 5.08 | 0.46
18 | 试压泵3MPa | 台班 | 0.146 | 19.93 | 2.92
19 | 电焊机 （综合） | 台班 | 0.276 | 117.30 | 32.37
20 | 电熔焊接机3.5kW | 台班 | 0.606 | 38.35 | 23.25
21 | 弧焊机 综合 | 台班 | 0.057 | 68.02 | 3.88