## 表10_2_2-4 招标控制价扉页
【表10.2.2-4】
| 金庭镇北漳村里牛水库道路硬化工程 |  |  |  | 工程
招标控制价
招标控制价 | (小写): | 168578元
| (大写): | 壹拾陆万捌仟伍佰柒拾捌元整
招 标 人: |  |  | 造价咨询人:
| (单位盖章) |  |  | (单位资质专用章)
法定代表人 或其授权人: |  |  | 法定代表人 或其授权人:
| (签字或盖章) |  |  | (签字或盖章)
编 制 人: |  |  | 复 核 人:
| (造价工程师签字盖专用章) |  |  | (造价工程师签字盖专用章)
编制时间: | 2026-06-17 |  | 复核时间: | 2026-06-17

## 表10_2_2-11 编制说明
【表10.2.2-11】
编制说明
工程名称:金庭镇北漳村里牛水库道路硬化工程 | 第1页 共1页
一、工程概况： 本工程位于金庭镇北漳村，建设单位为嵊州市金庭镇北漳村集体经济组织，设计单位为上宸工程设计集团有限公司。 二、编制范围： 金庭镇北漳村里牛水库道路硬化工程。 三、清单编制依据： 1、业主提供的关于本工程的施工图（2026.5月）。 2、《浙江省建设工程工程量清单计价指引》（2013版）、《浙江省市政工程预算定额》（2018版）、《浙江省建设工程计价规则》（2018版）、浙建建发〔2019〕92号《关于增值税调整后我省建设工程计价依据增值税税率及有关计价调整的通知》；浙建建函〔2025〕320号《省建设厅关于调整我省2018版建筑安装工程安全文明施工费的通知》。 3、人工费：按《绍兴市建设工程造价管理信息》2026年第5期。 4、材料价格：依次按《绍兴市建设工程造价管理信息》2026年第5期、《浙江造价信息》2026年第5期的价格计取。 四、工程费率计取： 1、企业管理费、利润按一般计税中值计取。 2、施工组织措施费仅计取安全文明施工基本费，按一般计税中值计取，规费、增值税按一般计税计取。 3、暂列金额按5%计取。 五、其他说明： 1、经与设计沟通，根据施工现场情况需考虑横向切割二道砼路面。 2、经与设计沟通，根据施工现场情况需考虑沿线单侧水泥砼路面浇筑的模板。

## 表10_2_2-12 招标控制价费用表
【表10.2.2-12】
招标控制价费用表
工程名称:金庭镇北漳村里牛水库道路硬化工程 |  |  |  |  | 第1页 共1页
序号 | 工程名称 | 金额(元) | 其中：（元） |  |  |  | 备注
|  |  | 暂估价 | 安全文明 施工基本费 | 规费 | 税金
1 | 单项工程 | 168577.65 |  | 2344.48 | 4933.67 | 13919.26
1.1 | 市政 | 168577.65 |  | 2344.48 | 4933.67 | 13919.26
合计 |  | 168578 |  | 2344.48 | 4933.67 | 13919.26

## 0_1_表10_2_2-13 【含单列含安责险】单位(专
【表10.2.2-13】
单位（专业）工程招标控制价费用表
工程名称:单项工程-市政 |  |  | 标段: | 第1页 共1页
序号 | 费用名称 |  | 计算公式 | 金额 (元) | 备注
1 | 分部分项工程费 |  | ∑(分部分项工程量×综合单价） | 128679.26 | 见表10.2.2-16
1.1 | 其中 | 人工费+机械费 | ∑分部分项（定额人工费+定额机械费） | 20457.95
2 | 措施项目费 |  | （2.1+2.2） | 13680.77
2.1 | 施工技术措施项目费 |  | ∑(技措项目工程量×综合单价） | 11336.29 | 见表10.2.2-16
2.1.1 | 其中 | 人工费+机械费 | ∑技措项目（定额人工费+定额机械费） | 5854.97
2.2 | 施工组织措施项目费 |  | (1.1+2.1.1)×8.91% | 2344.48 | 见表10.2.2-20
2.2.1 | 其中 | 安全文明施工基本费 | (1.1+2.1.1)×8.91% | 2344.48 | 见表10.2.2-20
3 | 其他项目费 |  | （3.1+3.2+3.3+3.4） | 7364.69
3.1 | 暂列金额 |  | 3.1.1+3.1.2+3.1.3 | 7364.69 | 见表10.2.2-21
3.1.1 | 其中 | 标化工地增加费 | 按招标文件规定额度列计 |  | 见表10.2.2-22
3.1.2 |  | 优质工程增加费 | 按招标文件规定额度列计 |  | 见表10.2.2-22
3.1.3 |  | 其他暂列金额 | 按招标文件规定额度列计 | 7364.69 | 见表10.2.2-22
3.2 | 暂估价 |  | 3.2.1+3.2.2+3.2.3 |  | 见表10.2.2-21
3.2.1 | 其中 | 材料（工程设备）暂估价 | 按招标文件规定额度列计 (或计入综合单价) |  | 见表10.2.2-23
3.2.2 |  | 专业工程暂估价 | 按招标文件规定额度列计 |  | 见表10.2.2-24
3.2.3 |  | 专项技术措施暂估价 | 按招标文件规定额度列计 |  | 见表10.2.2-25
3.3 | 计日工 |  | ∑计日工(暂估数量×综合单价） |  | 见表10.2.2-21
3.4 | 施工总承包服务费 |  | 3.4.1+3.4.2 |  | 见表10.2.2-21
3.4.1 | 其中 | 专业发包工程管理费 | ∑专业发包工程（暂估金额×费率） |  | 见表10.2.2-27
3.4.2 |  | 甲供材料设备管理费 | 甲供材料暂估金额×费率+甲供设备暂估金额×费率 |  | 见表10.2.2-27
4 | 规费 |  | (1.1+2.1.1)×18.75% | 4933.67
5 | 单列费用 |  | 单列费用
6 | 税金 |  | (1+2+3+4+计税不计费+计税不计费不下浮)×9% | 13919.26
7 | 下浮 |  | (1+2+3+4+5+6-不计税不计费不下浮-计税不计费不下浮-暂估材料)×0%
其中 | 甲供费（不计入造价） |  | 甲供材料费+甲供主材费+甲供设备费
其中 | 安全生产责任保险费 |  | (1.1+2.1.1)×0% |  | 已计入企业管理费
招标控制价合计 |  |  | 1+2+3+4+5+6-7 | 168577.65

## 0_1_表10_2_2-16 分部分项工程清单与计价表
【表10.2.2-16】
分部分项工程清单与计价表
单位(专业)工程名称:单项工程-市政 | [5 empty] | 标段: |  |  | 第1页 共1页
序号 | 项目编码 | 项目名称 | 项目特征 | 计量 单位 | 工程量 | 金 额 (元) |  |  |  |  | 备注
[6 empty] | 综合单价 | 合价 | 其中
[8 empty] | 人工费 | 机械费 | 暂估价
|  | 道路 |  |  |  |  | 128679.26 | 16543.74 | 7544.08
1 | 040101001001 | 挖一般土方 | 土方开挖 | m3 | 50.42 | 18.47 | 931.26 | 748.23
2 | 040103002001 | 余方弃置 | 就近弃置 | m3 | 50.42 | 13.73 | 692.27 | 556.13
3 | 04B001 | 砼路面切割 | 砼路面切割 | m | 11.20 | 5.54 | 62.05 | 37.07 | 2.58
4 | 041001001001 | 拆除路面 | 拆除15cm厚砼板块，自行处置 | m2 | 68.88 | 15.78 | 1086.93 | 701.20 | 168.07
5 | 040202001001 | 路床（槽）整形 | 路床碾压检验 | m2 | 1779.20 | 2.01 | 3576.19 | 515.97 | 2437.50
6 | 040203007001 | 水泥混凝土 | 1.15cm厚C25商品砼路面 2.水泥混凝土路面养生 3.路面防滑条 4.锯缝机切缝缝~深（cm）5 5.伸缝沥青玛蹄脂（每隔4米设一道缩缝） | m2 | 1750.33 | 69.89 | 122330.56 | 13985.14 | 4935.93
本页小计 | [6 empty] | 128679.26 | 16543.74 | 7544.08
合计 | [6 empty] | 128679.26 | 16543.74 | 7544.08

## 0_1_表10_2_2-16 施工技术措施项目清单与计价
【表10.2.2-16】
施工技术措施项目清单与计价表
单位(专业)工程名称:单项工程-市政 | [5 empty] | 标段: |  |  | 第1页 共1页
序号 | 项目编码 | 项目名称 | 项目特征 | 计量 单位 | 工程量 | 金 额 (元) |  |  |  |  | 备注
[6 empty] | 综合单价 | 合价 | 其中
[8 empty] | 人工费 | 机械费 | 暂估价
|  | [请输入分部名称,电子评标勿删] |  |  |  |  | 11336.29 | 3266.42 | 3629.56
1 | 041102001001 | 垫层模板 | 1.水泥混凝土路面 模板 | m2 | 58.65 | 67.78 | 3975.30 | 2223.42 | 195.30
2 | 041106001001 | 大型机械设备进出场及安拆 | 1.履带式推土机90kW以内 2.压路机 | 台·次 | 1 | 7360.99 | 7360.99 | 1043.00 | 3434.26
本页小计 | [6 empty] | 11336.29 | 3266.42 | 3629.56
合计 | [6 empty] | 11336.29 | 3266.42 | 3629.56

## 0_1_表10_2_2-17 综合单价计算表
【表10.2.2-17】
综合单价计算表
单位(专业)工程名称:单项工程-市政 | [5 empty] | 标段: |  |  | 第1页 共1页
清单 序号 | 项目编码 (定额编码) | 清单（定额） 项目名称 | 计量 单位 | 数量 | 综 合 单 价 (元) | [5 empty] | 合计 (元)
[5 empty] | 人工费 | 材料 (设备) 费 | 机械费 | 管理费 | 利润 | 小计
|  | 道路 | [8 empty] | 128679.26
1 | 040101001001 | 挖一般土方 | m3 | 50.42 | 14.84 |  |  | 2.29 | 1.34 | 18.47 | 931.26
| 1-5 | 人工挖一般土方 三类土 深度在（m以内）2 | 100m3 | 0.5042 | 1484.05 |  |  | 229.06 | 134.29 | 1847.40 | 931.46
2 | 040103002001 | 余方弃置 | m3 | 50.42 | 11.03 |  |  | 1.70 | 1.00 | 13.73 | 692.27
| 1-37 | 人工运土~运距20m内 | 100m3 | 0.5042 | 1102.90 |  |  | 170.23 | 99.80 | 1372.93 | 692.23
3 | 04B001 | 砼路面切割 | m | 11.20 | 3.31 | 1.13 | 0.23 | 0.55 | 0.32 | 5.54 | 62.05
| 2-219+2-220*3换 | 锯缝机切缝缝~深8(cm) | 100m | 0.112 | 330.78 | 113.00 | 22.52 | 54.55 | 31.98 | 552.83 | 61.92
4 | 041001001001 | 拆除路面 | m2 | 68.88 | 10.18 | 0.05 | 2.44 | 1.96 | 1.15 | 15.78 | 1086.93
| 1-343 | 风镐拆除混凝土类路面层 无筋~厚 15cm 内 | 100m2 | 0.6888 | 1017.97 | 4.53 | 243.70 | 195.56 | 114.65 | 1576.41 | 1085.83
5 | 040202001001 | 路床（槽）整形 | m2 | 1779.20 | 0.29 |  | 1.37 | 0.22 | 0.13 | 2.01 | 3576.19
| 2-1 | 路床（槽）整形 路床碾压检验 | 100m2 | 17.792 | 29.06 |  | 137.38 | 21.97 | 12.88 | 201.29 | 3581.35
6 | 040203007001 | 水泥混凝土 | m2 | 1750.33 | 7.99 | 56.59 | 2.82 | 1.57 | 0.92 | 69.89 | 122330.56
| 2-213+2-214*-5换 | 水泥混凝土路面 道路混凝土~厚度15(cm)^非泵送商品混凝土 C25 | 100m2 | 17.5033 | 559.79 | 5228.52 | 17.49 | 89.28 | 52.34 | 5947.42 | 104099.48
| 2-226 | 水泥混凝土路面养生 塑料膜养护 | 100m2 | 17.5033 | 71.52 | 119.37 |  | 11.04 | 6.47 | 208.40 | 3647.69
| 2-223 | 路面防滑条 | 100m2 | 17.5033 | 78.67 | 152.49 | 259.00 | 42.28 | 24.79 | 557.23 | 9753.36
| 2-219 | 锯缝机切缝缝~深（cm）5 | 100m | 4.375825 | 201.15 | 99.24 | 22.52 | 34.54 | 20.25 | 377.70 | 1652.75
| 2-217 | 伸缝沥青玛蹄脂 | 10m2 | 2.187913 | 309.92 | 1068.84 | 1.54 | 48.09 | 28.19 | 1456.58 | 3186.87
合计 | [10 empty] | 128679.26

## 0_1_表10_2_2-17 综合单价计算表(技术措施)
【表10.2.2-17】
综合单价计算表
单位(专业)工程名称:单项工程-市政 | [5 empty] | 标段: |  |  | 第1页 共1页
清单 序号 | 项目编码 (定额编码) | 清单（定额） 项目名称 | 计量 单位 | 数量 | 综 合 单 价 (元) | [5 empty] | 合计 (元)
[5 empty] | 人工费 | 材料 (设备) 费 | 机械费 | 管理费 | 利润 | 小计
|  | [请输入分部名称,电子评标勿删] | [8 empty] | 11336.29
1 | 041102001001 | 垫层模板 | m2 | 58.65 | 37.91 | 16.48 | 3.33 | 6.34 | 3.72 | 67.78 | 3975.30
| 2-215 | 水泥混凝土路面 模板 | 100m2 | 0.5865 | 3790.56 | 1647.95 | 333.00 | 633.86 | 371.61 | 6776.98 | 3974.70
2 | 041106001001 | 大型机械设备进出场及安拆 | 台·次 | 1 | 1043.00 | 1890.71 | 3434.26 | 626.01 | 367.01 | 7360.99 | 7360.99
| 3003 | 履带式推土机90kW以内 | 台次 | 1 | 596.00 | 834.76 | 1808.96 | 335.68 | 196.80 | 3772.20 | 3772.20
| 3010 | 压路机 | 台次 | 1 | 447.00 | 1055.95 | 1625.30 | 290.33 | 170.21 | 3588.79 | 3588.79
合计 | [10 empty] | 11336.29

## 0_1_表10_2_2-21 其他项目清单与计价汇总表
【表10.2.2-21】
其他项目清单与计价汇总表
工程名称:市政 |  | 标段: | 第1页 共1页
序号 | 项 目 名 称 | 金额(元) | 备注
1 | 暂列金额 | 7364.69 | 明细详见表10.2.2-22
1.1 | 标化工地增加费 |  | 明细详见表10.2.2-22
1.2 | 优质工程增加费 |  | 明细详见表10.2.2-22
1.3 | 其他暂列金额 | 7364.69 | 明细详见表10.2.2-22
2 | 暂估价
2.1 | 材料（设备）暂估价 |  | 明细详见表10.2.2-23
2.2 | 专业工程暂估价 |  | 明细详见表10.2.2-24
2.3 | 专项技术措施暂估价 |  | 明细详见表10.2.2-25
3 | 计日工 |  | 明细详见表10.2.2-26
4 | 总承包服务费 |  | 明细详见表10.2.2-27
合 计 |  | 7364.69 | -

## 0_1_表10_2_2-29 主要工日一览表
【表10.2.2-29】
主要工日一览表
工程名称:市政 |  |  | 标段: |  | 第1页 共1页
序号 | 工日名称（类别） | 单位 | 数 量 | 单价(元) | 合价（元） | 备注
1 | 一类人工 | 工日 | 9.452 | 138.00 | 1304.35
2 | 二类人工 | 工日 | 124.206 | 149.00 | 18506.69

## 0_1_表10_2_2-31 主要材料和工程设备一览表
【表10.2.2-31】
主要材料和工程设备一览表
工程名称:市政 |  |  |  | 标段: |  | 第1页 共1页
序号 | 名称、规格、型号 | 单位 | 数量 | 单价(元) | 合价（元） | 备注
1 | 镀锌铁丝综合 | kg | 7.000 | 4.25 | 29.75
2 | 非泵送商品混凝土C25 | m3 | 265.175 | 339.00 | 89894.33
3 | 枕木 | m3 | 0.160 | 1416.00 | 226.56
4 | 石油沥青 | t | 0.453 | 4779.00 | 2164.41
5 | 水 | m3 | 260.753 | 5.73 | 1494.11
6 | 木模板 | m3 | 0.024 | 1903.00 | 44.72