## 表10.2.2-4 招标控制价扉页
|  | 嵊州宾馆新丰园茶室改造工程 |  |  |  | 工程
招 标 控 制 价
招标控制价 | （小写）： |  | 216009元
| （大写）： |  | 贰拾壹万陆仟零玖元整
招 标 人： |  |  |  | 造价咨询人：
| (单位盖章) |  |  |  | (单位资质专用章)
法定代理人 或其授权人： |  |  |  | 法定代理人 或其授权人：
| (签字或盖章) |  |  |  | (签字或盖章)
编 制 人： |  |  |  | 复 核 人：
| (造价人员签字盖专用章) |  |  |  | (造价工程师签字盖专用章)
编 制 时 间： |  |  |  | 复 核 时 间：

## 表10.2.2-12 招标控制价费用表 (2)
【表10.2.2-12】
招标控制价费用表
工程名称：嵊州宾馆新丰园茶室改造工程 |  |  |  |  | 第 1 页 共 1 页
序号 | 工程名称 | 金额(元) | 其中：（元） |  |  |  | 备注
|  |  | 暂估价 | 安全文明施工基本费 | 规费 | 税金
1 | 嵊州宾馆新丰园茶室改造工程 | 216009 |  | 1915.01 | 8579.57 | 17835.61
1.1 | 房屋建筑与装饰 | 167700.95 |  | 1227.46 | 6001.89 | 13846.87
1.2 | 通用安装工程 | 48308.06 |  | 687.55 | 2577.68 | 3988.74
合计 |  | 216009 |  | 1915.01 | 8579.57 | 17835.61

## 编制说明
编制说明
=DISPIMG("ID_182075B7E9164BBBA647627D648CAA31",1)
=DISPIMG("ID_C6A2BE37280340DEAA44BFB2D440795B",1)

## 表10.2.2-12 招标控制价费用表
【表10.2.2-12】
招标控制价费用表
工程名称：嵊州宾馆新丰园茶室改造工程 |  |  |  |  | 第 1 页 共 1 页
序号 | 工程名称 | 金额(元) | 其中：（元） |  |  |  | 备注
|  |  | 暂估价 | 安全文明施工基本费 | 规费 | 税金
1 | 嵊州宾馆新丰园茶室改造工程 | 216009 |  | 1915.01 | 8579.57 | 17835.61
1.1 | 房屋建筑与装饰 | 167700.95 |  | 1227.46 | 6001.89 | 13846.87
1.2 | 通用安装工程 | 48308.06 |  | 687.55 | 2577.68 | 3988.74
合计 |  | 216009 |  | 1915.01 | 8579.57 | 17835.61

## 表10.2.2-29 主要工日一览表【嵊州宾馆新丰园茶室改
【表10.2.2-29】
主要工日一览表
工程名称：嵊州宾馆新丰园茶室改造工程 |  |  | 标段： |  | 第 1 页 共 1 页
序号 | 工日名称（类别） | 单位 | 数量 | 单价（元） | 合价(元) | 备注
1 | 二类人工 | 工日 | 20.3756 | 149 | 3035.97
2 | 三类人工 | 工日 | 119.9753 | 171 | 20515.77

## 表10.2.2-31 主要材料和工程设备一览表【嵊州宾馆新
【表10.2.2-31】
主要材料和工程设备一览表
工程名称：嵊州宾馆新丰园茶室改造工程 |  |  | 标段： |  | 第 1 页 共 2 页
序号 | 名称、规格、型号 | 单位 | 数量 | 单价（元） | 合价(元) | 备注
1 | 低碳钢焊条 J427 φ3.2 | kg | 1.812 | 6.81 | 12.34
2 | 白色硅酸盐水泥 425#、二级白度 | kg | 15.0004 | 0.628 | 9.42
3 | 黄砂 净砂 | t | 1.65 | 164 | 270.6
4 | 蒸压砂加气混凝土砌块 B06（A3.5） | m3 | 14.4834 | 248 | 3591.88
5 | 干混地面砂浆 DS M15.0 | kg | 4759.83 | 0.21 | 999.56
6 | 干混地面砂浆 DS M20.0 | kg | 3173.22 | 0.217 | 688.59
7 | 轻型龙骨 U50 | m2 | 95.2956 | 14.066 | 1340.43
8 | 溶剂汽油 | kg | 0.1706 | 9.06 | 1.55
9 | 电 | kW·h | 34.0841 | 0.88 | 29.99
10 | 脚手架钢管 | kg | 7.4045 | 4.513 | 33.42
11 | 无机涂料 | kg | 58.414 | 10.62 | 620.36
12 | 竹脚手片 | m2 | 1.0939 | 8.5 | 9.3
13 | 成品木饰面(平板) | m2 | 44.2784 | 450 | 19925.28
14 | 1200*2400*8mm岩板 | m2 | 37.3932 | 200 | 7478.64
15 | 不锈钢型材4+4mm夹丝玻璃 | m2 | 1.5756 | 350 | 551.46
16 | 1200*2400*12mm岩板 | m2 | 10.1592 | 300 | 3047.76
17 | 10mm宝格丽岩板 | m2 | 1.5015 | 260 | 390.39
18 | 1800*900*10木纹砖 | m2 | 84.448 | 100 | 8444.8
19 | 定制成品实木双开套装门购买及安装（包括成品门扇、实木线条封边、油漆、门吸、门锁、门五金等所有工作内容） | ㎡ | 4.89 | 700 | 3423
20 | 定制成品实木单开套装门购买及安装（包括成品门扇、实木线条封边、油漆、门吸、门锁、门五金等所有工作内容） | ㎡ | 5.74 | 700 | 4018
21 | 1.2*2.2成品化妆镜 | ㎡ | 2.64 | 120 | 316.8
22 | 墙布（包括基层加涂料） | m2 | 37.79 | 50 | 1889.5
23 | 300厚木壁柜 | ㎡ | 11.2 | 800 | 8960
24 | 12+12钢化夹胶玻璃全景落地窗（包括不锈钢门套、拉手、地锁） | ㎡ | 36.01 | 500 | 18005
25 | 成品洗漱台2240*600*820 | 个 | 1 | 1300 | 1300
26 | 4+4mm夹丝玻璃 | ㎡ | 0.62 | 90 | 55.8
27 | 20mm实木收边 | m | 2.4 | 35 | 84
28 | 所有原建筑垃圾拆除及外运 | m2 | 91.5 | 60 | 5490
【表10.2.2-31】
主要材料和工程设备一览表
工程名称：嵊州宾馆新丰园茶室改造工程 |  |  | 标段： |  | 第 2 页 共 2 页
序号 | 名称、规格、型号 | 单位 | 数量 | 单价（元） | 合价(元) | 备注
29 | 型钢 综合 | kg | 24.7722 | 3.177 | 78.7
30 | 吊顶型喷头ZSTX15/68 | 套 | 12.12 | 10.62 | 128.71
31 | 热浸锌镀锌加厚钢管DN25 | m | 8.7837 | 12.704 | 111.59
32 | 热浸锌镀锌加厚钢管DN32 | m | 12.3615 | 16.425 | 203.04
33 | 热浸锌镀锌加厚钢管DN40 | m | 5.427 | 21.077 | 114.38
34 | 热浸锌镀锌加厚钢管DN50 | m | 9.9193 | 26.308 | 260.96

## 表10.2.2-13 单位工程招标控制价费用表【房屋建筑与
【表10.2.2-13】
单位工程招标控制价费用表
工程名称：嵊州宾馆新丰园茶室改造工程-房屋建筑与装饰 |  | 标段： | 第 1 页 共 1 页
序号 | 费用名称 | 计算公式 | 金额（元） | 备注
1 | 分部分项工程费 | ∑（分部分项工程数量×综合单价） | 138340.45 | 见表 10.2.2-16
1.1 | 其中：人工费+机械费 | ∑分部分项（人工费+机械费） | 20917.92
2 | 措施项目费 |  | 2086.02
2.1 | 施工技术措施项目 | ∑（技术措施工程数量×综合单价） | 858.56 | 见表 10.2.2-16
2.1.1 | 其中：人工费+机械费 | ∑技措项目（人工费+机械费） | 578.82
2.2 | 施工组织措施项目 | 按实际发生项之和进行计算 | 1227.46 | 见表 10.2.2-20
2.2.1 | 其中：安全文明施工基本费 |  | 1227.46 | 见表 10.2.2-20
3 | 其他项目费 |  | 7425.72
3.1 | 暂列金额 | 3.1.1+3.1.2+3.1.3 | 7425.72 | 见表 10.2.2-21
3.1.1 | 标化工地增加费 | 按招标文件规定额度列计 |  | 见表 10.2.2-22
3.1.2 | 优质工程增加费 | 按招标文件规定额度列计 |  | 见表 10.2.2-22
3.1.3 | 其他暂列金额 | 按招标文件规定额度列计 | 7425.72 | 见表 10.2.2-22
3.2 | 暂估价 | 3.2.1+3.2.2+3.2.3 |  | 见表 10.2.2-21
3.2.1 | 材料（工程设备）暂估价 | 按招标文件规定额度列计(或计入综合单价) |  | 见表 10.2.2-23
3.2.2 | 专业工程暂估价 | 按招标文件规定额度列计 |  | 见表 10.2.2-24
3.2.3 | 专项技术措施暂估价 | 按招标文件规定额度列计 |  | 见表 10.2.2-25
3.3 | 计日工 | ∑计日工（暂估数量×综合单价） |  | 见表 10.2.2-21
3.4 | 施工总承包服务费 | 3.4.1+3.4.2 |  | 见表 10.2.2-21
3.4.1 | 专业发包工程管理费 | ∑专业发包工程（暂估金额×费率） |  | 见表 10.2.2-27
3.4.2 | 甲供材料设备管理费 | 甲供材料暂估金额×费率+甲供设备暂估金额 |  | 见表 10.2.2-27
4 | 规费 | 计算基数×费率 | 6001.89
5 | 增值税 | 计算基数×费率 | 13846.87
招标控制价合计 |  | 1+2+3+4+5 | 167,700.95

## 表10.2.2-16 分部分项工程清单与计价表【房屋建筑与
【表10.2.2-16】
分部分项工程清单与计价表
单位（专业）工程名称：嵊州宾馆新丰园茶室改造工程-房屋建筑与装饰 |  |  |  | 标段： |  |  |  | 第 1 页 共 11 页
序号 | 项目编码 | 项目名称 | 项目特征 | 计量单位 | 工程量 | 金额（元） |  |  |  |  | 备注
[6 empty] | 综合单价 | 合价 | 其中
[8 empty] | 人工费 | 机械费 | 暂估价
|  | 砌块砌体 |  |  |  |  | 5355.26 | 1209.57 | 2.73
1 | 010402001002 | 砌块墙 | 1、砌块品种、规格、强度等级：B06（A3.5）蒸压砂加气混凝土砌块 2、墙体类型:150m以内（内墙） 3、砂浆强度等级：DM5专用粘结剂砌筑 4、满足文件、相关规范及图纸设计要求 | m3 | 4.19 | 391.45 | 1640.18 | 413.3 | 0.8
2 | 010402001003 | 砌块墙 | 1、砌块品种、规格、强度等级：B06（A3.5）蒸压砂加气混凝土砌块 2、墙体类型:200mm以内（内墙） 3、砂浆强度等级：DM5专用粘结剂砌筑 4、满足文件、相关规范及图纸设计要求 | m3 | 8.19 | 367.79 | 3012.2 | 654.05 | 1.56
本页小计 | [6 empty] | 4652.38 | 1067.35 | 2.36
【表10.2.2-16】
分部分项工程清单与计价表
单位（专业）工程名称：嵊州宾馆新丰园茶室改造工程-房屋建筑与装饰 |  |  |  | 标段： |  |  |  | 第 2 页 共 11 页
序号 | 项目编码 | 项目名称 | 项目特征 | 计量单位 | 工程量 | 金额（元） |  |  |  |  | 备注
[6 empty] | 综合单价 | 合价 | 其中
[8 empty] | 人工费 | 机械费 | 暂估价
3 | 010402001004 | 砌块墙 | 1、砌块品种、规格、强度等级：B06（A3.5）蒸压砂加气混凝土砌块 2、墙体类型:300mm以内（内墙） 3、砂浆强度等级：DM5专用粘结剂砌筑 4、满足文件、相关规范及图纸设计要求 | m3 | 1.96 | 358.61 | 702.88 | 142.22 | 0.37
|  | 楼地面装饰工程 |  |  |  |  | 26176.34 | 5998.19 | 59.71
4 | 011102001002 | 石材楼地面 | 1.1200X2400X12岩板干水泥擦缝,专用勾缝剂擦缝; 2.30厚DSM15水泥砂浆找平层,表面撒水泥粉; 3.20厚1:3干硬性水泥砂浆结合层,表面撒水泥粉; 4.洒水湿润基层; 5.DSM20水泥砂浆找坡1%兼找平层(最薄处20厚),四周抹小八字角; | m2 | 9.96 | 421.58 | 4198.94 | 611.84 | 6.67
本页小计 | [6 empty] | 4901.82 | 754.06 | 7.04
【表10.2.2-16】
分部分项工程清单与计价表
单位（专业）工程名称：嵊州宾馆新丰园茶室改造工程-房屋建筑与装饰 |  |  |  | 标段： |  |  |  | 第 3 页 共 11 页
序号 | 项目编码 | 项目名称 | 项目特征 | 计量单位 | 工程量 | 金额（元） |  |  |  |  | 备注
[6 empty] | 综合单价 | 合价 | 其中
[8 empty] | 人工费 | 机械费 | 暂估价
5 | 011102003001 | 块料楼地面 | 1.1800*900*10木纹砖干水泥擦缝,专用勾缝剂擦缝; 2.30厚DSM15水泥砂浆找平层,表面撒水泥粉; 3.20厚1:3干硬性水泥砂浆结合层,表面撒水泥粉; 4.洒水湿润基层; 5.DSM20水泥砂浆找坡1%兼找平层(最薄处20厚),四周抹小八字角; | m2 | 81.2 | 195.96 | 15911.95 | 4472.5 | 52.78
6 | 011108001001 | 石材零星项目 | 1、20厚灰色大理石门槛石 干水泥擦缝,专用勾缝剂擦缝; 2.30厚DSM15水泥砂浆找平层,表面撒水泥粉; 3.20厚1:3干硬性水泥砂浆结合层,表面撒水泥粉; 4.洒水湿润基层; 5.DSM20水泥砂浆找坡1%兼找平层(最薄处20厚),四周抹小八字角; | m2 | 0.34 | 436.95 | 148.56 | 27.59 | 0.26
本页小计 | [6 empty] | 16060.51 | 4500.09 | 53.04
【表10.2.2-16】
分部分项工程清单与计价表
单位（专业）工程名称：嵊州宾馆新丰园茶室改造工程-房屋建筑与装饰 |  |  |  | 标段： |  |  |  | 第 4 页 共 11 页
序号 | 项目编码 | 项目名称 | 项目特征 | 计量单位 | 工程量 | 金额（元） |  |  |  |  | 备注
[6 empty] | 综合单价 | 合价 | 其中
[8 empty] | 人工费 | 机械费 | 暂估价
7 | 010904002001 | 楼（地）面涂膜防水 | 1、1.5mm水泥基渗透结晶型防水涂料2道，周边上翻250mm； | m2 | 211.7 | 25.7 | 5440.69 | 863.74
8 | 011105006001 | 金属踢脚线 | 踢脚线 1、40*8*1.2mm厚古铜色铝合金卡扣式踢脚线。 2、素水泥砂浆一道 | m2 | 1.43 | 333.01 | 476.2 | 22.52
|  | 墙、柱面装饰与隔断、幕墙工程 |  |  |  |  | 43073.9 | 6623.62 | 53
|  | 茶室隔断 |  |  |  |  | 6451.58 | 381.4
9 | Z011207003002 | 成品木饰面 | 1、12mm厚木饰面 2、30X30m@400m阻燃木方/20X20m@400m阻燃木方 3、10mm宝格丽岩板 4、4+4mm夹丝玻璃 5、12厚水泥压力板 | m2 | 11.99 | 538.08 | 6451.58 | 381.4
|  | 茶桌隔断 |  |  |  |  | 5985.16 | 259.17 | 5.32
10 | Z011207003003 | 成品木饰面 | 1、12mm厚木饰面 2、30X30mm@400阻燃木方 3、10mm宝格丽岩板 4、2*30*30mm镀锌方管 5、20mm实木收边 6、12厚水泥压力板 | m2 | 11.09 | 539.69 | 5985.16 | 259.17 | 5.32
本页小计 | [6 empty] | 18353.63 | 1526.83 | 5.32
【表10.2.2-16】
分部分项工程清单与计价表
单位（专业）工程名称：嵊州宾馆新丰园茶室改造工程-房屋建筑与装饰 |  |  |  | 标段： |  |  |  | 第 5 页 共 11 页
序号 | 项目编码 | 项目名称 | 项目特征 | 计量单位 | 工程量 | 金额（元） |  |  |  |  | 备注
[6 empty] | 综合单价 | 合价 | 其中
[8 empty] | 人工费 | 机械费 | 暂估价
|  | 茶室墙面 |  |  |  |  | 16100.74 | 2370.58 | 25.32
11 | Z011207003001 | 成品木饰面 | 1、12mm厚木饰面 | m2 | 20.76 | 485.92 | 10087.7 | 373.89
12 | 011207001001 | 墙面装饰板 | 墙布 1.墙布一层; 2.刷壁纸糯米胶一道; 3.刷壁纸底胶一道; 4.防霉无机涂料1遍,干膜厚度(30μm); 5.防碱底涂1度,干膜厚度(30μm); 6.耐水腻子2遍,干膜厚度2.0mm; 7.5厚抗裂砂浆压人一层耐碱玻璃纤维网格布(用料≥160g/ ); 8.10厚DPM15预拌水泥砂浆打底扫毛; 9.2厚专用界面剂一道甩毛; | m2 | 37.79 | 110.7 | 4183.35 | 1409.57 | 25.32
13 | 011207001002 | 墙面装饰板 | 部位：节点6/jd-01 1、C50系列轻钢龙骨基层， 2、12厚水泥压力板基层 3、9.5厚纸面石膏板 | m2 | 1.84 | 133.54 | 245.71 | 78.55
本页小计 | [6 empty] | 14516.76 | 1862.01 | 25.32
【表10.2.2-16】
分部分项工程清单与计价表
单位（专业）工程名称：嵊州宾馆新丰园茶室改造工程-房屋建筑与装饰 |  |  |  | 标段： |  |  |  | 第 6 页 共 11 页
序号 | 项目编码 | 项目名称 | 项目特征 | 计量单位 | 工程量 | 金额（元） |  |  |  |  | 备注
[6 empty] | 综合单价 | 合价 | 其中
[8 empty] | 人工费 | 机械费 | 暂估价
14 | 011207001003 | 墙面装饰板 | 部位：壁柜墙面 1、C50系列轻钢龙骨基层， 2、12厚水泥压力板基层 3、9.5厚纸面石膏板 | m2 | 12.32 | 128.57 | 1583.98 | 508.57
|  | 卫生间墙面 |  |  |  |  | 14536.42 | 3612.47 | 22.36
15 | 011204001001 | 石材墙面 | 1、界面剂一道甩毛(甩前喷湿墙面),不同材料交界面铺设 耐碱玻璃纤维网格布(145g/m^U2^U),两边外扩大150; 2、10厚DPM15水泥防水砂浆1道(内掺水泥含量的5%)罩面压实; 3.1200*2400*8mm岩板,纵向离缝(2mm)拼接,贴至吊顶,勾缝剂勾缝;专用胶泥粘贴 | m2 | 36.66 | 339.4 | 12442.4 | 3240.74 | 22.36
16 | 010903002001 | 墙面涂膜防水 | 1.1.5厚水泥基渗透结晶型防水涂料2道; | m2 | 36.66 | 57.12 | 2094.02 | 371.73
|  | 天棚工程 |  |  |  |  | 21529.71 | 9061.93 | 0.28
本页小计 | [6 empty] | 16120.4 | 4121.04 | 22.36
【表10.2.2-16】
分部分项工程清单与计价表
单位（专业）工程名称：嵊州宾馆新丰园茶室改造工程-房屋建筑与装饰 |  |  |  | 标段： |  |  |  | 第 7 页 共 11 页
序号 | 项目编码 | 项目名称 | 项目特征 | 计量单位 | 工程量 | 金额（元） |  |  |  |  | 备注
[6 empty] | 综合单价 | 合价 | 其中
[8 empty] | 人工费 | 机械费 | 暂估价
17 | 011302001001 | 吊顶天棚（茶室） | 轻钢龙骨石膏板吊顶平面 1、M10后扩低锚栓固定与钢筋混凝土梁板，钢筋吊杆中距横向400，纵向≤800：U50型镀锌轻钢主龙骨60*27*1.2用φ8全牙吊杆联结后找平，间距900：覆面次龙50*19*0.6用吸顶吊件联结，间距≤800，次龙骨与次龙骨间距400；镀锌轻钢覆面横撑龙骨50*19*0.6，间距1200.用挂插件与次龙骨联结 2、9.5厚双层纸面石膏板,用自攻螺钉与龙骨固定，中距≤200，距板边长≥10，短边≥15 | m2 | 82.56 | 102.39 | 8453.32 | 3478.25
本页小计 | [6 empty] | 8453.32 | 3478.25
【表10.2.2-16】
分部分项工程清单与计价表
单位（专业）工程名称：嵊州宾馆新丰园茶室改造工程-房屋建筑与装饰 |  |  |  | 标段： |  |  |  | 第 8 页 共 11 页
序号 | 项目编码 | 项目名称 | 项目特征 | 计量单位 | 工程量 | 金额（元） |  |  |  |  | 备注
[6 empty] | 综合单价 | 合价 | 其中
[8 empty] | 人工费 | 机械费 | 暂估价
18 | 011302001005 | 吊顶天棚（卫生间） | 轻钢龙骨石膏板吊顶平面 1、M10后扩低锚栓固定与钢筋混凝土梁板，钢筋吊杆中距横向400，纵向≤800：U50型镀锌轻钢主龙骨60*27*1.2用φ8全牙吊杆联结后找平，间距900：覆面次龙50*19*0.6用吸顶吊件联结，间距≤800，次龙骨与次龙骨间距400；镀锌轻钢覆面横撑龙骨50*19*0.6，间距1200.用挂插件与次龙骨联结 2、9.5厚双层防潮纸面石膏板,用自攻螺钉与龙骨固定，中距≤200，距板边长≥10，短边≥15 | m2 | 9.96 | 123.23 | 1227.37 | 419.61
19 | 011302001002 | 吊顶天棚（侧面） | 天棚侧面2/JD-01 1、T=18mm水泥压力板 2、9.5厚双层纸面石膏板 3、板缝贴胶带、点锈 | m2 | 17.54 | 153.68 | 2695.55 | 748.78
20 | 011302001004 | 吊顶天棚（侧面） | 天棚侧面3/JD-01 1、T=18mm水泥压力板 2、9.5厚单层纸面石膏板 3、板缝贴胶带、点锈 | m2 | 4.99 | 360.24 | 1797.6 | 415.02
本页小计 | [6 empty] | 5720.52 | 1583.41
【表10.2.2-16】
分部分项工程清单与计价表
单位（专业）工程名称：嵊州宾馆新丰园茶室改造工程-房屋建筑与装饰 |  |  |  | 标段： |  |  |  | 第 9 页 共 11 页
序号 | 项目编码 | 项目名称 | 项目特征 | 计量单位 | 工程量 | 金额（元） |  |  |  |  | 备注
[6 empty] | 综合单价 | 合价 | 其中
[8 empty] | 人工费 | 机械费 | 暂估价
21 | 011302001003 | 吊顶天棚（弧形侧面） | 天棚侧面1/JD-03 1、T=9mm水泥压力板 2、9.5厚单层弧形纸面石膏板 3、板缝贴胶带、点锈 | m2 | 13.19 | 124.5 | 1642.16 | 613.07
22 | 011304001001 | 灯带（槽） | 房间灯带和卫生间灯带 1、T=18mm水泥压力板 2、9.5厚双层纸面石膏板 3、板缝贴胶带、点锈 | m2 | 3.99 | 198.26 | 791.06 | 282.25 | 0.28
23 | 01B001 | 活动检查口 | 1、成品检修口 | 个 | 1 | 30.51 | 30.51 | 14.11
24 | 011407002001 | 天棚喷刷涂料 | 1、刷无机涂料三道饰面满刮腻子，干膜厚度2.0mm，修补平整，颜色选样另定。 | m2 | 135.03 | 36.23 | 4892.14 | 3090.84
|  | 门窗工程 |  |  |  |  | 25446
25 | Z010801007001 | 成品装饰木门及门套（茶室） | 成品套装门 1、定制成品实木双开套装门购买及安装（包括成品门扇、实木线条封边、油漆、门吸、门锁、门五金等所有工作内容） 2、详见门大样 | ㎡ | 4.89 | 700 | 3423
本页小计 | [6 empty] | 10778.87 | 4000.27 | 0.28
【表10.2.2-16】
分部分项工程清单与计价表
单位（专业）工程名称：嵊州宾馆新丰园茶室改造工程-房屋建筑与装饰 |  |  |  | 标段： |  |  |  | 第 10 页 共 11 页
序号 | 项目编码 | 项目名称 | 项目特征 | 计量单位 | 工程量 | 金额（元） |  |  |  |  | 备注
[6 empty] | 综合单价 | 合价 | 其中
[8 empty] | 人工费 | 机械费 | 暂估价
26 | Z010801007002 | 成品装饰木门及门套(卫生间） | 成品套装门 1、定制成品实木单开套装门购买及安装（包括成品门扇、实木线条封边、油漆、门吸、门锁、门五金等所有工作内容） 2、详见门大样 | ㎡ | 5.74 | 700 | 4018
27 | 011210003002 | 玻璃隔断 | 1、12+12钢化夹胶玻璃全景落地窗 2、W=60mm古铜色不锈钢门套 3、拉手、地锁 | m2 | 36.01 | 500 | 18005
|  | 拆除工程 |  |  |  |  | 5490
28 | 011605001001 | 原建筑拆除及外运 | 1、所有原建筑垃圾拆除及外运 | m2 | 91.5 | 60 | 5490
|  | 其他工程 |  |  |  |  | 11269.24 | 69.19
29 | 011210003001 | 玻璃隔断 | 卫生间隔断 1、4+4mm夹丝玻璃 2、W=10mm古铜色不锈钢型材 3、W=5mm古铜色不锈钢型材 | m2 | 1.56 | 443.87 | 692.44 | 69.19
30 | 011505010001 | 镜面玻璃 | 1、1.2*2.2成品化妆镜 | m2 | 2.64 | 120 | 316.8
本页小计 | [6 empty] | 28522.24 | 69.19
【表10.2.2-16】
分部分项工程清单与计价表
单位（专业）工程名称：嵊州宾馆新丰园茶室改造工程-房屋建筑与装饰 |  |  |  | 标段： |  |  |  | 第 11 页 共 11 页
序号 | 项目编码 | 项目名称 | 项目特征 | 计量单位 | 工程量 | 金额（元） |  |  |  |  | 备注
[6 empty] | 综合单价 | 合价 | 其中
[8 empty] | 人工费 | 机械费 | 暂估价
31 | 011501008001 | 木壁柜 | 300厚木壁柜 1、12厚水泥压力板基层 2、成品实木线条 3、暗藏成品LED灯 4、成品木饰面 5、20*20mm阻燃木方板基层 | ㎡ | 11.2 | 800 | 8960
32 | 011505001001 | 洗漱台 | 成品洗漱台2240*600*820 1、20mm厚爱马仕灰大理石，成品木饰面，台面开双孔 2、具体参数详施工图 | 个 | 1 | 1300 | 1300
本页小计 | [6 empty] | 10260
合 计 | [6 empty] | 138340.45 | 22962.5 | 115.72

## 表10.2.2-16 施工技术措施项目清单与计价表【房屋建
【表10.2.2-16】
施工技术措施项目清单与计价表
单位（专业）工程名称：嵊州宾馆新丰园茶室改造工程-房屋建筑与装饰 |  |  | 标段： | [5 empty] | 第 1 页 共 1 页
序号 | 项目编码 | 项目名称 | 项目特征 | 计量单位 | 工程量 | 金额（元） |  |  |  |  | 备注
[6 empty] | 综合单价 | 合价 | 其中
[8 empty] | 人工费 | 机械费 | 暂估价
|  | [请输入分部名称] |  |  |  |  | 858.56 | 590.52 | 53.66
1 | 011701006001 | 满堂脚手架 | 1、天棚满堂脚手架搭、拆 | m2 | 91.16 | 7.49 | 682.79 | 486.79 | 38.29
2 | 011701003002 | 里脚手架 | 1、内墙砌筑脚手架 | m2 | 96.05 | 1.83 | 175.77 | 103.73 | 15.37
本页小计 | [6 empty] | 858.56 | 590.52 | 53.66
合 计 | [6 empty] | 858.56 | 590.52 | 53.66

## 表10.2.2-17 分部分项综合单价计算表【房屋建筑与装
【表10.2.2-17】
分部分项工程综合单价计算表
单位（专业）工程名称：嵊州宾馆新丰园茶室改造工程-房屋建筑与装饰 |  |  |  | 标段： |  |  |  |  | 第 1 页 共 9 页
清单序号 | 项目编码 (定额编码) | 清单(定额) 项目名称 | 计量单位 | 数量 | 综合单价（元） | [5 empty] | 合计(元)
[5 empty] | 人工费 | 材料(设备)费 | 机械费 | 管理费 | 利润 | 小计
砌块砌体
1 | 010402001002 | 砌块墙 | m3 | 4.19 | 98.64 | 271 | 0.19 | 14.8 | 6.82 | 391.45 | 1640
| 4-61 换 | 蒸压加气混凝土砌块 墙厚150mm以内 粘结剂 换为【蒸压砂加气混凝土砌块B06（A3.5）】 | m3 | 4.19 | 98.64 | 271 | 0.19 | 14.8 | 6.82 | 391.45 | 1640
2 | 010402001003 | 砌块墙 | m3 | 8.19 | 79.86 | 270.22 | 0.19 | 11.99 | 5.53 | 367.79 | 3012
| 4-63 换 | 蒸压加气混凝土砌块 墙厚200mm以内 粘结剂 换为【蒸压砂加气混凝土砌块B06（A3.5）】 | m3 | 8.19 | 79.86 | 270.22 | 0.19 | 11.99 | 5.53 | 367.79 | 3012
3 | 010402001004 | 砌块墙 | m3 | 1.96 | 72.56 | 269.94 | 0.19 | 10.9 | 5.02 | 358.61 | 703
| 4-65 换 | 蒸压加气混凝土砌块 墙厚300mm以内 粘结剂 换为【蒸压砂加气混凝土砌块B06（A3.5）】 | m3 | 1.96 | 72.56 | 269.94 | 0.19 | 10.9 | 5.02 | 358.61 | 703
楼地面装饰工程
4 | 011102001002 | 石材楼地面 | m2 | 9.96 | 61.43 | 345.88 | 0.67 | 9.31 | 4.29 | 421.58 | 4199
| 11-1 | 干混砂浆找平层 混凝土或硬基层上20mm厚 | m2 | 9.96 | 8.86 | 7.76 | 0.22 | 1.36 | 0.63 | 18.83 | 188
| 11-1 换 | 干混砂浆找平层 混凝土或硬基层上20mm厚 实际厚度(mm):30 换为【干混地面砂浆 DS M15.0】 | m2 | 9.96 | 10.61 | 11.26 | 0.32 | 1.64 | 0.75 | 24.58 | 245
【表10.2.2-17】
分部分项工程综合单价计算表
单位（专业）工程名称：嵊州宾馆新丰园茶室改造工程-房屋建筑与装饰 |  |  |  | 标段： |  |  |  |  | 第 2 页 共 9 页
清单序号 | 项目编码 (定额编码) | 清单(定额) 项目名称 | 计量单位 | 数量 | 综合单价（元） | [5 empty] | 合计(元)
[5 empty] | 人工费 | 材料(设备)费 | 机械费 | 管理费 | 利润 | 小计
| 11-31 换 | 石材楼地面 干混砂浆铺贴 实际厚度(mm):12 采用干硬性水泥砂浆的,除材料单价换算外 换为【干硬水泥砂浆1:3】 | m2 | 9.96 | 30.15 | 311.7 | 0.13 | 4.54 | 2.09 | 348.61 | 3472
| 11-40 | 石材六面刷保护液 | m2 | 9.96 | 5.65 | 8.67 |  | 0.85 | 0.39 | 15.56 | 155
| 11-43 | 石材楼地面 勾缝 | m2 | 9.96 | 6.16 | 6.49 |  | 0.92 | 0.43 | 14 | 139
5 | 011102003001 | 块料楼地面 | m2 | 81.2 | 55.08 | 128.03 | 0.65 | 8.35 | 3.85 | 195.96 | 15912
| 11-1 | 干混砂浆找平层 混凝土或硬基层上20mm厚 | m2 | 81.2 | 8.86 | 7.76 | 0.22 | 1.36 | 0.63 | 18.83 | 1529
| 11-1 换 | 干混砂浆找平层 混凝土或硬基层上20mm厚 实际厚度(mm):30 换为【干混地面砂浆 DS M15.0】 | m2 | 81.2 | 10.61 | 11.26 | 0.32 | 1.64 | 0.75 | 24.58 | 1996
| 11-47 换 | 地砖楼地面 (干混砂浆铺贴)周长2400mm以外密缝 实际厚度(mm):10 | m2 | 81.2 | 35.61 | 109.01 | 0.11 | 5.35 | 2.47 | 152.55 | 12387
6 | 011108001001 | 石材零星项目 | m2 | 0.34 | 81.15 | 337.11 | 0.76 | 12.27 | 5.66 | 436.95 | 149
| 11-1 | 干混砂浆找平层 混凝土或硬基层上20mm厚 | m2 | 0.34 | 8.86 | 7.76 | 0.22 | 1.36 | 0.63 | 18.83 | 6
| 11-1 换 | 干混砂浆找平层 混凝土或硬基层上20mm厚 实际厚度(mm):30 换为【干混地面砂浆 DS M15.0】 | m2 | 0.34 | 10.61 | 11.26 | 0.32 | 1.64 | 0.75 | 24.58 | 8
【表10.2.2-17】
分部分项工程综合单价计算表
单位（专业）工程名称：嵊州宾馆新丰园茶室改造工程-房屋建筑与装饰 |  |  |  | 标段： |  |  |  |  | 第 3 页 共 9 页
清单序号 | 项目编码 (定额编码) | 清单(定额) 项目名称 | 计量单位 | 数量 | 综合单价（元） | [5 empty] | 合计(元)
[5 empty] | 人工费 | 材料(设备)费 | 机械费 | 管理费 | 利润 | 小计
| 11-143 换 | 零星装饰项目 干混砂浆铺贴 石材 换为【干硬水泥砂浆1:3】 | m2 | 0.34 | 61.68 | 318.09 | 0.22 | 9.27 | 4.28 | 393.54 | 134
7 | 010904002001 | 楼（地）面涂膜防水 | m2 | 211.7 | 4.08 | 20.73 |  | 0.61 | 0.28 | 25.7 | 5441
| 9-84 换 | 水泥基渗透结晶型防水涂料 厚度1.0mm 平面 实际厚度(mm):1.5 | m2 | 211.7 | 4.08 | 20.73 |  | 0.61 | 0.28 | 25.7 | 5441
8 | 011105006001 | 金属踢脚线 | m2 | 1.43 | 15.75 | 313.81 |  | 2.36 | 1.09 | 333.01 | 476
| 11-104 换 | 踢脚线 铺在夹板基层上 金属板 换为【40*8*1.2mm厚古铜色铝合金卡扣式踢脚线】 | m2 | 1.43 | 14.27 | 313.33 |  | 2.14 | 0.99 | 330.73 | 473
| 11-4 | 素水泥浆一道 | m2 | 1.43 | 1.48 | 0.48 |  | 0.22 | 0.1 | 2.28 | 3
墙、柱面装饰与隔断、幕墙工程
茶室隔断
9 | Z011207003002 | 成品木饰面 | m2 | 11.99 | 31.81 | 499.31 |  | 4.77 | 2.19 | 538.08 | 6452
| 12-147 换 | 墙饰面 成品木饰面粘贴 | m2 | 11.99 | 18.01 | 463.97 |  | 2.7 | 1.24 | 485.92 | 5826
| 12-113 | 墙饰面 附墙龙骨基层 断面13cm2以内 木龙骨平均中距30cm以内 | m2 | 11.99 | 12.78 | 16.11 |  | 1.92 | 0.88 | 31.69 | 380
| 12-123 换 | 墙饰面 木夹板基层 换为【10mm宝格丽岩板】 | m2 | 0.53 | 9 | 273.46 |  | 1.35 | 0.62 | 284.43 | 151
| 综合暂定价@6 | 4+4mm夹丝玻璃 | ㎡ | 0.62 |  | 90 |  |  |  | 90 | 56
| 12-123 换 | 墙饰面 木夹板基层 换为【12厚水泥压力板】 | m2 | 0.828 | 9 | 36.04 |  | 1.35 | 0.62 | 47.01 | 39
【表10.2.2-17】
分部分项工程综合单价计算表
单位（专业）工程名称：嵊州宾馆新丰园茶室改造工程-房屋建筑与装饰 |  |  |  | 标段： |  |  |  |  | 第 4 页 共 9 页
清单序号 | 项目编码 (定额编码) | 清单(定额) 项目名称 | 计量单位 | 数量 | 综合单价（元） | [5 empty] | 合计(元)
[5 empty] | 人工费 | 材料(设备)费 | 机械费 | 管理费 | 利润 | 小计
茶桌隔断
10 | Z011207003003 | 成品木饰面 | m2 | 11.09 | 23.37 | 510.62 | 0.48 | 3.58 | 1.64 | 539.69 | 5985
| 12-147 换 | 墙饰面 成品木饰面粘贴 | m2 | 11.09 | 18.01 | 463.97 |  | 2.7 | 1.24 | 485.92 | 5389
| 6-74 | 其他构件 换为【镀锌方管综合】 | t | 0.01804 | 1139.54 | 4282 | 297.43 | 215.2 | 99.2 | 6033.37 | 109
| 12-113 | 墙饰面 附墙龙骨基层 断面13cm2以内 木龙骨平均中距30cm以内 | m2 | 0.385 | 12.78 | 16.11 |  | 1.92 | 0.88 | 31.69 | 12
| 12-123 换 | 墙饰面 木夹板基层 换为【10mm宝格丽岩板】 | m2 | 0.9 | 9 | 273.46 |  | 1.35 | 0.62 | 284.43 | 256
| 综合暂定价@7 | 20mm实木收边 | m | 2.4 |  | 35 |  |  |  | 35 | 84
| 12-123 换 | 墙饰面 木夹板基层 换为【12厚水泥压力板】 | m2 | 2.88 | 9 | 36.04 |  | 1.35 | 0.62 | 47.01 | 135
茶室墙面
11 | Z011207003001 | 成品木饰面 | m2 | 20.76 | 18.01 | 463.97 |  | 2.7 | 1.24 | 485.92 | 10088
| 12-147 换 | 墙饰面 成品木饰面粘贴 | m2 | 20.76 | 18.01 | 463.97 |  | 2.7 | 1.24 | 485.92 | 10088
12 | 011207001001 | 墙面装饰板 | m2 | 37.79 | 37.3 | 64.41 | 0.67 | 5.69 | 2.63 | 110.7 | 4183
| 综合暂定价@1 | 墙布（包括基层加涂料） | m2 | 37.79 |  | 50 |  |  |  | 50 | 1890
| 14-141 | 批刮腻子(满刮两遍)抹灰面 | m2 | 37.79 | 9.93 | 2.76 |  | 1.49 | 0.69 | 14.87 | 562
| 10-22 换 | 墙、柱面保温隔热 抗裂保护层 耐碱玻纤网格布 厚度4mm 抗裂保护层中抗裂砂浆厚度(mm):5 | m2 | 37.79 | 13.22 | 6.91 | 0.07 | 1.99 | 0.92 | 23.11 | 873
| 12-16 换 | 打底找平 厚10 | m2 | 37.79 | 11.13 | 4.17 | 0.17 | 1.69 | 0.78 | 17.94 | 678
【表10.2.2-17】
分部分项工程综合单价计算表
单位（专业）工程名称：嵊州宾馆新丰园茶室改造工程-房屋建筑与装饰 |  |  |  | 标段： |  |  |  |  | 第 5 页 共 9 页
清单序号 | 项目编码 (定额编码) | 清单(定额) 项目名称 | 计量单位 | 数量 | 综合单价（元） | [5 empty] | 合计(元)
[5 empty] | 人工费 | 材料(设备)费 | 机械费 | 管理费 | 利润 | 小计
| 12-19 | 墙柱面界面剂喷涂 | m2 | 37.79 | 3.02 | 0.57 | 0.43 | 0.52 | 0.24 | 4.78 | 181
13 | 011207001002 | 墙面装饰板 | m2 | 1.84 | 42.69 | 81.52 |  | 6.39 | 2.94 | 133.54 | 246
| 12-120 换 | 墙饰面 附墙龙骨基层 轻钢龙骨中距(mm以内)竖600横1500 现场加工 | m2 | 1.84 | 21.85 | 28.13 |  | 3.27 | 1.51 | 54.76 | 101
| 12-124 换 | 墙饰面 石膏板基层 现场加工 换为【9.5厚纸面石膏板】 | m2 | 1.84 | 10.49 | 15.54 |  | 1.57 | 0.72 | 28.32 | 52
| 12-123 换 | 墙饰面 木夹板基层 现场加工 换为【12厚水泥压力板】 | m2 | 1.84 | 10.35 | 37.85 |  | 1.55 | 0.71 | 50.46 | 93
14 | 011207001003 | 墙面装饰板 | m2 | 12.32 | 41.28 | 78.25 |  | 6.19 | 2.85 | 128.57 | 1584
| 12-120 | 墙饰面 附墙龙骨基层 轻钢龙骨中距(mm以内)竖600横1500 | m2 | 12.32 | 19 | 26.79 |  | 2.85 | 1.31 | 49.95 | 615
| 12-125 换 | 墙饰面 FC板基层 换为【12厚水泥压力板】 | m2 | 12.32 | 13.16 | 36.66 |  | 1.97 | 0.91 | 52.7 | 649
| 12-124 换 | 墙饰面 石膏板基层 换为【9.5厚纸面石膏板】 | m2 | 12.32 | 9.12 | 14.8 |  | 1.37 | 0.63 | 25.92 | 319
卫生间墙面
15 | 011204001001 | 石材墙面 | m2 | 36.66 | 88.4 | 230.91 | 0.61 | 13.33 | 6.15 | 339.4 | 12442
| 12-19 | 墙柱面界面剂喷涂 | m2 | 36.66 | 3.02 | 0.57 | 0.43 | 0.52 | 0.24 | 4.78 | 175
| 12-7 | 贴玻纤网格布 | m2 | 7.5 | 3.97 | 1.45 |  | 0.6 | 0.27 | 6.29 | 47
| 12-16 换 | 打底找平 厚10 | m2 | 36.66 | 11.13 | 4.17 | 0.17 | 1.69 | 0.78 | 17.94 | 658
【表10.2.2-17】
分部分项工程综合单价计算表
单位（专业）工程名称：嵊州宾馆新丰园茶室改造工程-房屋建筑与装饰 |  |  |  | 标段： |  |  |  |  | 第 6 页 共 9 页
清单序号 | 项目编码 (定额编码) | 清单(定额) 项目名称 | 计量单位 | 数量 | 综合单价（元） | [5 empty] | 合计(元)
[5 empty] | 人工费 | 材料(设备)费 | 机械费 | 管理费 | 利润 | 小计
| 12-40 换 | 石材墙面 石材粘贴 干粉型粘结剂 换为【1200*2400*8mm岩板】 | m2 | 36.66 | 63.31 | 225.64 |  | 9.48 | 4.37 | 302.8 | 11101
| 12-15 | 干混砂浆勾缝 | m2 | 36.66 | 10.13 | 0.23 | 0.01 | 1.52 | 0.7 | 12.59 | 462
16 | 010903002001 | 墙面涂膜防水 | m2 | 36.66 | 10.14 | 44.76 |  | 1.52 | 0.7 | 57.12 | 2094
| 9-85 换 | 水泥基渗透结晶型防水涂料 厚度1.0mm 立面 实际厚度(mm):1.5 | m2 | 73.32 | 5.07 | 22.38 |  | 0.76 | 0.35 | 28.56 | 2094
天棚工程
17 | 011302001001 | 吊顶天棚（茶室） | m2 | 82.56 | 42.13 | 51.04 |  | 6.31 | 2.91 | 102.39 | 8453
| 13-10 | 轻钢龙骨 (U50型)平面 | m2 | 82.56 | 20.44 | 18.28 |  | 3.06 | 1.41 | 43.19 | 3566
| 13-22 换 | 天棚基层 石膏板安在U形轻钢龙骨 上平面 实际石膏板层数(层):2 换为【9.5厚纸面石膏板】 | m2 | 82.56 | 19.41 | 30.47 |  | 2.91 | 1.34 | 54.13 | 4469
| 14-100 | 板缝贴胶带、点锈 | m2 | 82.56 | 2.28 | 2.29 |  | 0.34 | 0.16 | 5.07 | 419
18 | 011302001005 | 吊顶天棚（卫生间） | m2 | 9.96 | 42.13 | 71.88 |  | 6.31 | 2.91 | 123.23 | 1227
| 13-10 | 轻钢龙骨 (U50型)平面 | m2 | 9.96 | 20.44 | 18.28 |  | 3.06 | 1.41 | 43.19 | 430
| 13-22 换 | 天棚基层 石膏板安在U形轻钢龙骨 上平面 实际石膏板层数(层):2 换为【9.5厚防潮纸面石膏板】 | m2 | 9.96 | 19.41 | 51.31 |  | 2.91 | 1.34 | 74.97 | 747
| 14-100 | 板缝贴胶带、点锈 | m2 | 9.96 | 2.28 | 2.29 |  | 0.34 | 0.16 | 5.07 | 51
19 | 011302001002 | 吊顶天棚（侧面） | m2 | 17.54 | 42.69 | 101.65 |  | 6.39 | 2.95 | 153.68 | 2696
【表10.2.2-17】
分部分项工程综合单价计算表
单位（专业）工程名称：嵊州宾馆新丰园茶室改造工程-房屋建筑与装饰 |  |  |  | 标段： |  |  |  |  | 第 7 页 共 9 页
清单序号 | 项目编码 (定额编码) | 清单(定额) 项目名称 | 计量单位 | 数量 | 综合单价（元） | [5 empty] | 合计(元)
[5 empty] | 人工费 | 材料(设备)费 | 机械费 | 管理费 | 利润 | 小计
| 13-18 换 | 天棚基层 细木工板钉在轻钢龙骨 上侧面 换为【T=18mm水泥压力板】 | m2 | 21.39 | 15.93 | 56.19 |  | 2.39 | 1.1 | 75.61 | 1617
| 13-25 换 | 天棚基层 石膏板钉在木龙骨 上侧面 实际石膏板层数(层):2 换为【9.5厚纸面石膏板】 | m2 | 17.54 | 20.98 | 30.84 |  | 3.14 | 1.45 | 56.41 | 989
| 14-100 | 板缝贴胶带、点锈 | m2 | 17.54 | 2.28 | 2.29 |  | 0.34 | 0.16 | 5.07 | 89
20 | 011302001004 | 吊顶天棚（侧面） | m2 | 4.99 | 83.17 | 258.85 |  | 12.47 | 5.75 | 360.24 | 1798
| 13-18 换 | 天棚基层 细木工板钉在轻钢龙骨 上侧面 换为【T=18mm水泥压力板】 | m2 | 21.39 | 15.93 | 56.19 |  | 2.39 | 1.1 | 75.61 | 1617
| 13-25 换 | 天棚基层 石膏板钉在木龙骨 上侧面 换为【9.5厚纸面石膏板】 | m2 | 4.99 | 12.6 | 15.7 |  | 1.89 | 0.87 | 31.06 | 155
| 14-100 | 板缝贴胶带、点锈 | m2 | 4.99 | 2.28 | 2.29 |  | 0.34 | 0.16 | 5.07 | 25
21 | 011302001003 | 吊顶天棚（弧形侧面） | m2 | 13.19 | 46.48 | 67.87 |  | 6.95 | 3.2 | 124.5 | 1642
| 13-18 换 | 天棚基层 细木工板钉在轻钢龙骨 上侧面 换为【T=9mm水泥压力板】 为拱形、圆弧形等曲面 | m2 | 21.39 | 18.32 | 30.76 |  | 2.74 | 1.26 | 53.08 | 1135
| 13-25 换 | 天棚基层 石膏板钉在木龙骨 上侧面 为拱形、圆弧形等曲面 换为【9.5厚纸面石膏板】 | m2 | 13.19 | 14.49 | 15.7 |  | 2.17 | 1 | 33.36 | 440
| 14-100 | 板缝贴胶带、点锈 | m2 | 13.19 | 2.28 | 2.29 |  | 0.34 | 0.16 | 5.07 | 67
【表10.2.2-17】
分部分项工程综合单价计算表
单位（专业）工程名称：嵊州宾馆新丰园茶室改造工程-房屋建筑与装饰 |  |  |  | 标段： |  |  |  |  | 第 8 页 共 9 页
清单序号 | 项目编码 (定额编码) | 清单(定额) 项目名称 | 计量单位 | 数量 | 综合单价（元） | [5 empty] | 合计(元)
[5 empty] | 人工费 | 材料(设备)费 | 机械费 | 管理费 | 利润 | 小计
22 | 011304001001 | 灯带（槽） | m2 | 3.99 | 70.74 | 111.96 | 0.07 | 10.6 | 4.89 | 198.26 | 791
| 13-75 换 | 悬挑式灯槽、灯带 直形 细木工板面高15cm内 换为【T=18mm水泥压力板】 | m2 | 3.99 | 47.48 | 78.83 | 0.07 | 7.12 | 3.28 | 136.78 | 546
| 13-25 换 | 天棚基层 石膏板钉在木龙骨 上侧面 实际石膏板层数(层):2 换为【9.5厚纸面石膏板】 | m2 | 3.99 | 20.98 | 30.84 |  | 3.14 | 1.45 | 56.41 | 225
| 14-100 | 板缝贴胶带、点锈 | m2 | 3.99 | 2.28 | 2.29 |  | 0.34 | 0.16 | 5.07 | 20
23 | 01B001 | 活动检查口 | 个 | 1 | 14.11 | 13.32 |  | 2.11 | 0.97 | 30.51 | 31
| 13-82 | 成品检修孔安装 | 个 | 1 | 14.11 | 13.32 |  | 2.11 | 0.97 | 30.51 | 31
24 | 011407002001 | 天棚喷刷涂料 | m2 | 135.03 | 22.89 | 8.34 |  | 3.42 | 1.58 | 36.23 | 4892
| 14-142 换 | 批刮腻子(满刮两遍)石膏板或其他基层板面 实际遍数(遍):3 | m2 | 135.03 | 12.32 | 3.46 |  | 1.84 | 0.85 | 18.47 | 2494
| 14-128 换 | 乳胶漆墙、柱、天棚面二遍 实际遍数(遍):3 换为【无机涂料】 | m2 | 135.03 | 10.57 | 4.88 |  | 1.58 | 0.73 | 17.76 | 2398
门窗工程
25 | Z010801007001 | 成品装饰木门及门套（茶室） | ㎡ | 4.89 |  | 700 |  |  |  | 700 | 3423
| 综合取定价@1 | 定制成品实木双开套装门购买及安装（包括成品门扇、实木线条封边、油漆、门吸、门锁、门五金等所有工作内容） | ㎡ | 4.89 |  | 700 |  |  |  | 700 | 3423
26 | Z010801007002 | 成品装饰木门及门套(卫生间） | ㎡ | 5.74 |  | 700 |  |  |  | 700 | 4018
【表10.2.2-17】
分部分项工程综合单价计算表
单位（专业）工程名称：嵊州宾馆新丰园茶室改造工程-房屋建筑与装饰 |  |  |  | 标段： |  |  |  |  | 第 9 页 共 9 页
清单序号 | 项目编码 (定额编码) | 清单(定额) 项目名称 | 计量单位 | 数量 | 综合单价（元） | [5 empty] | 合计(元)
[5 empty] | 人工费 | 材料(设备)费 | 机械费 | 管理费 | 利润 | 小计
| 综合取定价@2 | 定制成品实木单开套装门购买及安装（包括成品门扇、实木线条封边、油漆、门吸、门锁、门五金等所有工作内容） | ㎡ | 5.74 |  | 700 |  |  |  | 700 | 4018
27 | 011210003002 | 玻璃隔断 | m2 | 36.01 |  | 500 |  |  |  | 500 | 18005
| 综合暂定价@4 | 12+12钢化夹胶玻璃全景落地窗（包括不锈钢门套、拉手、地锁） | ㎡ | 36.01 |  | 500 |  |  |  | 500 | 18005
拆除工程
28 | 011605001001 | 原建筑拆除及外运 | m2 | 91.5 |  | 60 |  |  |  | 60 | 5490
| 综合暂定价@9 | 所有原建筑垃圾拆除及外运 | m2 | 91.5 |  | 60 |  |  |  | 60 | 5490
其他工程
29 | 011210003001 | 玻璃隔断 | m2 | 1.56 | 44.35 | 389.81 |  | 6.65 | 3.06 | 443.87 | 692
| 12-206 换 | 不锈钢框玻璃隔断 换为【不锈钢型材4+4mm夹丝玻璃】 | m2 | 1.56 | 44.35 | 389.81 |  | 6.65 | 3.06 | 443.87 | 692
30 | 011505010001 | 镜面玻璃 | m2 | 2.64 |  | 120 |  |  |  | 120 | 317
| 综合取定价@6 | 1.2*2.2成品化妆镜 | ㎡ | 2.64 |  | 120 |  |  |  | 120 | 317
31 | 011501008001 | 木壁柜 | ㎡ | 11.2 |  | 800 |  |  |  | 800 | 8960
| 综合暂定价@8 | 300厚木壁柜 | ㎡ | 11.2 |  | 800 |  |  |  | 800 | 8960
32 | 011505001001 | 洗漱台 | 个 | 1 |  | 1300 |  |  |  | 1300 | 1300
| 综合暂定价@5 | 成品洗漱台2240*600*820 | 个 | 1 |  | 1300 |  |  |  | 1300 | 1300
合 计： | [10 empty] | 138340

## 表10.2.2-17 施工技术措施项目综合单价计算表【房屋
【表10.2.2-17】
施工技术措施项目综合单价计算表
单位（专业）工程名称：嵊州宾馆新丰园茶室改造工程-房屋建筑与装饰 |  |  | 标段： | [5 empty] | 第 1 页 共 1 页
清单序号 | 项目编码 (定额编码) | 清单(定额) 项目名称 | 计量单位 | 数量 | 综合单价（元） | [5 empty] | 合计(元)
[5 empty] | 人工费 | 材料(设备)费 | 机械费 | 管理费 | 利润 | 小计
[请输入分部名称]
1 | 011701006001 | 满堂脚手架 | m2 | 91.16 | 5.34 | 0.48 | 0.42 | 0.86 | 0.39 | 7.49 | 683
| 18-47 换 | 单项脚手架 满堂脚手架基本层3.6m~5.2m 天棚饰面脚手架 | m2 | 91.16 | 5.34 | 0.48 | 0.42 | 0.86 | 0.39 | 7.49 | 683
2 | 011701003002 | 里脚手架 | m2 | 96.05 | 1.08 | 0.33 | 0.16 | 0.18 | 0.08 | 1.83 | 176
| 18-44 换 | 单项脚手架 内墙脚手架 高度3.6m以内 内墙砌筑脚手架 | m2 | 96.05 | 1.08 | 0.33 | 0.16 | 0.18 | 0.08 | 1.83 | 176
合 计： | [10 empty] | 859

## 表10.2.2-20 施工组织（总价）措施项目清单与计价表
【表10.2.2-20】
施工组织（总价）措施项目清单与计价表
工程名称：嵊州宾馆新丰园茶室改造工程-房屋建筑与装饰 |  | 标段： |  | 第 1 页 共 1 页
序号 | 项目名称 | 计算基础 | 费率(%) | 金额 | 备注
1 | 安全文明施工费 | 定额人工费+定额机械费 |  | 1227.46
1.1 | 安全文明施工基本费 | 定额人工费+定额机械费 | 5.71 | 1227.46
2 | 提前竣工增加费 | 定额人工费+定额机械费 | 0
3 | 二次搬运费 | 定额人工费+定额机械费 | 0
4 | 冬雨季施工增加费 | 定额人工费+定额机械费 | 0
5 | 行车、行人干扰增加费 | 定额人工费+定额机械费 | 0
6 | 其他施工组织措施费 | 按相关规定进行计算 | 0
合 计 |  |  |  | 1227.46

## 表10.2.2-22 暂列金额明细表【房屋建筑与装饰】
【表10.2.2-22】
暂列金额明细表
工程名称：嵊州宾馆新丰园茶室改造工程-房屋建筑与装饰 |  | 标段： |  | 第 1 页 共 1 页
序号 | 项目名称 | 计量单位 | 暂定金额(元) | 备注
1 | 标化工地增加费 | 元 |  | 暂定费用
2 | 优质工程增加费 | 元 |  | 暂定费用
3 | 其他暂列金额 | 元 | 7425.72
3.1 | 暂列金额 | 元 | 7425.72
合 计 |  |  | 7425.72

## 表10.2.2-13 单位工程招标控制价费用表【通用安装工
【表10.2.2-13】
单位工程招标控制价费用表
工程名称：嵊州宾馆新丰园茶室改造工程-通用安装工程 |  | 标段： | 第 1 页 共 1 页
序号 | 费用名称 | 计算公式 | 金额（元） | 备注
1 | 分部分项工程费 | ∑（分部分项工程数量×综合单价） | 38535.64 | 见表 10.2.2-16
1.1 | 其中：人工费+机械费 | ∑分部分项（人工费+机械费） | 8337.67
2 | 措施项目费 |  | 1045.76
2.1 | 施工技术措施项目 | ∑（技术措施工程数量×综合单价） | 358.21 | 见表 10.2.2-16
2.1.1 | 其中：人工费+机械费 | ∑技措项目（人工费+机械费） | 77.88
2.2 | 施工组织措施项目 | 按实际发生项之和进行计算 | 687.55 | 见表 10.2.2-20
2.2.1 | 其中：安全文明施工基本费 |  | 687.55 | 见表 10.2.2-20
3 | 其他项目费 |  | 2160.24
3.1 | 暂列金额 | 3.1.1+3.1.2+3.1.3 | 2160.24 | 见表 10.2.2-21
3.1.1 | 标化工地增加费 | 按招标文件规定额度列计 |  | 见表 10.2.2-22
3.1.2 | 优质工程增加费 | 按招标文件规定额度列计 |  | 见表 10.2.2-22
3.1.3 | 其他暂列金额 | 按招标文件规定额度列计 | 2160.24 | 见表 10.2.2-22
3.2 | 暂估价 | 3.2.1+3.2.2+3.2.3 |  | 见表 10.2.2-21
3.2.1 | 材料（工程设备）暂估价 | 按招标文件规定额度列计(或计入综合单价) |  | 见表 10.2.2-23
3.2.2 | 专业工程暂估价 | 按招标文件规定额度列计 |  | 见表 10.2.2-24
3.2.3 | 专项技术措施暂估价 | 按招标文件规定额度列计 |  | 见表 10.2.2-25
3.3 | 计日工 | ∑计日工（暂估数量×综合单价） |  | 见表 10.2.2-21
3.4 | 施工总承包服务费 | 3.4.1+3.4.2 |  | 见表 10.2.2-21
3.4.1 | 专业发包工程管理费 | ∑专业发包工程（暂估金额×费率） |  | 见表 10.2.2-27
3.4.2 | 甲供材料设备管理费 | 甲供材料暂估金额×费率+甲供设备暂估金额 |  | 见表 10.2.2-27
4 | 规费 | 计算基数×费率 | 2577.68
5 | 增值税 | 计算基数×费率 | 3988.74
招标控制价合计 |  | 1+2+3+4+5 | 48,308.06

## 表10.2.2-16 分部分项工程清单与计价表【通用安装工
【表10.2.2-16】
分部分项工程清单与计价表
单位（专业）工程名称：嵊州宾馆新丰园茶室改造工程-通用安装工程 |  |  |  | 标段： |  |  |  | 第 1 页 共 13 页
序号 | 项目编码 | 项目名称 | 项目特征 | 计量单位 | 工程量 | 金额（元） |  |  |  |  | 备注
[6 empty] | 综合单价 | 合价 | 其中
[8 empty] | 人工费 | 机械费 | 暂估价
|  | 茶室电 |  |  |  |  | 31297.82 | 6382.54 | 74.1
1 | 030404017001 | 配电箱 | 1.名称：照明配电箱AL-1 2.规 格型 号：规格型号及电器元件配置按设计要求 3.安装方式：明装 | 台 | 1 | 3308.94 | 3308.94 | 214.56
2 | 030411001001 | 配管 | 1.名称：配管 2.材质：JDG电线套管(镀锌) 3.规格：JD20G×1.6 4.配置形式：砖、混凝土结构暗配 | m | 50.95 | 10.59 | 539.56 | 211.95 | 2.55
3 | 030411001002 | 配管 | 1.名称：配管 2.材质：JDG电线套管(镀锌) 3.规格：JD20G×1.6 4.配置形式：砖、混凝土结构明配 | m | 230.96 | 14.42 | 3330.44 | 1591.31
4 | 030411001003 | 配管 | 1.名称：线缆保护管； 2.材质、规格：金属软管φ20； 3.配置形式：吊顶内敷设； 4.接地要求：按施工验收规范要求。 | m | 15.5 | 15 | 232.5 | 103.7
本页小计 | [6 empty] | 7411.44 | 2121.52 | 2.55
【表10.2.2-16】
分部分项工程清单与计价表
单位（专业）工程名称：嵊州宾馆新丰园茶室改造工程-通用安装工程 |  |  |  | 标段： |  |  |  | 第 2 页 共 13 页
序号 | 项目编码 | 项目名称 | 项目特征 | 计量单位 | 工程量 | 金额（元） |  |  |  |  | 备注
[6 empty] | 综合单价 | 合价 | 其中
[8 empty] | 人工费 | 机械费 | 暂估价
5 | 030413002001 | 凿（压）槽 | 1.混凝土刨沟槽 管径(mm以内)20`二次精装修工程，在原粉刷层上进行砖墙开凿，砖墙开凿增加费 | m | 52.15 | 2.74 | 142.89 | 98.04 | 3.65
6 | 030411001004 | 配管 | 1.名称:配管 2.材质:焊接钢管 3.规格:SC20×1.5 4.配置形式:砖、混凝土结构明配 | m | 43.12 | 19.67 | 848.17 | 322.54 | 10.35
7 | 030411001005 | 配管 | 1.名称:配管 2.材质:焊接钢管 3.规格:SC20×1.5 4.配置形式:砖、混凝土结构暗配 | m | 16 | 16.52 | 264.32 | 92 | 0.8
8 | 030411001006 | 配管 | 1.名称:配管暂估配电箱进线配管 2.材质:焊接钢管 3.规格:SC50×2.0 4.配置形式:砖、混凝土结构明配 | m | 60 | 37.05 | 2223 | 741.6 | 29.4
9 | 030411004001 | 配线 | 1、名称：铜芯交联聚烯烃绝缘低烟无卤阻燃电线； 2、配线形式：管内穿线； 3、配线型号、规格：WDZBYJ-2.5 4、配线线制：照明线。 | m | 451.67 | 3.59 | 1621.5 | 302.62
本页小计 | [6 empty] | 5099.88 | 1556.8 | 44.2
【表10.2.2-16】
分部分项工程清单与计价表
单位（专业）工程名称：嵊州宾馆新丰园茶室改造工程-通用安装工程 |  |  |  | 标段： |  |  |  | 第 3 页 共 13 页
序号 | 项目编码 | 项目名称 | 项目特征 | 计量单位 | 工程量 | 金额（元） |  |  |  |  | 备注
[6 empty] | 综合单价 | 合价 | 其中
[8 empty] | 人工费 | 机械费 | 暂估价
10 | 030411004002 | 配线 | 1、名称：铜芯交联聚烯烃绝缘低烟无卤阻燃电线； 2、配线形式：管内穿线； 3、配线型号、规格：WDZBYJR-2.5； 4、配线线制：照明线。 | m | 160.55 | 3.7 | 594.04 | 107.57
11 | 030411004003 | 配线 | 1、名称：多芯软导线； 2、配线形式：管内穿线； 3、配线型号、规格:WDZAN-RYSJ-2*2.5； 4、配线线制：照明线。 | m | 48.12 | 7.99 | 384.48 | 28.39
12 | 030411004004 | 配线 | 1.名称：铜芯低烟无卤电线； 2.配线形式：管内穿线； 3.配线型号、规格：WDZB-BYJ-4； 4.配线线制：照明线。 | m | 20.14 | 4.89 | 98.48 | 12.49
13 | 030411004005 | 配线 | 1.名称：铜芯低烟无卤软电线； 2.配线形式：管内穿线； 3.配线型号、规格：WDZB-BYJR-4； 4.配线线制：照明线。 | m | 59 | 5.24 | 309.16 | 36.58
本页小计 | [6 empty] | 1386.16 | 185.03
【表10.2.2-16】
分部分项工程清单与计价表
单位（专业）工程名称：嵊州宾馆新丰园茶室改造工程-通用安装工程 |  |  |  | 标段： |  |  |  | 第 4 页 共 13 页
序号 | 项目编码 | 项目名称 | 项目特征 | 计量单位 | 工程量 | 金额（元） |  |  |  |  | 备注
[6 empty] | 综合单价 | 合价 | 其中
[8 empty] | 人工费 | 机械费 | 暂估价
14 | 030408001001 | 电力电缆 | 1.名称：铜芯电力电缆； 2.规格、型号：WDZ-YJY-4*16+1*10； 3.敷设方式、部位：穿管敷设； | m | 60 | 73.62 | 4417.2 | 141 | 3.6
15 | 030408006001 | 电力电缆头 | 户内干包式电力电缆头制作、安装 干包终端头(1kV以下截面mm2以下)35 25mm2及以下，铜芯，三芯及以上 | 个 | 2 | 37.12 | 74.24 | 25.5
16 | 030404034001 | 照明开关 | 1.名称：三位单极开关 2.规格：10A 3.安装方式：嵌墙暗装 | 个 | 1 | 22.31 | 22.31 | 7.3
17 | 030404034002 | 照明开关 | 1.名称：二位单极开关 2.规格：10A 3.安装方式：嵌墙暗装 | 个 | 7 | 19.24 | 134.68 | 51.1
18 | 030412004001 | 装饰灯 | 1.名称：LED射灯； 2.规格、型号：9W 24°角 3000K； 3.安装方式：嵌入式安装 4.备注：采用业主推荐品牌。 | 套 | 14 | 104.48 | 1462.72 | 265.58
本页小计 | [6 empty] | 6111.15 | 490.48 | 3.6
【表10.2.2-16】
分部分项工程清单与计价表
单位（专业）工程名称：嵊州宾馆新丰园茶室改造工程-通用安装工程 |  |  |  | 标段： |  |  |  | 第 5 页 共 13 页
序号 | 项目编码 | 项目名称 | 项目特征 | 计量单位 | 工程量 | 金额（元） |  |  |  |  | 备注
[6 empty] | 综合单价 | 合价 | 其中
[8 empty] | 人工费 | 机械费 | 暂估价
19 | 030412004002 | 装饰灯 | 1.名称：明装多眼射灯； 2.规格、型号：3000K； 3.安装方式：吸顶式安装 4.备注：采用业主推荐品牌。 | 套 | 3 | 121.12 | 363.36 | 24.75
20 | 030412004003 | 装饰灯 | 1.名称：黑色超薄磁吸轨道射灯； 2.规格、型号：按设计要求； 3.安装方式：滑轨安装 4.备注：采用业主推荐品牌。 | 套 | 8 | 104.12 | 832.96 | 50.16
21 | 030412005001 | 荧光灯 | 1.名称：成品黑色圆形LED天地线灯 2.规格、型号：按设计要求 3.安装方式：嵌入式 4.备注：采用业主推荐品牌。 | 套 | 5 | 311.8 | 1559 | 83
22 | 030412004004 | 装饰灯 | 1.名称：射灯滑轨； | 套 | 11 | 56.21 | 618.31 | 114.4
23 | 030412004006 | 装饰灯 | 1.名称：暗藏20mmLED线灯； 2.规格、型号：3000K； 3.安装方式：嵌入式安装 4.备注：采用业主推荐品牌。 | m | 28.86 | 63.28 | 1826.26 | 432.61
本页小计 | [6 empty] | 5199.89 | 704.92
【表10.2.2-16】
分部分项工程清单与计价表
单位（专业）工程名称：嵊州宾馆新丰园茶室改造工程-通用安装工程 |  |  |  | 标段： |  |  |  | 第 6 页 共 13 页
序号 | 项目编码 | 项目名称 | 项目特征 | 计量单位 | 工程量 | 金额（元） |  |  |  |  | 备注
[6 empty] | 综合单价 | 合价 | 其中
[8 empty] | 人工费 | 机械费 | 暂估价
24 | 030412004007 | 装饰灯 | 1.名称：暗藏成品LED灯条； 2.规格、型号：3000K； 3.安装方式：嵌入式安装 4.备注：采用业主推荐品牌。 | 套 | 25 | 53.28 | 1332 | 374.75
25 | 030412004008 | 装饰灯 | 1.名称：圆形装饰吊灯 2.规格、型号：50W 3.安装方式：软线吊装 4.备注：采用业主推荐品牌。 | 套 | 1 | 1633.71 | 1633.71 | 87.95
26 | 030412004009 | 装饰灯 | 1.名称：圆形装饰吊灯 2.规格、型号：32W 3.安装方式：软线吊装 4.备注：采用业主推荐品牌。 | 套 | 1 | 1128.71 | 1128.71 | 87.95
27 | 030412004010 | 装饰灯 | 1.名称：方向标志灯 2.装饰灯型号：(LED 1W 36V) | 套 | 3 | 67.8 | 203.4 | 55.74
28 | 030412004011 | 装饰灯 | 1.名称：疏散出口标志灯 2.装饰灯型号：LED 1W 36V | 套 | 1 | 67.8 | 67.8 | 18.58
本页小计 | [6 empty] | 4365.62 | 624.97
【表10.2.2-16】
分部分项工程清单与计价表
单位（专业）工程名称：嵊州宾馆新丰园茶室改造工程-通用安装工程 |  |  |  | 标段： |  |  |  | 第 7 页 共 13 页
序号 | 项目编码 | 项目名称 | 项目特征 | 计量单位 | 工程量 | 金额（元） |  |  |  |  | 备注
[6 empty] | 综合单价 | 合价 | 其中
[8 empty] | 人工费 | 机械费 | 暂估价
29 | 030412004012 | 装饰灯 | 1.名称：自带电源疏散照明灯(LED 5W 36V) 2.装饰灯型号：LED 5W 36V | 套 | 6 | 68.46 | 410.76 | 111.48
30 | 030404033001 | 风扇 | 1.名 称：换气扇 | 台 | 1 | 114.56 | 114.56 | 31.29
31 | 030411006001 | 接线盒 | 1.名称：开关盒、插座盒； 2.材质、规格：钢质 86H50； 3.安装形式：暗装。 | 个 | 51 | 7.56 | 385.56 | 164.73
32 | 030411006002 | 接线盒 | 1.名称：接线盒； 2.材质、规格：钢质 86H50； 3.安装形式：暗装。 | 个 | 34 | 7.83 | 266.22 | 104.38
33 | 030404035001 | 插座 | 1.名 称：五孔防水插座 2.规 格：10A 3.安装方式：嵌墙暗装 | 个 | 1 | 33.68 | 33.68 | 9.64
34 | 030404035002 | 插座 | 1.名 称：地插座二眼+三眼 2.规 格：10A 3.安装方式：地面暗装 | 个 | 12 | 21.24 | 254.88 | 115.68
35 | 030404035003 | 插座 | 1.名 称：插座二眼+三眼(安全型) 2.规 格：10A 3.安装方式：嵌墙暗装 | 个 | 1 | 24.59 | 24.59 | 9.64
本页小计 | [6 empty] | 1490.25 | 546.84
【表10.2.2-16】
分部分项工程清单与计价表
单位（专业）工程名称：嵊州宾馆新丰园茶室改造工程-通用安装工程 |  |  |  | 标段： |  |  |  | 第 8 页 共 13 页
序号 | 项目编码 | 项目名称 | 项目特征 | 计量单位 | 工程量 | 金额（元） |  |  |  |  | 备注
[6 empty] | 综合单价 | 合价 | 其中
[8 empty] | 人工费 | 机械费 | 暂估价
36 | 030414002001 | 送配电装置系统 | 1.送配电装置系统调试 1kV以下交流供电(综 合) | 系统 | 1 | 233.43 | 233.43 | 151.98 | 23.75
|  | 茶室消防电 |  |  |  |  | 610.94 | 192.59 | 1.68
37 | 030904001001 | 点型探测器 | 1.探测器名称：感烟火灾探测器 | 个 | 4 | 80.03 | 320.12 | 105.56 | 0.76
38 | 030411001007 | 配管 | 1.名称：配管 2.材质：JDG电线套管(镀锌) 3.规格：JDG×1.0 4.配置形式：砖、混凝土结构暗配 | m | 18.36 | 10.59 | 194.43 | 76.38 | 0.92
39 | 030411004006 | 配线 | 1.名 称：多芯软导线 2.配线形式：管内穿线 3.配线型号：WDZAN-RYS-2*1.5 | m | 18.36 | 5.25 | 96.39 | 10.65
|  | 茶室水 |  |  |  |  | 2352.55 | 1075.66 | 78.26
40 | 031001006001 | 塑料管 | 1.安装部位：室内 2.介质：污废水 3.材质、规格：PVC排水管DN75 4.连接形式：粘接 | m | 5.56 | 28.99 | 161.18 | 61.66
本页小计 | [6 empty] | 1005.55 | 406.23 | 25.43
【表10.2.2-16】
分部分项工程清单与计价表
单位（专业）工程名称：嵊州宾馆新丰园茶室改造工程-通用安装工程 |  |  |  | 标段： |  |  |  | 第 9 页 共 13 页
序号 | 项目编码 | 项目名称 | 项目特征 | 计量单位 | 工程量 | 金额（元） |  |  |  |  | 备注
[6 empty] | 综合单价 | 合价 | 其中
[8 empty] | 人工费 | 机械费 | 暂估价
41 | 031001006002 | 塑料管 | 1.安装部位：室内 2.介质：污废水 3.材质、规格：PVC排水管DN110 4.连接形式：粘接 | m | 2.52 | 44.89 | 113.12 | 33.87
42 | 031001006003 | 塑料管 | 1.安装部位：室内给水 2.介质：给水 3.材质、规格：PP-R给水管 DN15 4.连接形式：热熔连接(含管件) 5.压力试验及吹、洗设计要求：管道消毒、水压试验及水冲洗 | m | 6.68 | 16.53 | 110.42 | 53.84 | 0.73
43 | 031001006004 | 塑料管 | 1.安装部位：室内给水 2.介质：给水 3.材质、规格：PP-R给水管 DN20 4.连接形式：热熔连接(含管件) 5.压力试验及吹、洗设计要求：管道消毒、水压试验及水冲洗 | m | 10.62 | 20.34 | 216.01 | 94.73 | 1.17
44 | 031004006001 | 大便器 | 1.大便器安装，主材甲供 | 组 | 1 | 66.05 | 66.05 | 44.43
45 | 031004007001 | 小便器 | 1.壁挂式小便斗安装，主材甲供 | 组 | 1 | 66.72 | 66.72 | 42.96
本页小计 | [6 empty] | 572.32 | 269.83 | 1.9
【表10.2.2-16】
分部分项工程清单与计价表
单位（专业）工程名称：嵊州宾馆新丰园茶室改造工程-通用安装工程 |  |  |  | 标段： |  |  |  | 第 10 页 共 13 页
序号 | 项目编码 | 项目名称 | 项目特征 | 计量单位 | 工程量 | 金额（元） |  |  |  |  | 备注
[6 empty] | 综合单价 | 合价 | 其中
[8 empty] | 人工费 | 机械费 | 暂估价
46 | 031004003001 | 洗脸盆 | 1.洗脸盆（含水龙头）安装，主材甲供 | 组 | 2 | 63.7 | 127.4 | 76.52
47 | 031004014001 | 给、排水附（配）件 | 1.地漏安装 | 个 | 2 | 29.17 | 58.34 | 20.94
48 | 031004014002 | 给、排水附（配）件 | 1.名称：清扫口 2.型号、规格：DN80 | 个 | 1 | 14.99 | 14.99 | 6.21
49 | 031004014003 | 给、排水附（配）件 | 1.名称：清扫口 2.型号、规格：DN100 | 个 | 1 | 18.64 | 18.64 | 6.35
50 | 031006012001 | 热水器、开水炉 | 1、热水器安装，主材甲供 | 台 | 1 | 68.41 | 68.41 | 47.83
51 | 031002003001 | 套管 | 1.名称、类型：刚性防水套管制作安装； 2.材 质：碳素结构钢； 3.规 格：DN50套管管径； 4.填料材质：按施工验收规范要求。 | 个 | 1 | 234.41 | 234.41 | 92.97 | 18.76
52 | 031002003002 | 套管 | 1.名称、类型：刚性防水套管制作安装 2.材 质：碳素结构钢 3.规 格：DN80套管管径； 4.填料材质：按施工验收规范要求。 | 个 | 1 | 318.27 | 318.27 | 105.04 | 23.03
本页小计 | [6 empty] | 840.46 | 355.86 | 41.79
【表10.2.2-16】
分部分项工程清单与计价表
单位（专业）工程名称：嵊州宾馆新丰园茶室改造工程-通用安装工程 |  |  |  | 标段： |  |  |  | 第 11 页 共 13 页
序号 | 项目编码 | 项目名称 | 项目特征 | 计量单位 | 工程量 | 金额（元） |  |  |  |  | 备注
[6 empty] | 综合单价 | 合价 | 其中
[8 empty] | 人工费 | 机械费 | 暂估价
53 | 031002003003 | 套管 | 1.名称、类型：刚性防水套管制作安装 2.材 质：碳素结构钢 3.规 格：DN100套管管径； 4.填料材质：按施工验收规范要求。 | 个 | 1 | 431.93 | 431.93 | 122.33 | 34.57
54 | 03B001 | 卫生间暗敷管道 | 1.卫生间（内周长在12m以下）暗敷管道，每间补贴1.0工日 | 间 | 1 | 194.21 | 194.21 | 149
55 | 040101002001 | 挖沟槽土方 | 1.人工挖沟槽土方三类土，抛土于沟槽边1m以外堆放 2.回填土、夯实、清理现场。 | m3 | 2.5 | 60.98 | 152.45 | 116.98
|  | 茶室消防水 |  |  |  |  | 2667.79 | 1067.51 | 58.95
56 | 030901001001 | 水喷淋钢管 | 1.安装部位:室内 2.材质、规格:热浸锌镀锌加厚钢管DN25 3.连接形式:螺纹连接 4.压力试验及冲洗设计要求:水压试验、水冲洗 | m | 8.74 | 38.45 | 336.05 | 150.77 | 3.5
本页小计 | [6 empty] | 1114.64 | 539.08 | 38.07
【表10.2.2-16】
分部分项工程清单与计价表
单位（专业）工程名称：嵊州宾馆新丰园茶室改造工程-通用安装工程 |  |  |  | 标段： |  |  |  | 第 12 页 共 13 页
序号 | 项目编码 | 项目名称 | 项目特征 | 计量单位 | 工程量 | 金额（元） |  |  |  |  | 备注
[6 empty] | 综合单价 | 合价 | 其中
[8 empty] | 人工费 | 机械费 | 暂估价
57 | 030901001002 | 水喷淋钢管 | 1.安装部位:室内 2.材质、规格:热浸锌镀锌加厚钢管DN32 3.连接形式:螺纹连接 4.压力试验及冲洗设计要求:水压试验、水冲洗 | m | 12.3 | 46.39 | 570.6 | 224.48 | 7.87
58 | 030901001003 | 水喷淋钢管 | 1.安装部位:室内 2.材质、规格:热浸锌镀锌加厚钢管DN40 3.连接形式:螺纹连接 4.压力试验及冲洗设计要求:水压试验、水冲洗 | m | 5.4 | 55.67 | 300.62 | 110.97 | 4.91
59 | 030901001004 | 水喷淋钢管 | 1.安装部位:室内 2.材质、规格:热浸锌镀锌加厚钢管DN50 3.连接形式:螺纹连接 4.压力试验及冲洗设计要求:水压试验、水冲洗 | m | 9.87 | 65.2 | 643.52 | 207.47 | 8.29
60 | 031002001001 | 管道支架 | 1.材质:型钢 2.管架形式:一般管架制作、安装 | Kg | 23.37 | 14.96 | 349.62 | 164.52 | 21.97
61 | 031201003001 | 金属结构刷油 | 1.除锈级别:轻锈 2.油漆品种:红丹防锈漆、调和漆 3.涂刷遍数、漆膜厚 度:各二遍 | kg | 23.37 | 2.13 | 49.78 | 21.5 | 7.01
本页小计 | [6 empty] | 1914.14 | 728.94 | 50.05
【表10.2.2-16】
分部分项工程清单与计价表
单位（专业）工程名称：嵊州宾馆新丰园茶室改造工程-通用安装工程 |  |  |  | 标段： |  |  |  | 第 13 页 共 13 页
序号 | 项目编码 | 项目名称 | 项目特征 | 计量单位 | 工程量 | 金额（元） |  |  |  |  | 备注
[6 empty] | 综合单价 | 合价 | 其中
[8 empty] | 人工费 | 机械费 | 暂估价
62 | 030901003001 | 水喷淋（雾）喷头 | 1.安装部位:室内有吊顶 2.材质、型号、规格:吊顶型喷头ZSTX15/68 3.连接形式:螺纹连接 | 个 | 12 | 34.8 | 417.6 | 187.8 | 5.4
|  | 茶室空调风口 |  |  |  |  | 1606.54 | 253.6 | 1.04
63 | 030703011001 | 铝及铝合金风口、散流器 | 1.名 称：单层百叶风口 2.型 号：1200*250 | 个 | 3 | 218.91 | 656.73 | 97.89 | 0.39
64 | 030703011002 | 铝及铝合金风口、散流器 | 1.名 称：单层百叶风口 2.型 号：1200*200 | 个 | 3 | 195.02 | 585.06 | 97.89 | 0.39
65 | 030703011003 | 铝及铝合金风口、散流器 | 1.名 称：铝合金百叶风口 2.规 格：1000*200 | 个 | 1 | 172.42 | 172.42 | 28.91 | 0.13
66 | 030703011004 | 铝及铝合金风口、散流器 | 1.名 称：铝合金百叶风口 2.规 格：1000*250 | 个 | 1 | 192.33 | 192.33 | 28.91 | 0.13
本页小计 | [6 empty] | 2024.14 | 441.4 | 6.44
合 计 | [6 empty] | 38535.64 | 8971.9 | 214.03

## 表10.2.2-16 施工技术措施项目清单与计价表【通用安
【表10.2.2-16】
施工技术措施项目清单与计价表
单位（专业）工程名称：嵊州宾馆新丰园茶室改造工程-通用安装工程 |  |  | 标段： | [5 empty] | 第 1 页 共 1 页
序号 | 项目编码 | 项目名称 | 项目特征 | 计量单位 | 工程量 | 金额（元） |  |  |  |  | 备注
[6 empty] | 综合单价 | 合价 | 其中
[8 empty] | 人工费 | 机械费 | 暂估价
|  | [请输入分部名称] |  |  |  |  | 358.21 | 85.9
1 | 031301017001 | 脚手架搭拆 | 脚手架搭拆 | 项 | 1 | 358.21 | 358.21 | 85.9
本页小计 | [6 empty] | 358.21 | 85.9
合 计 | [6 empty] | 358.21 | 85.9

## 表10.2.2-17 分部分项综合单价计算表【通用安装工程】
【表10.2.2-17】
分部分项工程综合单价计算表
单位（专业）工程名称：嵊州宾馆新丰园茶室改造工程-通用安装工程 |  |  |  | 标段： |  |  |  |  | 第 1 页 共 9 页
清单序号 | 项目编码 (定额编码) | 清单(定额) 项目名称 | 计量单位 | 数量 | 综合单价（元） | [5 empty] | 合计(元)
[5 empty] | 人工费 | 材料(设备)费 | 机械费 | 管理费 | 利润 | 小计
茶室电
1 | 030404017001 | 配电箱 | 台 | 1 | 214.56 | 3029.27 |  | 44.89 | 20.22 | 3308.94 | 3309
| 4-4-16 换 | 成套配电箱安装 悬挂式半周长1.5m 嵌入式成套配电箱 | 台 | 1 | 214.56 | 3029.27 |  | 44.89 | 20.22 | 3308.94 | 3309
2 | 030411001001 | 配管 | m | 50.95 | 4.16 | 5.1 | 0.05 | 0.88 | 0.4 | 10.59 | 540
| 4-11-8 换 | 套接紧定式镀锌钢导管(JDG)敷设 砖、混凝土结构暗配 公称直径(mm)20 | m | 50.95 | 4.16 | 5.1 | 0.05 | 0.88 | 0.4 | 10.59 | 540
3 | 030411001002 | 配管 | m | 230.96 | 6.89 | 5.44 |  | 1.44 | 0.65 | 14.42 | 3330
| 4-11-2 换 | 套接紧定式镀锌钢导管(JDG)敷设 砖、混凝土结构明配 公称直径(mm)20 | m | 230.96 | 6.89 | 5.44 |  | 1.44 | 0.65 | 14.42 | 3330
4 | 030411001003 | 配管 | m | 15.5 | 6.69 | 6.28 |  | 1.4 | 0.63 | 15 | 233
| 4-11-185 | 金属软管敷设 内径(mm)≤20每根长≤1m | m | 15.5 | 6.69 | 6.28 |  | 1.4 | 0.63 | 15 | 233
5 | 030413002001 | 凿（压）槽 | m | 52.15 | 1.88 | 0.2 | 0.07 | 0.41 | 0.18 | 2.74 | 143
| 13-1-142 换 | 混凝土刨沟槽 管径(mm以内)20 二次精装修工程，在原粉刷层上进行砖墙开槽 | m | 52.15 | 1.88 | 0.2 | 0.07 | 0.41 | 0.18 | 2.74 | 143
6 | 030411001004 | 配管 | m | 43.12 | 7.48 | 9.6 | 0.24 | 1.62 | 0.73 | 19.67 | 848
| 4-11-67 换 | 焊接钢管敷设 砖、混凝土结构明配 公称直径(DN)≤20 | m | 43.12 | 7.48 | 9.6 | 0.24 | 1.62 | 0.73 | 19.67 | 848
7 | 030411001005 | 配管 | m | 16 | 5.75 | 8.96 | 0.05 | 1.21 | 0.55 | 16.52 | 264
| 4-11-35 换 | 镀锌钢管敷设 砖、混凝土结构暗配 公称直径(DN)≤20 | m | 16 | 5.75 | 8.96 | 0.05 | 1.21 | 0.55 | 16.52 | 264
【表10.2.2-17】
分部分项工程综合单价计算表
单位（专业）工程名称：嵊州宾馆新丰园茶室改造工程-通用安装工程 |  |  |  | 标段： |  |  |  |  | 第 2 页 共 9 页
清单序号 | 项目编码 (定额编码) | 清单(定额) 项目名称 | 计量单位 | 数量 | 综合单价（元） | [5 empty] | 合计(元)
[5 empty] | 人工费 | 材料(设备)费 | 机械费 | 管理费 | 利润 | 小计
8 | 030411001006 | 配管 | m | 60 | 12.36 | 20.29 | 0.49 | 2.7 | 1.21 | 37.05 | 2223
| 4-11-82 换 | 焊接钢管敷设 砖、混凝土结构暗配 公称直径(DN)≤50 | m | 60 | 12.36 | 20.29 | 0.49 | 2.7 | 1.21 | 37.05 | 2223
9 | 030411004001 | 配线 | m | 451.67 | 0.67 | 2.72 |  | 0.14 | 0.06 | 3.59 | 1622
| 4-12-5 换 | 穿照明线 铜芯导线截面(mm2以内)2.5 | m | 451.67 | 0.67 | 2.72 |  | 0.14 | 0.06 | 3.59 | 1622
10 | 030411004002 | 配线 | m | 160.55 | 0.67 | 2.83 |  | 0.14 | 0.06 | 3.7 | 594
| 4-12-5 换 | 穿照明线 铜芯导线截面(mm2以内)2.5 | m | 160.55 | 0.67 | 2.83 |  | 0.14 | 0.06 | 3.7 | 594
11 | 030411004003 | 配线 | m | 48.12 | 0.59 | 7.22 |  | 0.12 | 0.06 | 7.99 | 384
| 4-12-41 换 | 穿多芯软导线 二芯单芯导线截面(mm2以内)2.5 | m | 48.12 | 0.59 | 7.22 |  | 0.12 | 0.06 | 7.99 | 384
12 | 030411004004 | 配线 | m | 20.14 | 0.62 | 4.08 |  | 0.13 | 0.06 | 4.89 | 98
| 4-12-6 换 | 穿照明线 铜芯导线截面(mm2以内)4 | m | 20.14 | 0.62 | 4.08 |  | 0.13 | 0.06 | 4.89 | 98
13 | 030411004005 | 配线 | m | 59 | 0.62 | 4.43 |  | 0.13 | 0.06 | 5.24 | 309
| 4-12-6 换 | 穿照明线 铜芯导线截面(mm2以内)4 | m | 59 | 0.62 | 4.43 |  | 0.13 | 0.06 | 5.24 | 309
14 | 030408001001 | 电力电缆 | m | 60 | 2.35 | 70.48 | 0.06 | 0.5 | 0.23 | 73.62 | 4417
| 4-8-88 换 | 铜芯电力电缆敷设 电缆(截面mm2以下)35 25mm2及以下，三芯及以上 | m | 60 | 2.35 | 70.48 | 0.06 | 0.5 | 0.23 | 73.62 | 4417
15 | 030408006001 | 电力电缆头 | 个 | 2 | 12.75 | 20.5 |  | 2.67 | 1.2 | 37.12 | 74
【表10.2.2-17】
分部分项工程综合单价计算表
单位（专业）工程名称：嵊州宾馆新丰园茶室改造工程-通用安装工程 |  |  |  | 标段： |  |  |  |  | 第 3 页 共 9 页
清单序号 | 项目编码 (定额编码) | 清单(定额) 项目名称 | 计量单位 | 数量 | 综合单价（元） | [5 empty] | 合计(元)
[5 empty] | 人工费 | 材料(设备)费 | 机械费 | 管理费 | 利润 | 小计
| 4-8-99 换 | 户内干包式电力电缆头制作、安装 干包终端头(1kV以下截面mm2以下)35 25mm2及以下，铜芯，三芯及以上 | 个 | 2 | 12.75 | 20.5 |  | 2.67 | 1.2 | 37.12 | 74
16 | 030404034001 | 照明开关 | 个 | 1 | 7.3 | 12.79 |  | 1.53 | 0.69 | 22.31 | 22
| 4-13-301 换 | 跷板暗开关单控≤3联 | 套 | 1 | 7.3 | 12.79 |  | 1.53 | 0.69 | 22.31 | 22
17 | 030404034002 | 照明开关 | 个 | 7 | 7.3 | 9.72 |  | 1.53 | 0.69 | 19.24 | 135
| 4-13-301 换 | 跷板暗开关单控≤3联 | 套 | 7 | 7.3 | 9.72 |  | 1.53 | 0.69 | 19.24 | 135
18 | 030412004001 | 装饰灯 | 套 | 14 | 18.97 | 79.75 |  | 3.97 | 1.79 | 104.48 | 1463
| 4-13-163 换 | 点光源艺术装饰灯具安装 嵌入式筒灯灯具直径φ75 | 套 | 14 | 18.97 | 79.75 |  | 3.97 | 1.79 | 104.48 | 1463
19 | 030412004002 | 装饰灯 | 套 | 3 | 8.25 | 110.36 |  | 1.73 | 0.78 | 121.12 | 363
| 4-13-170 换 | 点光源艺术装饰灯具安装 吸顶式射灯 | 套 | 3 | 8.25 | 110.36 |  | 1.73 | 0.78 | 121.12 | 363
20 | 030412004003 | 装饰灯 | 套 | 8 | 6.27 | 95.95 |  | 1.31 | 0.59 | 104.12 | 833
| 4-13-171 换 | 点光源艺术装饰灯具安装 滑轨式射灯 | 套 | 8 | 6.27 | 95.95 |  | 1.31 | 0.59 | 104.12 | 833
21 | 030412005001 | 荧光灯 | 套 | 5 | 16.6 | 290.17 |  | 3.47 | 1.56 | 311.8 | 1559
| 4-13-207 换 | 荧光灯具安装 嵌入式单管 | 套 | 5 | 16.6 | 290.17 |  | 3.47 | 1.56 | 311.8 | 1559
22 | 030412004004 | 装饰灯 | 套 | 11 | 10.4 | 42.65 |  | 2.18 | 0.98 | 56.21 | 618
| 4-13-172 换 | 点光源艺术装饰灯具安装 滑轨 | m | 11 | 10.4 | 42.65 |  | 2.18 | 0.98 | 56.21 | 618
23 | 030412004006 | 装饰灯 | m | 28.86 | 14.99 | 43.74 |  | 3.14 | 1.41 | 63.28 | 1826
| 4-13-137 换 | 天棚荧光灯带 | m | 28.86 | 14.99 | 43.74 |  | 3.14 | 1.41 | 63.28 | 1826
【表10.2.2-17】
分部分项工程综合单价计算表
单位（专业）工程名称：嵊州宾馆新丰园茶室改造工程-通用安装工程 |  |  |  | 标段： |  |  |  |  | 第 4 页 共 9 页
清单序号 | 项目编码 (定额编码) | 清单(定额) 项目名称 | 计量单位 | 数量 | 综合单价（元） | [5 empty] | 合计(元)
[5 empty] | 人工费 | 材料(设备)费 | 机械费 | 管理费 | 利润 | 小计
24 | 030412004007 | 装饰灯 | 套 | 25 | 14.99 | 33.74 |  | 3.14 | 1.41 | 53.28 | 1332
| 4-13-137 换 | 天棚荧光灯带 | m | 25 | 14.99 | 33.74 |  | 3.14 | 1.41 | 53.28 | 1332
25 | 030412004008 | 装饰灯 | 套 | 1 | 87.95 | 1519.07 |  | 18.4 | 8.29 | 1633.71 | 1634
| 4-13-46 换 | 吊式玻璃装饰罩灯 灯体直径(mm)≤900灯体垂吊长度(mm)≤500 | 套 | 1 | 87.95 | 1519.07 |  | 18.4 | 8.29 | 1633.71 | 1634
26 | 030412004009 | 装饰灯 | 套 | 1 | 87.95 | 1014.07 |  | 18.4 | 8.29 | 1128.71 | 1129
| 4-13-46 换 | 吊式玻璃装饰罩灯 灯体直径(mm)≤900灯体垂吊长度(mm)≤500 | 套 | 1 | 87.95 | 1014.07 |  | 18.4 | 8.29 | 1128.71 | 1129
27 | 030412004010 | 装饰灯 | 套 | 3 | 18.58 | 43.58 |  | 3.89 | 1.75 | 67.8 | 203
| 4-13-156 换 | 标志、诱导装饰灯具安装 墙壁式 | 套 | 3 | 18.58 | 43.58 |  | 3.89 | 1.75 | 67.8 | 203
28 | 030412004011 | 装饰灯 | 套 | 1 | 18.58 | 43.58 |  | 3.89 | 1.75 | 67.8 | 68
| 4-13-156 换 | 标志、诱导装饰灯具安装 墙壁式 | 套 | 1 | 18.58 | 43.58 |  | 3.89 | 1.75 | 67.8 | 68
29 | 030412004012 | 装饰灯 | 套 | 6 | 18.58 | 44.24 |  | 3.89 | 1.75 | 68.46 | 411
| 4-13-154 换 | 标志、诱导装饰灯具安装 吸顶式 | 套 | 6 | 18.58 | 44.24 |  | 3.89 | 1.75 | 68.46 | 411
30 | 030404033001 | 风扇 | 台 | 1 | 31.29 | 73.77 |  | 6.55 | 2.95 | 114.56 | 115
| 4-4-138 | 风扇安装换气扇 | 台 | 1 | 31.29 | 73.77 |  | 6.55 | 2.95 | 114.56 | 115
31 | 030411006001 | 接线盒 | 个 | 51 | 3.23 | 3.35 |  | 0.68 | 0.3 | 7.56 | 386
| 4-11-211 换 | 开关盒、插座盒安装 | 个 | 51 | 3.23 | 3.35 |  | 0.68 | 0.3 | 7.56 | 386
32 | 030411006002 | 接线盒 | 个 | 34 | 3.07 | 3.83 |  | 0.64 | 0.29 | 7.83 | 266
【表10.2.2-17】
分部分项工程综合单价计算表
单位（专业）工程名称：嵊州宾馆新丰园茶室改造工程-通用安装工程 |  |  |  | 标段： |  |  |  |  | 第 5 页 共 9 页
清单序号 | 项目编码 (定额编码) | 清单(定额) 项目名称 | 计量单位 | 数量 | 综合单价（元） | [5 empty] | 合计(元)
[5 empty] | 人工费 | 材料(设备)费 | 机械费 | 管理费 | 利润 | 小计
| 4-11-212 换 | 暗装接线盒 | 个 | 34 | 3.07 | 3.83 |  | 0.64 | 0.29 | 7.83 | 266
33 | 030404035001 | 插座 | 个 | 1 | 9.64 | 21.11 |  | 2.02 | 0.91 | 33.68 | 34
| 4-13-317 换 | 单相明插座电流(A)≤16 | 套 | 1 | 9.64 | 21.11 |  | 2.02 | 0.91 | 33.68 | 34
34 | 030404035002 | 插座 | 个 | 12 | 9.64 | 8.67 |  | 2.02 | 0.91 | 21.24 | 255
| 4-13-317 换 | 单相明插座电流(A)≤16 | 套 | 12 | 9.64 | 8.67 |  | 2.02 | 0.91 | 21.24 | 255
35 | 030404035003 | 插座 | 个 | 1 | 9.64 | 12.02 |  | 2.02 | 0.91 | 24.59 | 25
| 4-13-317 换 | 单相明插座电流(A)≤16 | 套 | 1 | 9.64 | 12.02 |  | 2.02 | 0.91 | 24.59 | 25
36 | 030414002001 | 送配电装置系统 | 系统 | 1 | 151.98 | 3.79 | 23.75 | 37.17 | 16.74 | 233.43 | 233
| 4-14-12 | 送配电装置系统调试 1kV以下交流供电(综合) | 系统 | 1 | 151.98 | 3.79 | 23.75 | 37.17 | 16.74 | 233.43 | 233
茶室消防电
37 | 030904001001 | 点型探测器 | 个 | 4 | 26.39 | 45.38 | 0.19 | 5.56 | 2.51 | 80.03 | 320
| 9-4-1 换 | 点型探测器安装 感烟(无吊顶) 感烟探测器(有吊顶)、感温探测器(有吊顶)安装 | 个 | 4 | 26.39 | 45.38 | 0.19 | 5.56 | 2.51 | 80.03 | 320
38 | 030411001007 | 配管 | m | 18.36 | 4.16 | 5.1 | 0.05 | 0.88 | 0.4 | 10.59 | 194
| 4-11-8 换 | 套接紧定式镀锌钢导管(JDG)敷设 砖、混凝土结构暗配 公称直径(mm)20 | m | 18.36 | 4.16 | 5.1 | 0.05 | 0.88 | 0.4 | 10.59 | 194
39 | 030411004006 | 配线 | m | 18.36 | 0.58 | 4.49 |  | 0.12 | 0.06 | 5.25 | 96
| 4-12-40 换 | 穿多芯软导线 二芯单芯导线截面(mm2以内)1.5 | m | 18.36 | 0.58 | 4.49 |  | 0.12 | 0.06 | 5.25 | 96
茶室水
40 | 031001006001 | 塑料管 | m | 5.56 | 11.09 | 14.54 |  | 2.32 | 1.04 | 28.99 | 161
【表10.2.2-17】
分部分项工程综合单价计算表
单位（专业）工程名称：嵊州宾馆新丰园茶室改造工程-通用安装工程 |  |  |  | 标段： |  |  |  |  | 第 6 页 共 9 页
清单序号 | 项目编码 (定额编码) | 清单(定额) 项目名称 | 计量单位 | 数量 | 综合单价（元） | [5 empty] | 合计(元)
[5 empty] | 人工费 | 材料(设备)费 | 机械费 | 管理费 | 利润 | 小计
| 10-1-277 换 | 室内塑料排水管(粘接) 公称直径(mm以内)75 | m | 5.56 | 11.09 | 14.54 |  | 2.32 | 1.04 | 28.99 | 161
41 | 031001006002 | 塑料管 | m | 2.52 | 13.44 | 27.37 |  | 2.81 | 1.27 | 44.89 | 113
| 10-1-278 换 | 室内塑料排水管(粘接) 公称直径(mm以内)100 | m | 2.52 | 13.44 | 27.37 |  | 2.81 | 1.27 | 44.89 | 113
42 | 031001006003 | 塑料管 | m | 6.68 | 8.06 | 5.88 | 0.11 | 1.71 | 0.77 | 16.53 | 110
| 10-1-230 换 | 室内塑料给水管(热熔连接) 公称直径(mm以内)20 | m | 6.68 | 7.72 | 5.67 | 0.11 | 1.64 | 0.74 | 15.88 | 106
| 10-8-31 换 | 管道消毒、冲洗 公称直径(mm以内)50 | m | 6.68 | 0.34 | 0.21 |  | 0.07 | 0.03 | 0.65 | 4
43 | 031001006004 | 塑料管 | m | 10.62 | 8.92 | 8.57 | 0.11 | 1.89 | 0.85 | 20.34 | 216
| 10-1-231 换 | 室内塑料给水管(热熔连接) 公称直径(mm以内)25 | m | 10.62 | 8.58 | 8.36 | 0.11 | 1.82 | 0.82 | 19.69 | 209
| 10-8-31 换 | 管道消毒、冲洗 公称直径(mm以内)50 | m | 10.62 | 0.34 | 0.21 |  | 0.07 | 0.03 | 0.65 | 7
44 | 031004006001 | 大便器 | 组 | 1 | 44.43 | 8.13 |  | 9.3 | 4.19 | 66.05 | 66
| 10-3-35 换 | 坐式大便器安装 连体水箱 | 套 | 1 | 44.43 | 8.13 |  | 9.3 | 4.19 | 66.05 | 66
45 | 031004007001 | 小便器 | 组 | 1 | 42.96 | 10.73 |  | 8.99 | 4.04 | 66.72 | 67
| 10-3-38 换 | 壁挂式小便器安装 感应开关埋入式 | 套 | 1 | 29.55 | 6.75 |  | 6.18 | 2.78 | 45.26 | 45
| 4-4-143 | 自动冲洗感应器接线 | 台 | 1 | 13.41 | 3.98 |  | 2.81 | 1.26 | 21.46 | 21
46 | 031004003001 | 洗脸盆 | 组 | 2 | 38.26 | 13.82 |  | 8.01 | 3.61 | 63.7 | 127
| 10-3-17 换 | 洗脸盆 台下式冷热水 | 组 | 2 | 38.26 | 13.82 |  | 8.01 | 3.61 | 63.7 | 127
47 | 031004014001 | 给、排水附（配）件 | 个 | 2 | 10.47 | 15.52 |  | 2.19 | 0.99 | 29.17 | 58
【表10.2.2-17】
分部分项工程综合单价计算表
单位（专业）工程名称：嵊州宾馆新丰园茶室改造工程-通用安装工程 |  |  |  | 标段： |  |  |  |  | 第 7 页 共 9 页
清单序号 | 项目编码 (定额编码) | 清单(定额) 项目名称 | 计量单位 | 数量 | 综合单价（元） | [5 empty] | 合计(元)
[5 empty] | 人工费 | 材料(设备)费 | 机械费 | 管理费 | 利润 | 小计
| 10-3-79 换 | 地漏安装 公称直径(mm以内)50 | 个 | 2 | 10.47 | 15.52 |  | 2.19 | 0.99 | 29.17 | 58
48 | 031004014002 | 给、排水附（配）件 | 个 | 1 | 6.21 | 6.89 |  | 1.3 | 0.59 | 14.99 | 15
| 10-3-84 换 | 地面扫除口安装 公称直径(mm以内)80 | 个 | 1 | 6.21 | 6.89 |  | 1.3 | 0.59 | 14.99 | 15
49 | 031004014003 | 给、排水附（配）件 | 个 | 1 | 6.35 | 10.36 |  | 1.33 | 0.6 | 18.64 | 19
| 10-3-85 换 | 地面扫除口安装 公称直径(mm以内)100 | 个 | 1 | 6.35 | 10.36 |  | 1.33 | 0.6 | 18.64 | 19
50 | 031006012001 | 热水器、开水炉 | 台 | 1 | 47.83 | 6.06 |  | 10.01 | 4.51 | 68.41 | 68
| 10-4-75 | 电热水器安装 挂式RS15型 | 台 | 1 | 47.83 | 6.06 |  | 10.01 | 4.51 | 68.41 | 68
51 | 031002003001 | 套管 | 个 | 1 | 92.97 | 88.33 | 18.76 | 23.68 | 10.67 | 234.41 | 234
| 13-1-76 | 刚性防水套管制作 公称直径(mm以内)50 | 个 | 1 | 45.74 | 78.18 | 18.76 | 13.8 | 6.22 | 162.7 | 163
| 13-1-95 | 刚性防水套管安装 公称直径(mm以内)50 | 个 | 1 | 47.23 | 10.15 |  | 9.88 | 4.45 | 71.71 | 72
52 | 031002003002 | 套管 | 个 | 1 | 105.04 | 150.77 | 23.03 | 27.18 | 12.25 | 318.27 | 318
| 13-1-77 | 刚性防水套管制作 公称直径(mm以内)80 | 个 | 1 | 54.68 | 137.21 | 23.03 | 16.64 | 7.5 | 239.06 | 239
| 13-1-96 | 刚性防水套管安装 公称直径(mm以内)100 | 个 | 1 | 50.36 | 13.56 |  | 10.54 | 4.75 | 79.21 | 79
53 | 031002003003 | 套管 | 个 | 1 | 122.33 | 226.58 | 34.57 | 33.4 | 15.05 | 431.93 | 432
| 13-1-78 | 刚性防水套管制作 公称直径(mm以内)100 | 个 | 1 | 71.97 | 213.02 | 34.57 | 22.86 | 10.3 | 352.72 | 353
| 13-1-96 | 刚性防水套管安装 公称直径(mm以内)100 | 个 | 1 | 50.36 | 13.56 |  | 10.54 | 4.75 | 79.21 | 79
【表10.2.2-17】
分部分项工程综合单价计算表
单位（专业）工程名称：嵊州宾馆新丰园茶室改造工程-通用安装工程 |  |  |  | 标段： |  |  |  |  | 第 8 页 共 9 页
清单序号 | 项目编码 (定额编码) | 清单(定额) 项目名称 | 计量单位 | 数量 | 综合单价（元） | [5 empty] | 合计(元)
[5 empty] | 人工费 | 材料(设备)费 | 机械费 | 管理费 | 利润 | 小计
54 | 03B001 | 卫生间暗敷管道 | 间 | 1 | 149 |  |  | 31.17 | 14.04 | 194.21 | 194
| BC10-1 | 卫生间 内周长在12m以下 暗敷管道补贴 | 间 | 1 | 149 |  |  | 31.17 | 14.04 | 194.21 | 194
55 | 040101002001 | 挖沟槽土方 | m3 | 2.5 | 46.79 |  |  | 9.79 | 4.4 | 60.98 | 152
| 13-1-18 | 人工挖沟槽土方三类土 | m3 | 2.5 | 31.89 |  |  | 6.67 | 3 | 41.56 | 104
| 13-1-20 | 人工沟槽原土夯实 | m3 | 2.5 | 14.9 |  |  | 3.12 | 1.4 | 19.42 | 49
茶室消防水
56 | 030901001001 | 水喷淋钢管 | m | 8.74 | 17.25 | 15.43 | 0.4 | 3.7 | 1.67 | 38.45 | 336
| 9-1-1 换 | 水喷淋钢管 镀锌钢管(螺纹连接) 公称直径(mm以内)25 | m | 8.74 | 17.25 | 15.43 | 0.4 | 3.7 | 1.67 | 38.45 | 336
57 | 030901001002 | 水喷淋钢管 | m | 12.3 | 18.25 | 21.76 | 0.64 | 3.96 | 1.78 | 46.39 | 571
| 9-1-2 换 | 水喷淋钢管 镀锌钢管(螺纹连接) 公称直径(mm以内)32 | m | 12.3 | 18.25 | 21.76 | 0.64 | 3.96 | 1.78 | 46.39 | 571
58 | 030901001003 | 水喷淋钢管 | m | 5.4 | 20.55 | 27.68 | 0.91 | 4.5 | 2.03 | 55.67 | 301
| 9-1-3 换 | 水喷淋钢管 镀锌钢管(螺纹连接) 公称直径(mm以内)40 | m | 5.4 | 20.55 | 27.68 | 0.91 | 4.5 | 2.03 | 55.67 | 301
59 | 030901001004 | 水喷淋钢管 | m | 9.87 | 21.02 | 36.7 | 0.84 | 4.58 | 2.06 | 65.2 | 644
| 9-1-4 换 | 水喷淋钢管 镀锌钢管(螺纹连接) 公称直径(mm以内)50 | m | 9.87 | 21.02 | 36.7 | 0.84 | 4.58 | 2.06 | 65.2 | 644
60 | 031002001001 | 管道支架 | Kg | 23.37 | 7.04 | 4.54 | 0.94 | 1.68 | 0.76 | 14.96 | 350
| 13-1-31 换 | 一般管架制作 | kg | 23.37 | 4.57 | 4 | 0.66 | 1.1 | 0.5 | 10.83 | 253
| 13-1-32 换 | 一般管架安装 | kg | 23.37 | 2.47 | 0.54 | 0.28 | 0.58 | 0.26 | 4.13 | 97
61 | 031201003001 | 金属结构刷油 | kg | 23.37 | 0.92 | 0.53 | 0.3 | 0.27 | 0.11 | 2.13 | 50
【表10.2.2-17】
分部分项工程综合单价计算表
单位（专业）工程名称：嵊州宾馆新丰园茶室改造工程-通用安装工程 |  |  |  | 标段： |  |  |  |  | 第 9 页 共 9 页
清单序号 | 项目编码 (定额编码) | 清单(定额) 项目名称 | 计量单位 | 数量 | 综合单价（元） | [5 empty] | 合计(元)
[5 empty] | 人工费 | 材料(设备)费 | 机械费 | 管理费 | 利润 | 小计
| 12-1-5 换 | 手工除锈 一般钢结构轻锈 | kg | 23.37 | 0.23 | 0.02 | 0.1 | 0.07 | 0.03 | 0.45 | 11
| 12-2-53 换 | 一般钢结构 红丹防锈漆第一遍 | kg | 23.37 | 0.18 | 0.17 | 0.05 | 0.05 | 0.02 | 0.47 | 11
| 12-2-54 换 | 一般钢结构 红丹防锈漆增加一遍 | kg | 23.37 | 0.17 | 0.14 | 0.05 | 0.05 | 0.02 | 0.43 | 10
| 12-2-62 换 | 一般钢结构 调和漆第一遍 | kg | 23.37 | 0.17 | 0.11 | 0.05 | 0.05 | 0.02 | 0.4 | 9
| 12-2-63 换 | 一般钢结构 调和漆增加一遍 | kg | 23.37 | 0.17 | 0.09 | 0.05 | 0.05 | 0.02 | 0.38 | 9
62 | 030901003001 | 水喷淋（雾）喷头 | 个 | 12 | 15.65 | 13.81 | 0.45 | 3.37 | 1.52 | 34.8 | 418
| 9-1-37 | 水喷淋(雾)喷头 有吊顶公称直径(mm以内)15 | 个 | 12 | 15.65 | 13.81 | 0.45 | 3.37 | 1.52 | 34.8 | 418
茶室空调风口
63 | 030703011001 | 铝及铝合金风口、散流器 | 个 | 3 | 32.63 | 176.2 | 0.13 | 6.86 | 3.09 | 218.91 | 657
| 7-3-46 | 铝合金百叶风口周长(mm)≤3300 | 个 | 3 | 32.63 | 176.2 | 0.13 | 6.86 | 3.09 | 218.91 | 657
64 | 030703011002 | 铝及铝合金风口、散流器 | 个 | 3 | 32.63 | 152.31 | 0.13 | 6.86 | 3.09 | 195.02 | 585
| 7-3-46 | 铝合金百叶风口周长(mm)≤3300 | 个 | 3 | 32.63 | 152.31 | 0.13 | 6.86 | 3.09 | 195.02 | 585
65 | 030703011003 | 铝及铝合金风口、散流器 | 个 | 1 | 28.91 | 134.57 | 0.13 | 6.07 | 2.74 | 172.42 | 172
| 7-3-45 | 铝合金百叶风口周长(mm)≤2500 | 个 | 1 | 28.91 | 134.57 | 0.13 | 6.07 | 2.74 | 172.42 | 172
66 | 030703011004 | 铝及铝合金风口、散流器 | 个 | 1 | 28.91 | 154.48 | 0.13 | 6.07 | 2.74 | 192.33 | 192
| 7-3-45 | 铝合金百叶风口周长(mm)≤2500 | 个 | 1 | 28.91 | 154.48 | 0.13 | 6.07 | 2.74 | 192.33 | 192
合 计： | [10 empty] | 38536

## 表10.2.2-17 施工技术措施项目综合单价计算表【通用
【表10.2.2-17】
施工技术措施项目综合单价计算表
单位（专业）工程名称：嵊州宾馆新丰园茶室改造工程-通用安装工程 |  |  | 标段： | [5 empty] | 第 1 页 共 1 页
清单序号 | 项目编码 (定额编码) | 清单(定额) 项目名称 | 计量单位 | 数量 | 综合单价（元） | [5 empty] | 合计(元)
[5 empty] | 人工费 | 材料(设备)费 | 机械费 | 管理费 | 利润 | 小计
[请输入分部名称]
1 | 031301017001 | 脚手架搭拆 | 项 | 1 | 85.9 | 246.27 |  | 17.9 | 8.14 | 358.21 | 358
| 13-2-4 | 脚手架搭拆费第四册 | 工日 | 42.8697 | 1.49 | 4.27 |  | 0.31 | 0.14 | 6.21 | 266
| 13-2-9 | 脚手架搭拆费第九册 | 工日 | 6.6246 | 1.86 | 5.34 |  | 0.39 | 0.18 | 7.77 | 51
| 13-2-10 | 脚手架搭拆费第十册 | 工日 | 4.194 | 1.86 | 5.34 |  | 0.39 | 0.18 | 7.77 | 33
| 13-2-7 | 脚手架搭拆费第七册 | 工日 | 1.702 | 1.12 | 3.2 |  | 0.23 | 0.11 | 4.66 | 8
合 计： | [10 empty] | 358