## 签署页
招 标 预 算
工 程 名 称: |  | 2023年度嵊州市三界镇非粮化路渠工程（福源村）
招标预算(小写): |  |  | 328745元
| (大写): |  | 叁拾贰万捌仟柒佰肆拾伍元整
审 定 人: |  |  |  | (签字并盖执业专用章)
审 核 人: |  |  |  | (签字并盖执业专用章)
编 制 人: |  |  |  | (签字并盖执业专用章)

## 表10_2_2-11 编制说明 (3)
编制说明
工程名称:2023年度嵊州市三界镇非粮化路渠工程（福源村） | 第1页 共1页
一、定额套用及取费： 1、定额套用《浙江省水利水电建筑工程预算定额》(2021版) 、《浙江省水利水电安装工程预算定额》(2021版)。不足部分套用相应专业定额。 2、取费标准：《浙江省水利水电工程设计概（预）算编制规定（2018年）》中的水利三类工程计取。税金按浙水建〔2019〕4号《浙江省水利厅关于重新调整水利工程计价依据增值税税率的通知》。 3、人工费按水利三类工程128元/工日计取。 4、材料价格依次按《绍兴市建设工程造价管理信息》2025年第9期嵊州市单价、《浙江造价信息》及部分市场调查价格确定。材料均为除税价。 二、说明 预留金按15000元计入。

## 1 招标预算汇总表
招标预算汇总表
项目及标段名称: |  | 2023年度嵊州市三界镇非粮化路渠工程（福源村） |  | 第1页 共1页
序号 | 工程项目名称 |  | 金额（元）
一 | 建筑工程 |  | 297205
二 | 机电设备及安装工程
三 | 金属结构设备及安装工程
四 | 施工临时工程 |  | 15134
五 | 其他项目 |  | 16406
| 合计 |  | 328745
其中： 暂估价
| 预留金 |  | 15000

## 2 建筑工程分类分项工程量清单计价表
建筑工程分类分项工程量清单计价表
项目及标段名称: |  | 2023年度嵊州市三界镇非粮化路渠工程（福源村） | [6 empty] | 第1页 共3页
序号 | 项目编码 |  | 项目名称 | 项目 主要特征 | 计量 单位 | 工程 数量 | 单价 (元) | 合价 (元) | 主要技术 条款编码 | 备注
1 |  |  | 一、灌渠 |  |  |  |  | 297205
1.1 |  |  | G01 |  |  |  |  | 149976
1.1.1 | 500101003001 |  | 渠道土方开挖 | 沟渠土方开挖 | m3 | 725.27 | 6.39 | 4634
1.1.2 | 500103001001 |  | 土方填筑 | 1.利用方,就地回填。 | m3 | 478.25 | 7.15 | 3419
1.1.3 | 500103007001 |  | 碎石垫层 | 1.碎石垫层 | m3 | 56.45 | 234.57 | 13241
1.1.4 | 500109011001 |  | C25砼渠底 | 1.C25商品混凝土渠底 | m3 | 75.27 | 597.35 | 44963
1.1.5 | 500109011002 |  | C25砼渠身 | 1.C25商品混凝土渠身 | m3 | 94.09 | 788.3 | 74171
1.1.6 | 500109009001 |  | 伸缩缝聚乙烯低发泡接 | 1.20mm厚HX-P12聚乙烯低发泡接缝板 | m2 | 16.93 | 47.46 | 804
1.1.7 | 500109015005 |  | 二次短驳 | 1.二次短驳2.运距自行考虑 | m3 | 225.8 | 38.72 | 8743
1.2 |  |  | G02 |  |  |  |  | 6159
1.2.1 | 500101003002 |  | 渠道土方开挖 | 沟渠土方开挖 | m3 | 12.34 | 6.39 | 79
1.2.2 | 500103001002 |  | 土方填筑 | 1.利用方,就地回填。 | m3 | 22.48 | 7.15 | 161
1.2.3 | 500103007003 |  | 碎石垫层 | 1.碎石垫层 | m3 | 2.64 | 234.57 | 619
1.2.4 | 500109011003 |  | C25砼渠底 | 1.C25商品混凝土渠底 | m3 | 3.53 | 597.35 | 2109
1.2.5 | 500109011004 |  | C25砼渠身 | 1.C25商品混凝土渠身 | m3 | 3.53 | 788.3 | 2783
1.2.6 | 500109009002 |  | 伸缩缝聚乙烯低发泡接 | 1.20mm厚HX-P12聚乙烯低发泡接缝板 | m2 | 0.71 | 47.46 | 34
1.2.7 | 500109015006 |  | 二次短驳 | 1.二次短驳2.运距自行考虑 | m3 | 9.7 | 38.72 | 376
1.3 |  |  | G03 |  |  |  |  | 74464
1.3.1 | 500101003003 |  | 渠道土方开挖 | 沟渠土方开挖 | m3 | 317.71 | 6.39 | 2030
建筑工程分类分项工程量清单计价表
项目及标段名称: |  | 2023年度嵊州市三界镇非粮化路渠工程（福源村） | [6 empty] | 第2页 共3页
序号 | 项目编码 |  | 项目名称 | 项目 主要特征 | 计量 单位 | 工程 数量 | 单价 (元) | 合价 (元) | 主要技术 条款编码 | 备注
1.3.2 | 500103001003 |  | 土方填筑 | 1.利用方,就地回填。 | m3 | 155.43 | 7.15 | 1111
1.3.3 | 500103007004 |  | 碎石垫层 | 1.碎石垫层 | m3 | 14.94 | 234.57 | 3504
1.3.4 | 500109011005 |  | C25砼渠底 | 1.C25商品混凝土渠底 | m3 | 20.71 | 597.35 | 12371
1.3.5 | 500109011006 |  | C25砼渠身 | 1.C25商品混凝土渠身 | m3 | 23.29 | 788.3 | 18360
1.3.6 | 500109009003 |  | 伸缩缝聚乙烯低发泡接 | 1.20mm厚HX-P12聚乙烯低发泡接缝板 | m2 | 4.4 | 47.46 | 209
1.3.7 | 500109010001 |  | 混凝土凿除 | 1、原渠道混凝土拆除外运（工程量暂估）2.运距自行考虑 | m3 | 15 | 111.65 | 1675
1.3.8 | 500105012007 |  | 砌体拆除 | 1、原砌体拆除外运（工程量暂估）2.运距自行考虑 | m3 | 60 | 60.51 | 3631
1.3.9 | 500105002003 |  | 浆砌块石 | 1.M10浆砌块石挡墙 | m3 | 57.68 | 501.05 | 28901
1.3.10 | 500109001111 |  | 普通混凝土 | 1.C20商品混凝土压顶 | m3 | 4.15 | 644.11 | 2673
1.4 |  |  | 圆管涵、路面修复、挡墙 |  |  |  |  | 45609
1.4.1 | 500109001059 |  | 普通混凝土 | 1.C15混凝土基础 | m3 | 7.53 | 531.87 | 4005
1.4.2 | 500115003013 |  | 混凝土管铺设 | Φ400钢筋砼涵管 | m | 50 | 208.91 | 10446
1.4.3 | 500115003014 |  | 混凝土管铺设 | Φ500钢筋砼涵管 | m | 30 | 244.39 | 7332
1.4.4 | 500109001109 |  | 普通混凝土 | 1.C25混凝土方包 | m3 | 9.64 | 754.7 | 7275
1.4.5 | 500109010002 |  | 混凝土凿除 | 1、原混凝土路面拆除外运（工程量暂估）2.运距自行考虑 | m3 | 9.03 | 111.65 | 1008
1.4.6 | 500109001107 |  | 普通混凝土 | 1.C25商品混凝土路面 | m3 | 9.03 | 654.66 | 5912
1.4.7 | 500105001002 |  | 干砌块石（条料石、卵石） | 1.干砌块石挡墙 | m3 | 23.37 | 327.88 | 7663
1.4.8 | 500109001110 |  | 普通混凝土 | 1.C20商品混凝土压顶 | m3 | 0.5 | 644.11 | 322
建筑工程分类分项工程量清单计价表
项目及标段名称: |  | 2023年度嵊州市三界镇非粮化路渠工程（福源村） | [6 empty] | 第3页 共3页
序号 | 项目编码 |  | 项目名称 | 项目 主要特征 | 计量 单位 | 工程 数量 | 单价 (元) | 合价 (元) | 主要技术 条款编码 | 备注
1.4.9 | 500109015003 |  | 二次短驳 | 1.二次短驳2.运距自行考虑 | m3 | 42.54 | 38.72 | 1647
1.5 |  |  | 沉沙池 |  |  |  |  | 2047
1.5.1 | 500103007002 |  | 碎石垫层 | 1.碎石垫层 | m3 | 0.45 | 234.57 | 106
1.5.2 | 500109001041 |  | 普通混凝土 | 1.C25商品混凝土底板 | m3 | 0.51 | 607.99 | 310
1.5.3 | 500109001042 |  | 普通混凝土 | 1.C25商品混凝土井壁 | m3 | 2.09 | 780.51 | 1631
1.6 |  |  | 下田埠、过沟板、简易闸门 |  |  |  |  | 18949
1.6.1 | 500103009004 |  | 塘渣回填 | 1.塘渣回填. | m3 | 8.4 | 73.5 | 617
1.6.2 | 500103017001 |  | 砂石垫层 | 1.50厚碎石找平层 | m3 | 1.58 | 243.25 | 384
1.6.3 | 500105002009 |  | 浆砌块石 | 1.M10浆砌块石基础 | m3 | 2.8 | 471.2 | 1319
1.6.4 | 500109001043 |  | 下田埠路面 | 1.150厚C25商品混凝土路面 2.50厚碎石垫层 3.塘渣基础 4.M10浆砌块石基础4 | m3 | 5.4 | 654.66 | 3535
1.6.5 | 500109001045 |  | 有渠下田埠渠盖板 | 1.C25钢筋商品混凝土盖板 | m3 | 1.6 | 1015.07 | 1624
1.6.6 | 500111001025 |  | 钢筋加工与安装 | 1.钢筋制作安装 一般钢筋 | t | 0.14 | 5524.89 | 773
1.6.7 | 500109001046 |  | 普通混凝土 | 1.C25商品混凝土过沟板 | m3 | 0.89 | 1015.07 | 903
1.6.8 | 500111001026 |  | 钢筋加工与安装 | 1.过沟板钢筋制作安装 一般钢筋 | t | 0.08 | 5524.89 | 442
1.6.9 | b001005002 |  | 简易闸门 | 1.简易闸门 | 个 | 17 | 350 | 5950
1.6.10 | 500115022017 |  | PVC-U螺纹可卸检查口 | 1.PVC-U螺纹可卸检查口、放水口 | 个 | 17 | 200 | 3400
|  |  | 合计 |  |  |  |  | 297205

## 5 施工临时工程分类分项工程量清单计价表
施工临时工程分类分项工程量清单计价表
项目及标段名称: |  | 2023年度嵊州市三界镇非粮化路渠工程（福源村） | [5 empty] | 第1页 共1页
序号 | 清单编号 |  | 项目名称 | 项目 主要特征 | 计量 单位 | 工程 数量 | 单价 (元) | 合价 (元) | 主要技术 条款编码 | 备注
2 |  |  | 施工导流工程 |  |  |  |  | 1500
2.1 | 500114011001 |  | 施工导流 | 根据施工方案，投标单位自行考虑 | 项 | 1 | 1500 | 1500
3 |  |  | 施工交通工程 |  |  |  |  | 1500
3.1 | 500114011002 |  | 施工道路 | 根据施工方案，投标单位自行考虑 | 项 | 1 | 1500 | 1500
4 |  |  | 施工场外供电工程 |  |  |  |  | 1500
4.1 | 500114011003 |  | 施工用电 | 根据施工方案，投标单位自行考虑 | 项 | 1 | 1500 | 1500
5 |  |  | 施工房屋建筑工程 |  |  |  |  | 1500
5.1 | 500114011004 |  | 办公用房 | 根据施工方案，投标单位自行考虑 | 项 | 1 | 1500 | 1500
6 |  |  | 其他临时工程 |  |  |  |  | 1516
6.1 | 6.1001 |  | 其他临时工程 | 根据施工方案，投标单位自行考虑 | 项 | 1 | 1516.02 | 1516
7 |  |  | 安全生产措施费 |  |  |  |  | 7618
7.1 | 5.1001 |  | 安全生产措施费 | 1.安全生产措施费 | 项 | 1 | 7618.02 | 7618
|  |  | 合计 |  |  |  |  | 15134

## 6 其他项目清单计价表
其他项目清单计价表
项目及标段名称: |  | 2023年度嵊州市三界镇非粮化路渠工程（福源村） |  |  | 第1页 共1页
序号 | 项目名称 |  | 计量单位 | 金额(元) | 备注
1 | 工程保险费 |  | 元 | 1406
1.1 | 工程一切险 |  | 元 | 1406
2 | 预留金 |  | 元 | 15000
| 合 计 |  |  | 16406

## 9 电、风、水、砂石基础单价汇总表
电、风、水、砂石基础单价汇总表
项目及标段名称: |  | 2023年度嵊州市三界镇非粮化路渠工程（福源村） |  |  | 第1页 共1页
序号 | 名称 |  | 计量单位 | 单价（元） | 备注
1 | 电 |  | kWh | 0.88
2 | 风 |  | m3 | 0.15
3 | 水 |  | m3 | 0.78
4 | 混凝土拌制 |  | m3 | 25.83
5 | 混凝土运输 |  | m3 | 17.07
6 | 中砂 |  | m3 | 246

## 12 主要材料用量及预算价格汇总表
主要材料用量及预算价格汇总表
项目及标段名称: |  | 2023年度嵊州市三界镇非粮化路渠工程（福源村） | [5 empty] | 第1页 共1页
序号 | 材料名称 |  | 型号规格 | 计量 单位 | 数量 | 预算价 (元) | 材料补差 (元) | 备注
1 | 型钢 |  | 综合 | kg | 260.49 | 3.12 | 0.12
2 | 钢模板 |  |  | kg | 445.97 | 5.2
3 | 铁件 |  |  | kg | 583.36 | 6.37 | 3.37
4 | 柴油 |  |  | kg | 403.18 | 7.1 | 4.1
5 | 汽油 |  |  | kg | 100.8 | 8.65 | 2.05
6 | 碎石 |  | 骨料 | m3 | 9.73 | 180.8 | 120.8
7 | 碎石 |  | 垫层料或回填料 | m3 | 85.95 | 147.2 | 117.2
8 | 块石 |  |  | m3 | 97.83 | 158.44 | 98.44
9 | 水泥 32.5级 |  |  | kg | 136.81 | 0.24
10 | 水泥 42.5级 |  |  | kg | 8764.16 | 0.35 | 0.05
11 | 钢筋 |  | 综合 | t | 0.23 | 3166.6 | 166.6
12 | 中砂 |  |  | m3 | 28.43 | 246 | 186
13 | 混凝土管 |  | Φ400钢筋砼涵管 | m | 50 | 83.47
14 | 塘渣 |  |  | m3 | 9.66 | 48 | 18
15 | 非泵送商品混凝土 |  | C15 | m3 | 7.68 | 345 | 195
16 | 非泵送商品混凝土 |  | C20 | m3 | 4.74 | 363 | 213
17 | 非泵送商品混凝土 |  | C25 | m3 | 242.09 | 376 | 226

## 13 施工机械台班费汇总表
施工机械台班费汇总表
项目及标段名称: |  | 2023年度嵊州市三界镇非粮化路渠工程（福源村） | [9 empty] | 第1页 共2页
序号 | 机械名称 |  | 型号规格 | 一类 费用 | 二类费用 | [6 empty] | 合计 | 补差
[5 empty] | 人工 (工日) | 汽油 (kg) | 柴油 (kg) | 电 (kwh) | 风 (m3) | 水 (t) | 小计
[5 empty] | 128 | 8.65 | 3 | 0.88 | 0.15 | 0.78
1009 | 单斗挖掘机 液压 斗容0.6m3 |  |  | 269.9 | 192 |  | 135 |  |  |  | 327 | 596.9 | 184.5
1010 | 单斗挖掘机 液压 斗容1m3 |  |  | 429.59 | 192 |  | 189 |  |  |  | 381 | 810.59 | 258.3
1030 | 推土机 功率74kW |  |  | 215.12 | 192 |  | 156 |  |  |  | 348 | 563.12 | 213.2
1080 | 蛙式夯实机 功率2.8kW |  |  | 6.69 | 128 |  |  | 13.2 |  |  | 141.2 | 147.89
1108 | 双胶轮车 |  |  | 4.14 | [7 empty] | 4.14
2065 | 砂浆搅拌机 |  |  | 18.17 | 102.4 |  |  | 29.92 |  |  | 132.32 | 150.49
4040 | 振捣器 插入式 功率2.2kW |  |  | 10.18 |  |  |  | 8.8 |  |  | 8.8 | 18.98
4042 | 振捣器 平板式 功率2.2kW |  |  | 8.45 |  |  |  | 8.8 |  |  | 8.8 | 17.25
4054 | 风（砂）水枪 耗风量 6m3/min |  |  | 3.65 |  |  |  |  | 180 | 18.72 | 198.72 | 202.37
4060 | 试压泵 2.5MPa |  |  | 7.95 | 102.4 |  |  | 8.8 |  |  | 111.2 | 119.15
5003 | 载重汽车 汽油型 载重量5t |  |  | 81.8 | 128 | 211.2 |  |  |  |  | 339.2 | 421 | 65.6
5009 | 自卸汽车 汽油型 载重量3.5t |  |  | 108.67 | 128 | 198 |  |  |  |  | 326 | 434.67 | 61.5
6048 | 履带起重机 油动 起重量10t |  |  | 193.39 | 192 |  | 114 |  |  |  | 306 | 499.39 | 155.8
6057 | 汽车起重机 柴油型 起重量8t |  |  | 204.38 | 192 |  | 84 |  |  |  | 276 | 480.38 | 114.8
6060 | 汽车起重机 柴油型 起重量16t |  |  | 337.73 | 192 |  | 108 |  |  |  | 300 | 637.73 | 147.6
6094 | 卷扬机 起重量5t |  |  | 21.97 | 102.4 |  |  | 35.2 |  |  | 137.6 | 159.57
8033 | 离心式水泵 单级 功率7kW |  |  | 8.07 | 64 |  |  | 30.8 |  |  | 94.8 | 102.87
施工机械台班费汇总表
项目及标段名称: |  | 2023年度嵊州市三界镇非粮化路渠工程（福源村） | [9 empty] | 第2页 共2页
序号 | 机械名称 |  | 型号规格 | 一类 费用 | 二类费用 | [6 empty] | 合计 | 补差
[5 empty] | 人工 (工日) | 汽油 (kg) | 柴油 (kg) | 电 (kwh) | 风 (m3) | 水 (t) | 小计
[5 empty] | 128 | 8.65 | 3 | 0.88 | 0.15 | 0.78
9001 | 电焊机 交流20~25kVA |  |  | 3.88 |  |  |  | 63.36 |  |  | 63.36 | 67.24
9014 | 对焊机 电弧型150kVA |  |  | 24.1 | 102.4 |  |  | 348.48 | 5.7 | 10.14 | 466.72 | 490.82
9021 | 钢筋弯曲机 Φ6~40 |  |  | 16.88 | 102.4 |  |  | 11.44 |  |  | 113.84 | 130.72
9026 | 钢筋切断机 功率20kW |  |  | 15.41 | 102.4 |  |  | 79.2 |  |  | 181.6 | 197.01
9027 | 钢筋调直机 功率4~14kW |  |  | 28.56 | 102.4 |  |  | 10.56 |  |  | 112.96 | 141.52