## 表10_2_2-4 招标控制价扉页
【表10.2.2-4】
| 三江街道桥南集体经济组织办公室装修 |  |  |  | 工程
招标控制价
招标控制价 | (小写): | 333299元
| (大写): | 叁拾叁万叁仟贰佰玖拾玖元整
招 标 人: |  |  | 造价单位:
| (单位盖章) |  |  | (单位公章)
法定代表人 或其授权人: |  |  | 法定代表人 或其授权人:
| (签字或盖章) |  |  | (签字或盖章)
编 制 人: |  |  | 复 核 人:
| (造价工程师签字盖专用章) |  |  | (造价工程师签字盖专用章)

## 0_1_表10_2_2-13 【含单列含安责险】单位(专
【表10.2.2-13】
单位（专业）工程招标控制价费用表
工程名称:单项工程-建筑 |  |  | 标段: | 第1页 共1页
序号 | 费用名称 |  | 计算公式 | 金额 (元) | 备注
1 | 分部分项工程费 |  | ∑(分部分项工程量×综合单价） | 191155.77 | 见表10.2.2-16
1.1 | 其中 | 人工费+机械费 | ∑分部分项（定额人工费+定额机械费） | 45759.76
2 | 措施项目费 |  | （2.1+2.2） | 7721.08
2.1 | 施工技术措施项目费 |  | ∑(技措项目工程量×综合单价） | 2098.70 | 见表10.2.2-16
2.1.1 | 其中 | 人工费+机械费 | ∑技措项目（定额人工费+定额机械费） | 1487.17
2.2 | 施工组织措施项目费 |  | (1.1+2.1.1)×11.9% | 5622.38 | 见表10.2.2-20
2.2.1 | 其中 | 安全文明施工基本费 | (1.1+2.1.1)×11.9% | 5622.38 | 见表10.2.2-20
3 | 其他项目费 |  | （3.1+3.2+3.3+3.4） | 13753.41
3.1 | 暂列金额 |  | 3.1.1+3.1.2+3.1.3 | 10753.41 | 见表10.2.2-21
3.1.1 | 其中 | 标化工地增加费 | 按招标文件规定额度列计 |  | 见表10.2.2-22
3.1.2 |  | 优质工程增加费 | 按招标文件规定额度列计 |  | 见表10.2.2-22
3.1.3 |  | 其他暂列金额 | 按招标文件规定额度列计 | 10753.41 | 见表10.2.2-22
3.2 | 暂估价 |  | 3.2.1+3.2.2+3.2.3 | 3000.00 | 见表10.2.2-21
3.2.1 | 其中 | 材料（工程设备）暂估价 | 按招标文件规定额度列计 (或计入综合单价) |  | 见表10.2.2-23
3.2.2 |  | 专业工程暂估价 | 按招标文件规定额度列计 | 3000.00 | 见表10.2.2-24
3.2.3 |  | 专项技术措施暂估价 | 按招标文件规定额度列计 |  | 见表10.2.2-25
3.3 | 计日工 |  | ∑计日工(暂估数量×综合单价） |  | 见表10.2.2-21
3.4 | 施工总承包服务费 |  | 3.4.1+3.4.2 |  | 见表10.2.2-21
3.4.1 | 其中 | 专业发包工程管理费 | ∑专业发包工程（暂估金额×费率） |  | 见表10.2.2-27
3.4.2 |  | 甲供材料设备管理费 | 甲供材料暂估金额×费率+甲供设备暂估金额×费率 |  | 见表10.2.2-27
4 | 规费 |  | (1.1+2.1.1)×27.92% | 13191.34
5 | 单列费用 |  | 单列费用
6 | 税金 |  | (1+2+3+4+计税不计费+计税不计费不下浮)×9% | 20323.94
7 | 下浮 |  | (1+2+3+4+5+6-不计税不计费不下浮-计税不计费不下浮-暂估材料)×0%
其中 | 甲供费（不计入造价） |  | 甲供材料费+甲供主材费+甲供设备费
其中 | 安全生产责任保险费 |  | (1.1+2.1.1)×0% |  | 已计入企业管理费
招标控制价合计 |  |  | 1+2+3+4+5+6-7 | 246146.00

## 0_1_表10_2_2-16 分部分项工程清单与计价表
【表10.2.2-16】
分部分项工程清单与计价表
单位(专业)工程名称:单项工程-建筑 | [5 empty] | 标段: |  |  | 第1页 共5页
序号 | 项目编码 | 项目名称 | 项目特征 | 计量 单位 | 工程量 | 金 额 (元) |  |  |  |  | 备注
[6 empty] | 综合单价 | 合价 | 其中
[8 empty] | 人工费 | 机械费 | 暂估价
| A.4 | D 砌筑工程 |  |  |  |  | 10202.16 | 2531.10 | 4.88
1 | 010402001001 | 砌块墙 | 1.砌块品种、规格、强度等级：轻质砖隔墙 2.墙体类型：粘结剂 | m3 | 25.66 | 397.59 | 10202.16 | 2531.10 | 4.88
| A.8 | H 门窗工程 |  |  |  |  | 19068.29 | 1554.61
2 | 010801001001 | 木质门 | 1.实木免漆门（含门套、五金等） 2.款式等甲方自定 | m2 | 18.63 | 930.68 | 17338.57 | 1400.79
3 | 010809004001 | 石材窗台板 | 1.窗台板材质、规格、颜色：18mm天然大理石 | m2 | 2.43 | 711.82 | 1729.72 | 153.82
| A.9 | J 屋面及防水工程 |  |  |  |  | 259.98 | 61.50 | 2.50
4 | 010904002001 | 楼（地）面涂膜防水 | 1.涂膜厚度、遍数：2.0mm聚氨脂防水涂料 | m2 | 4.31 | 60.32 | 259.98 | 61.50 | 2.50
| A.11 | L 楼地面装饰工程 |  |  |  |  | 76927.36 | 13979.93 | 338.79
5 | 011102003001 | 块料楼地面 | 1.找平层厚度、砂浆配合比：素水泥砂浆结合层+20厚1:2.5水泥砂浆找平层 2.结合层厚度、砂浆配合比：水泥膏结合层+20厚1:3干硬性水泥砂浆 3.面层材料品种、规格、颜色：750*1500地砖 | m2 | 284.14 | 249.79 | 70975.33 | 12240.75 | 329.60
本页小计 | [6 empty] | 100505.76 | 16387.96 | 336.98
【表10.2.2-16】
分部分项工程清单与计价表
单位(专业)工程名称:单项工程-建筑 | [5 empty] | 标段: |  |  | 第2页 共5页
序号 | 项目编码 | 项目名称 | 项目特征 | 计量 单位 | 工程量 | 金 额 (元) |  |  |  |  | 备注
[6 empty] | 综合单价 | 合价 | 其中
[8 empty] | 人工费 | 机械费 | 暂估价
6 | 011102003002 | 块料楼地面 | 1.找平层厚度、砂浆配合比：20厚1:2.5水泥砂浆找平层 2.结合层厚度、砂浆配合比：水泥膏结合层+20厚1:3干硬性水泥砂浆 3.面层材料品种、规格、颜色：400*400地砖 | m2 | 2.50 | 126.06 | 315.15 | 101.63 | 2.90
7 | 011104002001 | 竹、木（复合）地板 | 1.基层材料种类、规格：木龙骨+木工板，方木35X35@300 2.面层材料品种、规格、颜色：复合木地板 3.防护材料种类：防潮层 | m2 | 7.22 | 261.72 | 1889.62 | 310.46 | 4.69
8 | 011105005001 | 木质踢脚线 | 1.踢脚线高度：80mm 2.面层材料品种、规格、颜色：竹木纤维踢脚线 | m | 119.92 | 29.65 | 3555.63 | 1206.40
9 | 011108003001 | 块料零星项目 | 1.找平层厚度、砂浆配合比：20厚1:2.5水泥砂浆找平层 2.贴结合层厚度、材料种类：水泥膏结合层+20厚1:3干硬性水泥砂浆 3.面层材料品种、规格、颜色：砖加工门槛石 | m2 | 1.38 | 138.86 | 191.63 | 120.69 | 1.60
| A.12 | M 墙、柱面装饰与隔断、幕墙工程 |  |  |  |  | 33647.51 | 12579.60 | 122.70
10 | 011201001002 | 墙面一般抹灰 | 1.底层厚度、砂浆配合比：1:0.3:3水泥石灰沙浆打底 2.面层厚度、砂浆配合比：1:0.3:2.5水泥石灰沙浆抹面 | m2 | 266.73 | 39.18 | 10450.48 | 6614.90 | 122.70
本页小计 | [6 empty] | 16402.51 | 8354.08 | 131.89
【表10.2.2-16】
分部分项工程清单与计价表
单位(专业)工程名称:单项工程-建筑 | [5 empty] | 标段: |  |  | 第3页 共5页
序号 | 项目编码 | 项目名称 | 项目特征 | 计量 单位 | 工程量 | 金 额 (元) |  |  |  |  | 备注
[6 empty] | 综合单价 | 合价 | 其中
[8 empty] | 人工费 | 机械费 | 暂估价
11 | 011207001002 | 墙面装饰板 | 1.龙骨材料种类、规格、中距：竖向龙骨（轻钢龙骨沿顶沿地龙骨） 2.基层材料种类、规格：9.5mm阻燃板基层 3.面层材料品种、规格、颜色：9.5mm双层纸面石膏板 | m2 | 10.94 | 146.10 | 1598.33 | 507.18
12 | 011207001001 | 墙面装饰板 | 1.面层材料品种、规格、颜色：竹木纤维装饰板（发泡胶、卡扣件固定） | m2 | 283.05 | 71.59 | 20263.55 | 5097.73
13 | 011210003001 | 玻璃隔断 | 1.边框材料种类、规格：20mm不锈钢包边 2.玻璃品种、规格、颜色：8mm钢化玻璃隔墙 | m2 | 11.17 | 119.53 | 1335.15 | 359.79
| A.13 | N 天棚工程 |  |  |  |  | 25275.84 | 7615.17
14 | 011302001002 | 吊顶天棚 | 1.吊顶形式、吊杆规格、高度：c8钢筋吊杆,双向吊点,900~1200 2.龙骨材料种类、规格、中距：U50轻钢龙骨 3.面层材料品种、规格：300*300铝扣板吊顶 | m2 | 5.15 | 142.92 | 736.04 | 143.99
15 | 011302001001 | 吊顶天棚 | 1.吊顶形式、吊杆规格、高度：c8钢筋吊杆,双向吊点,900~1200 2.龙骨材料种类、规格、中距：T型龙骨 3.面层材料品种、规格：暗插式9mm矿棉板 | m2 | 267.60 | 85.82 | 22965.43 | 6936.19
本页小计 | [6 empty] | 46898.50 | 13044.88
【表10.2.2-16】
分部分项工程清单与计价表
单位(专业)工程名称:单项工程-建筑 | [5 empty] | 标段: |  |  | 第4页 共5页
序号 | 项目编码 | 项目名称 | 项目特征 | 计量 单位 | 工程量 | 金 额 (元) |  |  |  |  | 备注
[6 empty] | 综合单价 | 合价 | 其中
[8 empty] | 人工费 | 机械费 | 暂估价
16 | 011302001003 | 吊顶天棚 | 1.吊顶形式、吊杆规格、高度：c10钢筋吊杆,双向吊点,900~1200 2.龙骨材料种类、规格、中距：轻钢主龙骨 3.面层材料品种、规格：9.5mm纸面石膏板 | m2 | 17.00 | 92.61 | 1574.37 | 534.99
| A.14 | P 油漆、涂料、裱糊工程 |  |  |  |  | 8396.18 | 5787.84
17 | 011407002001 | 天棚喷刷涂料（纸面石膏板） | 1.腻子种类：刮白胶腻子找平二遍 2.涂料品种、喷刷遍数：刷抗碱度漆一道、刷乳胶漆一道、喷乳胶漆一道 | m2 | 17.00 | 27.22 | 462.74 | 319.26
18 | 011407001001 | 墙面喷刷涂料 | 1.腻子种类：刮白胶腻子找平二遍 2.涂料品种、喷刷遍数：刷抗碱度漆一道、刷乳胶漆一道、喷乳胶漆一道 | m2 | 266.76 | 29.74 | 7933.44 | 5468.58
| A.15 | Q 其他装饰工程 |  |  |  |  | 2134.91 | 109.55
19 | 011502001001 | 金属装饰线 | 1.防护材料种类：δ2.0不锈钢包边 | m2 | 4.43 | 481.92 | 2134.91 | 109.55
| A.16 | R 拆除工程 |  |  |  |  | 15243.54 | 3675.24 | 2546.60
20 | 011601001001 | 砖砌体拆除 | 1.砌体材质：原有墙砖拆除 2.垃圾外运由施工单位自行考虑 | m3 | 48.53 | 102.05 | 4952.49 | 1590.81 | 2546.37
21 | 011604002001 | 立面抹灰层拆除 | 1.墙面抹灰面铲除 | m2 | 196.40 | 9.06 | 1779.38 | 1474.96
22 | 010810002001 | 木窗帘盒 | 1.窗帘盒材质、规格：18mm细木工板基层+9mm石膏板 | m | 23.45 | 49.58 | 1162.65 | 501.13 | 0.23
本页小计 | [6 empty] | 19999.98 | 9999.28 | 2546.60
【表10.2.2-16】
分部分项工程清单与计价表
单位(专业)工程名称:单项工程-建筑 | [5 empty] | 标段: |  |  | 第5页 共5页
序号 | 项目编码 | 项目名称 | 项目特征 | 计量 单位 | 工程量 | 金 额 (元) |  |  |  |  | 备注
[6 empty] | 综合单价 | 合价 | 其中
[8 empty] | 人工费 | 机械费 | 暂估价
23 | 010810005001 | 窗帘轨 | 1.成品窗帘轨暗装 单轨 | m | 23.45 | 36.21 | 849.12 | 108.34
24 | 01B001 | 窗帘 | 1.窗帘 2.具体样式、规格由业主考虑 | m2 | 59.09 | 110.00 | 6499.90
本页小计 | [6 empty] | 7349.02 | 108.34
合计 | [6 empty] | 191155.77 | 47894.54 | 3015.47

## 0_1_表10_2_2-16 施工技术措施项目清单与计价
【表10.2.2-16】
施工技术措施项目清单与计价表
单位(专业)工程名称:单项工程-建筑 | [5 empty] | 标段: |  |  | 第1页 共1页
序号 | 项目编码 | 项目名称 | 项目特征 | 计量 单位 | 工程量 | 金 额 (元) |  |  |  |  | 备注
[6 empty] | 综合单价 | 合价 | 其中
[8 empty] | 人工费 | 机械费 | 暂估价
|  | [请输入分部名称,电子评标勿删] |  |  |  |  | 2098.70 | 1533.11 | 103.36
1 | 011701006001 | 满堂脚手架 | 1.满堂脚手架 ~基本层3.6m～5.2m`单独装饰或二次装饰工程，层高在3.6m以内的天棚饰面脚手架 | m2 | 287.10 | 7.31 | 2098.70 | 1533.11 | 103.36
本页小计 | [6 empty] | 2098.70 | 1533.11 | 103.36
合计 | [6 empty] | 2098.70 | 1533.11 | 103.36

## 0_1_表10_2_2-20 施工组织(总价)措施项目清
【表10.2.2-20】
施工组织（总价）措施项目清单与计价表
工程名称:建筑 |  |  | 标段: | 第1页 共1页
序号 | 项目编号 | 项目名称 | 计算基础 | 费率 (%) | 金额 (元) | 备注
1 | 011707001001 | 安全文明施工费 |  |  | 5622.38
1.1 |  | 安全文明施工基本费 | 定额人工费+定额机械费 | 11.9 | 5622.38
2 | Z01110900801 | 提前竣工增加费 | 定额人工费+定额机械费
3 | 011707004001 | 二次搬运费 | 定额人工费+定额机械费
4 | 011707005001 | 冬雨季施工增加费 | 定额人工费+定额机械费
5 |  | 其他施工组织措施费 | 按相关规定计算
合 计 |  |  |  |  | 5622.38

## 0_1_表10_2_2-21 其他项目清单与计价汇总表
【表10.2.2-21】
其他项目清单与计价汇总表
工程名称:建筑 |  | 标段: | 第1页 共1页
序号 | 项 目 名 称 | 金额(元) | 备注
1 | 暂列金额 | 10753.41 | 明细详见表10.2.2-22
1.1 | 标化工地增加费 |  | 明细详见表10.2.2-22
1.2 | 优质工程增加费 |  | 明细详见表10.2.2-22
1.3 | 其他暂列金额 | 10753.41 | 明细详见表10.2.2-22
2 | 暂估价 | 3000.00
2.1 | 材料（设备）暂估价 |  | 明细详见表10.2.2-23
2.2 | 专业工程暂估价 | 3000.00 | 明细详见表10.2.2-24
2.3 | 专项技术措施暂估价 |  | 明细详见表10.2.2-25
3 | 计日工 |  | 明细详见表10.2.2-26
4 | 总承包服务费 |  | 明细详见表10.2.2-27
合 计 |  | 13753.41 | -

## 0_1_表10_2_2-22 暂列金额明细表
【表10.2.2-22】
暂列金额明细表
工程名称:建筑 |  |  | 标段: | 第1页 共1页
序号 | 项 目 名 称 | 计量单位 | 暂定金额(元) | 备注
1 | 标化工地增加费 | 项
2 | 优质工程增加费 | 项
3 | 其他暂列金额 | 项 | 10753.41 | 估算比例一般不高于5%
3.1 | 其他暂列金额 | 项 | 10753.41
合计 |  |  | 10753.41 | -

## 0_1_表10_2_2-29 主要工日一览表
【表10.2.2-29】
主要工日一览表
工程名称:建筑 |  |  | 标段: |  | 第1页 共1页
序号 | 工日名称（类别） | 单位 | 数 量 | 单价(元) | 合价（元） | 备注
1 | 二类人工 | 工日 | 47.964 | 149.00 | 7146.61
2 | 三类人工 | 工日 | 247.237 | 171.00 | 42277.46

## 0_1_表10_2_2-31 主要材料和工程设备一览表
【表10.2.2-31】
主要材料和工程设备一览表
工程名称:建筑 |  |  |  | 标段: |  | 第1页 共1页
序号 | 名称、规格、型号 | 单位 | 数量 | 单价(元) | 合价（元） | 备注
1 | 镀锌铁丝18# | kg | 2.067 | 4.25 | 8.79
2 | 普通硅酸盐水泥PO 42.5综合 | kg | 6966.667 | 0.33 | 2312.93
3 | 白色硅酸盐水泥425#、二级白度 | kg | 29.378 | 0.63 | 18.45
4 | 黄砂净砂 | t | 24.492 | 160.00 | 3918.75
5 | 纸面石膏板1200×2400×9.5 | m2 | 27.725 | 12.39 | 343.51
6 | 纸面石膏板9.5mm | m2 | 23.193 | 12.39 | 287.36
7 | 阻燃板9.5mm | m2 | 11.596 | 30.00 | 347.89
8 | 竹木纤维装饰板9mm | m2 | 285.881 | 40.00 | 11435.22
9 | 不锈钢饰面板δ2.0 | m2 | 4.873 | 402.67 | 1962.19
10 | 铝合金方板(配套) | m2 | 5.305 | 66.81 | 354.39
11 | 镀锌轻钢龙骨75×40 | m | 9.205 | 6.50 | 59.83
12 | 镀锌轻钢龙骨75×50 | m | 15.737 | 6.50 | 102.29
13 | 轻型龙骨U50 | m2 | 22.815 | 35.40 | 807.63
14 | 铝合金龙骨不上人型（平面）600×600 | m2 | 275.628 | 18.58 | 5121.17
15 | 50宽木门套线 | m | 51.975 | 80.00 | 4158.00
16 | 竹木纤维踢脚线高80 | m | 125.916 | 16.20 | 2039.84
17 | 乳胶漆 | kg | 122.755 | 4.51 | 553.62
18 | 矿棉吸音板9mm | m2 | 280.980 | 30.97 | 8701.95

## 0_1_表10_2_2-32 主要机械台班一览表
【表10.2.2-32】
主要机械台班一览表
工程名称:建筑 |  |  |  | 标段: | 第1页 共1页
序号 | 机械名称、规格、型号 | 单位 | 数 量 | 单价(元) | 合价（元） | 备注
1 | 手持式风动凿岩机 | 台班 | 9.755 | 12.61 | 123.00
2 | 载货汽车4t | 台班 | 0.267 | 384.77 | 102.73
3 | 灰浆搅拌机200L | 台班 | 2.725 | 170.09 | 463.51
4 | 干混砂浆罐式搅拌机20000L | 台班 | 0.023 | 211.41 | 4.88
5 | 木工圆锯机500mm | 台班 | 0.026 | 30.08 | 0.79
6 | 内燃空气压缩机3m3/min | 台班 | 5.484 | 441.92 | 2423.45

## 0_2_表10_2_2-13 【含单列含安责险】单位(专
【表10.2.2-13】
单位（专业）工程招标控制价费用表
工程名称:单项工程-安装 |  |  | 标段: | 第1页 共1页
序号 | 费用名称 |  | 计算公式 | 金额 (元) | 备注
1 | 分部分项工程费 |  | ∑(分部分项工程量×综合单价） | 69543.13 | 见表10.2.2-16
1.1 | 其中 | 人工费+机械费 | ∑分部分项（定额人工费+定额机械费） | 15444.82
2 | 措施项目费 |  | （2.1+2.2） | 1844.50
2.1 | 施工技术措施项目费 |  | ∑(技措项目工程量×综合单价） | 464.02 | 见表10.2.2-16
2.1.1 | 其中 | 人工费+机械费 | ∑技措项目（定额人工费+定额机械费） | 101.12
2.2 | 施工组织措施项目费 |  | (1.1+2.1.1)×8.88% | 1380.48 | 见表10.2.2-20
2.2.1 | 其中 | 安全文明施工基本费 | (1.1+2.1.1)×8.88% | 1380.48 | 见表10.2.2-20
3 | 其他项目费 |  | （3.1+3.2+3.3+3.4） | 3807.47
3.1 | 暂列金额 |  | 3.1.1+3.1.2+3.1.3 | 3807.47 | 见表10.2.2-21
3.1.1 | 其中 | 标化工地增加费 | 按招标文件规定额度列计 |  | 见表10.2.2-22
3.1.2 |  | 优质工程增加费 | 按招标文件规定额度列计 |  | 见表10.2.2-22
3.1.3 |  | 其他暂列金额 | 按招标文件规定额度列计 | 3807.47 | 见表10.2.2-22
3.2 | 暂估价 |  | 3.2.1+3.2.2+3.2.3 |  | 见表10.2.2-21
3.2.1 | 其中 | 材料（工程设备）暂估价 | 按招标文件规定额度列计 (或计入综合单价) |  | 见表10.2.2-23
3.2.2 |  | 专业工程暂估价 | 按招标文件规定额度列计 |  | 见表10.2.2-24
3.2.3 |  | 专项技术措施暂估价 | 按招标文件规定额度列计 |  | 见表10.2.2-25
3.3 | 计日工 |  | ∑计日工(暂估数量×综合单价） |  | 见表10.2.2-21
3.4 | 施工总承包服务费 |  | 3.4.1+3.4.2 |  | 见表10.2.2-21
3.4.1 | 其中 | 专业发包工程管理费 | ∑专业发包工程（暂估金额×费率） |  | 见表10.2.2-27
3.4.2 |  | 甲供材料设备管理费 | 甲供材料暂估金额×费率+甲供设备暂估金额×费率 |  | 见表10.2.2-27
4 | 规费 |  | (1.1+2.1.1)×30.63% | 4761.72
5 | 单列费用 |  | 单列费用
6 | 税金 |  | (1+2+3+4+计税不计费+计税不计费不下浮)×9% | 7196.11
7 | 下浮 |  | (1+2+3+4+5+6-不计税不计费不下浮-计税不计费不下浮-暂估材料)×0%
其中 | 甲供费（不计入造价） |  | 甲供材料费+甲供主材费+甲供设备费
其中 | 安全生产责任保险费 |  | (1.1+2.1.1)×0% |  | 已计入企业管理费
招标控制价合计 |  |  | 1+2+3+4+5+6-7 | 87153.00

## 0_2_表10_2_2-16 分部分项工程清单与计价表
【表10.2.2-16】
分部分项工程清单与计价表
单位(专业)工程名称:单项工程-安装 | [5 empty] | 标段: |  |  | 第1页 共8页
序号 | 项目编码 | 项目名称 | 项目特征 | 计量 单位 | 工程量 | 金 额 (元) |  |  |  |  | 备注
[6 empty] | 综合单价 | 合价 | 其中
[8 empty] | 人工费 | 机械费 | 暂估价
|  | 电气 |  |  |  |  | 52330.40 | 13410.96 | 264.97
1 | 030404017001 | 配电箱 | 1.名称：照明配电箱 2.型 号：AL1 3.接线端子材质、规格：元器件型号详见配电箱系统图 4.安装方式：暗装 | 台 | 1 | 7083.86 | 7083.86 | 167.89
2 | 030411001001 | 配管 | 1.名称：电缆线保护管 2.材质：JDG管 3.规格：JDG20 4.配置形式：砖、混凝土结构暗配 | m | 34.85 | 10.56 | 368.02 | 144.98 | 1.74
3 | 030411001002 | 配管 | 1.名称：电缆线保护管 2.材质：JDG管 3.规格：JDG20 4.配置形式：砖、混凝土结构明配 | m | 197.49 | 14.36 | 2835.96 | 1360.71
4 | 030411001003 | 配管 | 1.名称：PVC阻燃塑料管 2.规格：PVC20 3.配置形式：砖、混凝土结构暗配 | m | 237.75 | 7.39 | 1756.97 | 1027.08
5 | 030411001004 | 配管 | 1.名称：PVC阻燃塑料管 2.规格：PVC25 3.配置形式：砖、混凝土结构暗配 | m | 181.40 | 9.03 | 1638.04 | 836.25
6 | 030411001005 | 配管 | 1.名称：PVC阻燃塑料管 2.规格：PVC32 3.配置形式：砖、混凝土结构暗配 | m | 26.90 | 10.62 | 285.68 | 131.00
本页小计 | [6 empty] | 13968.53 | 3667.91 | 1.74
【表10.2.2-16】
分部分项工程清单与计价表
单位(专业)工程名称:单项工程-安装 | [5 empty] | 标段: |  |  | 第2页 共8页
序号 | 项目编码 | 项目名称 | 项目特征 | 计量 单位 | 工程量 | 金 额 (元) |  |  |  |  | 备注
[6 empty] | 综合单价 | 合价 | 其中
[8 empty] | 人工费 | 机械费 | 暂估价
7 | 030411004001 | 配线 | 1.名称：铜芯线 2.配线形式：管内穿线 3.配线型号、规格：WDZB1-BYJ2.5 4.配线线制：照明线 | m | 1119.76 | 3.93 | 4400.66 | 750.24
8 | 030411004002 | 配线 | 1.名称：铜芯线 2.配线形式：管内穿线 3.配线型号、规格：WDZB1-BYJR2.5 4.配线线制：照明线 | m | 441.56 | 4.22 | 1863.38 | 295.85
9 | 030411004003 | 配线 | 1.名 称：铜芯线 2.配线形式：管内穿线 3.配线型号：WDZB1-BYJ4 4.配线线制：动力线 | m | 389.80 | 5.06 | 1972.39 | 198.80
10 | 030411004004 | 配线 | 1.名 称：铜芯线 2.配线形式：管内穿线 3.配线型号：WDZB1-BYJR4 4.配线线制：动力线 | m | 194.90 | 5.44 | 1060.26 | 99.40
11 | 030411004005 | 配线 | 1.名 称：铜芯线 2.配线形式：管内穿线 3.配线型号：WDZB1-BYJ6 4.配线线制：动力线 | m | 119.60 | 7.01 | 838.40 | 64.58
12 | 030411004006 | 配线 | 1.名 称：铜芯线 2.配线形式：管内穿线 3.配线型号：WDZB1-BYJR6 4.配线线制：动力线 | m | 29.90 | 7.62 | 227.84 | 16.15
本页小计 | [6 empty] | 10362.93 | 1425.02
【表10.2.2-16】
分部分项工程清单与计价表
单位(专业)工程名称:单项工程-安装 | [5 empty] | 标段: |  |  | 第3页 共8页
序号 | 项目编码 | 项目名称 | 项目特征 | 计量 单位 | 工程量 | 金 额 (元) |  |  |  |  | 备注
[6 empty] | 综合单价 | 合价 | 其中
[8 empty] | 人工费 | 机械费 | 暂估价
13 | 030412005001 | 荧光灯 | 1.荧光灯名称：LED平板灯 2.规 格：300*300 3.安装形式：嵌入式 | 套 | 2 | 154.89 | 309.78 | 41.76
14 | 030412005002 | 荧光灯 | 1.荧光灯名称：LED平板灯 2.规 格：600*600，28W 3.安装形式：嵌入式 | 套 | 53 | 185.37 | 9824.61 | 879.80
15 | 030412004001 | 装饰灯 | 1.装饰灯名称：LED筒灯 2.装饰灯规格：10W 3.安装形式：嵌入式 | 套 | 8 | 63.39 | 507.12 | 161.28
16 | 030404033001 | 风扇 | 1.名 称：换气扇 2.安装方式：嵌入式 | 台 | 20 | 224.20 | 4484.00 | 625.80
17 | 030404034001 | 照明开关 | 1.名 称：翘板式墙一位暗开关 2.规 格：250V,10A 3.安装方式：嵌墙1.3m安装 | 个 | 2 | 16.92 | 33.84 | 14.60
18 | 030404034002 | 照明开关 | 1.名 称：翘板式墙二位暗开关 2.规 格：250V,10A 3.安装方式：嵌墙1.3m安装 | 个 | 4 | 19.36 | 77.44 | 29.20
19 | 030404034003 | 照明开关 | 1.名 称：翘板式墙三位暗开关 2.规 格：250V,10A 3.安装方式：嵌墙1.3m安装 | 个 | 8 | 22.43 | 179.44 | 58.40
20 | 030404034004 | 照明开关 | 1.名 称：翘板式墙一位暗开关（防溅型） 2.规 格：250V,10A 3.安装方式：嵌墙1.3m安装 | 个 | 1 | 27.69 | 27.69 | 7.30
本页小计 | [6 empty] | 15443.92 | 1818.14
【表10.2.2-16】
分部分项工程清单与计价表
单位(专业)工程名称:单项工程-安装 | [5 empty] | 标段: |  |  | 第4页 共8页
序号 | 项目编码 | 项目名称 | 项目特征 | 计量 单位 | 工程量 | 金 额 (元) |  |  |  |  | 备注
[6 empty] | 综合单价 | 合价 | 其中
[8 empty] | 人工费 | 机械费 | 暂估价
21 | 030404034005 | 照明开关 | 1.名 称：翘板式墙二位暗开关（防溅型） 2.规 格：250V,10A 3.安装方式：嵌墙1.3m安装 | 个 | 2 | 30.13 | 60.26 | 14.60
22 | 030404035001 | 插座 | 1.名 称：安全型单相二三极插座(带保护门) 2.规 格：250V,10A 3.安装方式：暗装 | 个 | 37 | 18.38 | 680.06 | 318.57
23 | 030404035002 | 插座 | 1.名 称：安全型单相二三极插座(防水型带保护门) 2.规 格：250V,10A 3.安装方式：距地1.3m嵌墙暗装 | 个 | 1 | 29.15 | 29.15 | 8.61
24 | 030404035003 | 插座 | 1.名 称： 安全型单相空调插座 2.规 格：250V,16A 3.安装方式：距地2.2m嵌墙暗装 | 个 | 7 | 22.40 | 156.80 | 60.27
25 | 030404035004 | 插座 | 1.名 称：安全型三相空调插座 2.规 格：380V 3.安装方式：距地0.3m嵌墙暗装 | 个 | 2 | 24.25 | 48.50 | 17.22
26 | 030404035006 | 插座 | 1.名 称：地面插座盒（包含地插盒） 2.规 格：250V/10A(安全型)，IP65 3.安装方式：嵌地式 | 个 | 12 | 170.31 | 2043.72 | 173.16
27 | 030413002001 | 凿（压）槽 | 混凝土刨沟槽 管径(mm以内)20`二次精装修工程，在原粉刷层上进行砖墙开凿，砖墙开凿增加费 | m | 39.60 | 2.69 | 106.52 | 74.45 | 2.77
本页小计 | [6 empty] | 3125.01 | 666.88 | 2.77
【表10.2.2-16】
分部分项工程清单与计价表
单位(专业)工程名称:单项工程-安装 | [5 empty] | 标段: |  |  | 第5页 共8页
序号 | 项目编码 | 项目名称 | 项目特征 | 计量 单位 | 工程量 | 金 额 (元) |  |  |  |  | 备注
[6 empty] | 综合单价 | 合价 | 其中
[8 empty] | 人工费 | 机械费 | 暂估价
28 | 030413002002 | 凿（压）槽 | 混凝土刨沟槽 管径(mm以内)20 | m | 218.77 | 13.46 | 2944.64 | 2054.25 | 80.94
29 | 030413002003 | 凿（压）槽 | 混凝土刨沟槽 管径(mm以内)32 | m | 205.82 | 18.42 | 3791.20 | 2560.40 | 100.85
30 | 030413001001 | 铁构件 | 1.名称：明配管-吊支架； 2.材质；型钢。 | kg | 47.76 | 15.92 | 760.34 | 390.68 | 43.94
31 | 031201003001 | 金属结构刷油 | 1.除锈级别：明配管-手工除微锈； 2.油漆品种：明配管-红丹防锈漆、红色调和漆； 3.结构类型：一般管架； 4.涂刷遍数、漆膜厚度：除锈后刷防锈漆二遍、再刷调和漆二遍。 | kg | 47.76 | 1.69 | 80.71 | 35.34 | 10.98
32 | 030411006001 | 接线盒 | 1.名称：接线盒 2.材质、规格：钢制 86H 3.安装形式：暗装 | 个 | 98 | 8.24 | 807.52 | 300.86
33 | 030411006002 | 接线盒 | 1.名称：开关盒 2.材质、规格：钢制 86H 3.安装形式：暗装 | 个 | 17 | 7.98 | 135.66 | 54.91
34 | 030411006005 | 接线盒 | 1.名称：接线盒 2.材质、规格：塑料 86H 3.安装形式：暗装 | 个 | 18 | 6.23 | 112.14 | 55.26
35 | 030411006004 | 接线盒 | 1.名称：插座盒 2.材质、规格：塑料 3.安装形式：暗装 | 个 | 71 | 7.98 | 566.58 | 229.33
本页小计 | [6 empty] | 9198.79 | 5681.03 | 236.71
【表10.2.2-16】
分部分项工程清单与计价表
单位(专业)工程名称:单项工程-安装 | [5 empty] | 标段: |  |  | 第6页 共8页
序号 | 项目编码 | 项目名称 | 项目特征 | 计量 单位 | 工程量 | 金 额 (元) |  |  |  |  | 备注
[6 empty] | 综合单价 | 合价 | 其中
[8 empty] | 人工费 | 机械费 | 暂估价
36 | 030414002001 | 送配电装置系统 | 1.名 称：送配电装置系统调试 1kV以下交流供电(综 合) | 系统 | 1 | 231.22 | 231.22 | 151.98 | 23.75
|  | 弱电 |  |  |  |  | 17212.73 | 3191.58 | 146.60
37 | 030411001006 | 配管 | 1.名称：电缆线保护管 2.材质：JDG管 3.规格：JDG20 4.配置形式：砖、混凝土结构暗配 | m | 7.40 | 10.56 | 78.14 | 30.78 | 0.37
38 | 030411001007 | 配管 | 1.名称：电缆线保护管 2.材质：JDG管 3.规格：JDG20 4.配置形式：砖、混凝土结构明配 | m | 16.43 | 14.36 | 235.93 | 113.20
39 | 030411001008 | 配管 | 1.名称：电缆线保护管 2.材质：JDG管 3.规格：JDG25 4.配置形式：砖、混凝土结构暗配 | m | 22.20 | 14.35 | 318.57 | 126.98 | 1.55
40 | 030411001009 | 配管 | 1.名称：电缆线保护管 2.材质：JDG管 3.规格：JDG25 4.配置形式：砖、混凝土结构明配 | m | 123.11 | 16.14 | 1987.00 | 898.70
41 | 030413001002 | 铁构件 | 1.名称：明配管-吊支架； 2.材质；型钢。 | kg | 29.40 | 15.92 | 468.05 | 240.49 | 27.05
本页小计 | [6 empty] | 3318.91 | 1562.13 | 52.72
【表10.2.2-16】
分部分项工程清单与计价表
单位(专业)工程名称:单项工程-安装 | [5 empty] | 标段: |  |  | 第7页 共8页
序号 | 项目编码 | 项目名称 | 项目特征 | 计量 单位 | 工程量 | 金 额 (元) |  |  |  |  | 备注
[6 empty] | 综合单价 | 合价 | 其中
[8 empty] | 人工费 | 机械费 | 暂估价
42 | 031201003002 | 金属结构刷油 | 1.除锈级别：明配管-手工除微锈； 2.油漆品种：明配管-红丹防锈漆、红色调和漆； 3.结构类型：一般管架； 4.涂刷遍数、漆膜厚度：除锈后刷防锈漆二遍、再刷调和漆二遍。 | kg | 29.40 | 1.69 | 49.69 | 21.76 | 6.76
43 | 030413002004 | 凿（压）槽 | 混凝土刨沟槽 管径(mm以内)20`二次精装修工程，在原粉刷层上进行砖墙开凿，砖墙开凿增加费 | m | 7.40 | 2.69 | 19.91 | 13.91 | 0.52
44 | 030413002005 | 凿（压）槽 | 混凝土刨沟槽 管径(mm以内)32`二次精装修工程，在原粉刷层上进行砖墙开凿，砖墙开凿增加费 | m | 22.20 | 3.69 | 81.92 | 55.28 | 2.22
45 | 030502005001 | 双绞线缆 | 1.名 称：UTP6双绞线 2.线缆对数：4对 3.敷设方式：管内穿线 | m | 368.75 | 8.10 | 2986.88 | 331.88 | 7.38
46 | 03B003 | 人脸识别指纹锁 | 1.名称：人脸识别指纹锁 | 套 | 2 | 3643.00 | 7286.00 | 213.66
47 | 03B004 | 人脸识别指纹锁 | 1.名称：指纹智能锁 | 套 | 1 | 1643.00 | 1643.00 | 106.83
48 | 030502012001 | 信息插座 | 1.名 称：单孔墙面外网数据信息点 2.安装方式：距地0.4米嵌墙壁装/地插 | 个 | 19 | 44.11 | 838.09 | 197.41
49 | 030502019001 | 双绞线缆测试 | 1.测试 4对双绞线缆 | 链路 | 19 | 20.85 | 396.15 | 232.18 | 72.01
50 | Z030502022001 | 综合布线系统调试 | 1.综合布线系统调试~≤400点 | 系统 | 1 | 823.40 | 823.40 | 608.52 | 28.74
本页小计 | [6 empty] | 14125.04 | 1781.43 | 117.63
【表10.2.2-16】
分部分项工程清单与计价表
单位(专业)工程名称:单项工程-安装 | [5 empty] | 标段: |  |  | 第8页 共8页
序号 | 项目编码 | 项目名称 | 项目特征 | 计量 单位 | 工程量 | 金 额 (元) |  |  |  |  | 备注
[6 empty] | 综合单价 | 合价 | 其中
[8 empty] | 人工费 | 机械费 | 暂估价
合计 | [6 empty] | 69543.13 | 16602.54 | 411.57

## 0_2_表10_2_2-16 施工技术措施项目清单与计价
【表10.2.2-16】
施工技术措施项目清单与计价表
单位(专业)工程名称:单项工程-安装 | [5 empty] | 标段: |  |  | 第1页 共1页
序号 | 项目编码 | 项目名称 | 项目特征 | 计量 单位 | 工程量 | 金 额 (元) |  |  |  |  | 备注
[6 empty] | 综合单价 | 合价 | 其中
[8 empty] | 人工费 | 机械费 | 暂估价
|  | 脚手架搭拆 |  |  | 0 |  | 464.02 | 111.60
1 | 031301017001 | 脚手架搭拆 | 1.脚手架搭拆费第四册 2.脚手架搭拆费第五册 | 项 | 1 | 464.02 | 464.02 | 111.60
本页小计 | [6 empty] | 464.02 | 111.60
合计 | [6 empty] | 464.02 | 111.60

## 0_2_表10_2_2-20 施工组织(总价)措施项目清
【表10.2.2-20】
施工组织（总价）措施项目清单与计价表
工程名称:安装 |  |  | 标段: | 第1页 共1页
序号 | 项目编号 | 项目名称 | 计算基础 | 费率 (%) | 金额 (元) | 备注
1 | 031302001001 | 安全文明施工费 |  |  | 1380.48
1.1 |  | 安全文明施工基本费 | 定额人工费+定额机械费 | 8.88 | 1380.48
2 | Z03130200801 | 提前竣工增加费 | 定额人工费+定额机械费
3 | 031302004001 | 二次搬运费 | 定额人工费+定额机械费
4 | 031302005001 | 冬雨季施工增加费 | 定额人工费+定额机械费
5 |  | 其他施工组织措施费 | 按相关规定计算
合 计 |  |  |  |  | 1380.48

## 0_2_表10_2_2-21 其他项目清单与计价汇总表
【表10.2.2-21】
其他项目清单与计价汇总表
工程名称:安装 |  | 标段: | 第1页 共1页
序号 | 项 目 名 称 | 金额(元) | 备注
1 | 暂列金额 | 3807.47 | 明细详见表10.2.2-22
1.1 | 标化工地增加费 |  | 明细详见表10.2.2-22
1.2 | 优质工程增加费 |  | 明细详见表10.2.2-22
1.3 | 其他暂列金额 | 3807.47 | 明细详见表10.2.2-22
2 | 暂估价
2.1 | 材料（设备）暂估价 |  | 明细详见表10.2.2-23
2.2 | 专业工程暂估价 |  | 明细详见表10.2.2-24
2.3 | 专项技术措施暂估价 |  | 明细详见表10.2.2-25
3 | 计日工 |  | 明细详见表10.2.2-26
4 | 总承包服务费 |  | 明细详见表10.2.2-27
合 计 |  | 3807.47 | -

## 0_2_表10_2_2-22 暂列金额明细表
【表10.2.2-22】
暂列金额明细表
工程名称:安装 |  |  | 标段: | 第1页 共1页
序号 | 项 目 名 称 | 计量单位 | 暂定金额(元) | 备注
1 | 标化工地增加费 | 项
2 | 优质工程增加费 | 项
3 | 其他暂列金额 | 项 | 3807.47 | 估算比例一般不高于5%
3.1 | 其他暂列金额 | 项 | 3807.47
合计 |  |  | 3807.47 | -

## 0_2_表10_2_2-29 主要工日一览表
【表10.2.2-29】
主要工日一览表
工程名称:安装 |  |  | 标段: |  | 第1页 共1页
序号 | 工日名称（类别） | 单位 | 数 量 | 单价(元) | 合价（元） | 备注
1 | 二类人工 | 工日 | 112.199 | 149.00 | 16717.62

## 0_2_表10_2_2-31 主要材料和工程设备一览表
【表10.2.2-31】
主要材料和工程设备一览表
工程名称:安装 |  |  |  | 标段: |  | 第1页 共2页
序号 | 名称、规格、型号 | 单位 | 数量 | 单价(元) | 合价（元） | 备注
1 | 复合硅酸盐水泥PC 32.5R综合 | kg | 466.340 | 0.23 | 107.26
2 | 普通硅酸盐水泥PO 42.5综合 | kg | 139.109 | 0.33 | 46.18
3 | 黄砂净砂 | t | 0.878 | 160.00 | 140.50
4 | 黄砂净砂(中粗砂) | m3 | 1.038 | 208.00 | 215.88
5 | 碎石综合 | m3 | 1.557 | 148.24 | 230.78
6 | 热轧光圆钢筋综合 | kg | 6.173 | 3.25 | 20.04
7 | 扁钢Q235B综合 | kg | 16.975 | 3.20 | 54.24
8 | 角钢Q235B综合 | kg | 57.870 | 3.11 | 179.74
9 | 酚醛调和漆各色 | kg | 1.157 | 12.39 | 14.34
10 | 酚醛防锈漆（各种颜色） | kg | 1.312 | 12.39 | 16.25
11 | LED平板灯300*300 | 套 | 2.020 | 123.89 | 250.27
12 | LED平板灯600*600，28W | 套 | 53.530 | 159.29 | 8526.90
13 | LED筒灯9W | 套 | 8.080 | 35.82 | 289.43
14 | 翘板式墙一位暗开关250V,10A | 只 | 2.040 | 6.19 | 12.63
15 | 翘板式墙一位暗开关（防溅型）250V,10A | 只 | 1.020 | 16.75 | 17.09
16 | 翘板式墙三位暗开关250V,10A | 只 | 8.160 | 11.59 | 94.57
17 | 翘板式墙二位暗开关250V,10A | 只 | 4.080 | 8.58 | 35.01
18 | 翘板式墙二位暗开关（防溅型）250V,10A | 只 | 2.040 | 19.14 | 39.05
19 | 地面插座盒（包含地插盒）250V/10A(安全型) | 套 | 12.240 | 136.00 | 1664.64
20 | 安全型三相空调插座380V | 套 | 2.040 | 11.34 | 23.13
21 | 安全型单相二三极插座(带保护门)250V,10A | 套 | 37.740 | 6.35 | 239.65
22 | 安全型单相二三极插座(防水型带保护门)250V,10A | 套 | 1.020 | 16.91 | 17.25
23 | 安全型单相空调插座250V,16A | 套 | 7.140 | 10.29 | 73.47
24 | 铜芯塑料绝缘线WDZB1-BYJR4 | m | 204.645 | 4.53 | 927.25
25 | 铜芯塑料绝缘线WDZB1-BYJ-2.5 | m | 1298.922 | 2.64 | 3425.26
26 | 铜芯塑料绝缘线WDZB1-BYJR6 | m | 31.395 | 6.57 | 206.14
27 | 铜芯塑料绝缘线WDZB1-BYJ4 | m | 409.290 | 4.17 | 1705.92
【表10.2.2-31】
主要材料和工程设备一览表
工程名称:安装 |  |  |  | 标段: |  | 第2页 共2页
序号 | 名称、规格、型号 | 单位 | 数量 | 单价(元) | 合价（元） | 备注
28 | 铜芯塑料绝缘线WDZB1-BYJ6 | m | 125.580 | 5.98 | 751.22
29 | 铜芯塑料绝缘线WDZB1-BYJR-2.5 | m | 512.210 | 2.89 | 1477.72
30 | UTP6双绞线 | m | 387.188 | 6.54 | 2532.21
31 | PVC阻燃塑料管PVC20 | m | 252.015 | 1.32 | 332.66
32 | PVC阻燃塑料管PVC25 | m | 192.284 | 2.21 | 424.95
33 | PVC阻燃塑料管PVC32 | m | 28.514 | 3.31 | 94.38
34 | JDG电线套管(镀锌)DN20 | m | 263.855 | 4.03 | 1063.34
35 | JDG电线套管(镀锌)DN25 | m | 149.669 | 5.35 | 800.73
36 | 地插盒 | 个 | 12.240 | 11.09 | 135.74
37 | 开关盒、插座盒(钢制)86H | 个 | 89.760 | 3.26 | 292.62
38 | 接线盒(塑料)86H | 个 | 18.360 | 1.29 | 23.68
39 | 接线盒(钢制)86H | 个 | 119.340 | 3.26 | 389.05
40 | 终端盒面板 | 个 | 19.190 | 3.19 | 61.22
41 | 换气扇 | 台 | 20.000 | 181.96 | 3639.12
42 | 照明配电箱AL1 | 台 | 1.000 | 6840.71 | 6840.71
43 | 人脸识别指纹锁 | 台 | 2.000 | 3500.00 | 7000.00
44 | 指纹智能锁 | 台 | 1.000 | 1500.00 | 1500.00
45 | 模块 | 个 | 19.190 | 22.43 | 430.43

## 0_2_表10_2_2-32 主要机械台班一览表
【表10.2.2-32】
主要机械台班一览表
工程名称:安装 |  |  |  | 标段: | 第1页 共1页
序号 | 机械名称、规格、型号 | 单位 | 数 量 | 单价(元) | 合价（元） | 备注
1 | 电能校验仪 ST9040 | 台班 | 0.200 | 57.19 | 11.44
2 | 电压、电流互感升流器 HJ-12E | 台班 | 0.200 | 31.24 | 6.25
3 | 数字万用表 F-87 | 台班 | 0.400 | 6.26 | 2.51
4 | 笔记本电脑 | 台班 | 1.600 | 10.62 | 16.99
5 | 电缆测试仪 | 台班 | 0.200 | 17.79 | 3.56
6 | 对讲机（一对） | 台班 | 4.344 | 4.70 | 20.43
7 | 宽行打印机 | 台班 | 0.190 | 5.98 | 1.14
8 | 网络测试仪1000M以太网测试仪 | 台班 | 0.570 | 124.44 | 70.93
9 | 其他机械费 | 元 | 186.739 | 1.02 | 190.47
10 | 汽车式起重机16t | 台班 | 0.017 | 1048.08 | 18.03
11 | 立式钻床25mm | 台班 | 0.320 | 6.26 | 2.00
12 | 弧焊机 综合 | 台班 | 1.017 | 68.02 | 69.17