## 表10_2_2-4 招标控制价扉页
【表10.2.2-4】
| 谷来镇一村下东山茶厂修缮工程 |  |  |  | 工程
招标控制价
招标控制价 | (小写): | 444874元
| (大写): | 肆拾肆万肆仟捌佰柒拾肆元整
招 标 人: |  |  | 造价咨询人:
| (单位盖章) |  |  | (单位资质专用章)
法定代表人 或其授权人: |  |  | 法定代表人 或其授权人:
| (签字或盖章) |  |  | (签字或盖章)
编 制 人: |  |  | 复 核 人:
| (造价工程师签字盖专用章) |  |  | (造价工程师签字盖专用章)
编制时间: |  |  | 复核时间:

## 表10_2_2-12 招标控制价费用表
【表10.2.2-12】
招标控制价费用表
工程名称:谷来镇一村下东山茶厂修缮工程 |  |  |  |  | 第1页 共1页
序号 | 工程名称 | 金额(元) | 其中：（元） |  |  |  | 备注
|  |  | 暂估价 | 安全文明 施工基本费 | 规费 | 税金
1 | 单项工程 | 444874.00 |  | 10184.13 | 26423.27 | 36732.68
1.1 | 建筑 | 429493.00 |  | 10043.59 | 26127.52 | 35462.72
1.2 | 市政 | 15381.00 |  | 140.54 | 295.75 | 1269.96
合计 |  | 444874 |  | 10184.13 | 26423.27 | 36732.68

## 0_1_表10_2_2-13 【含单列含安责险】单位(专
【表10.2.2-13】
单位（专业）工程招标控制价费用表
工程名称:单项工程-建筑 |  |  | 标段: | 第1页 共1页
序号 | 费用名称 |  | 计算公式 | 金额 (元) | 备注
1 | 分部分项工程费 |  | ∑(分部分项工程量×综合单价） | 290055.67 | 见表10.2.2-16
1.1 | 其中 | 人工费+机械费 | ∑分部分项（定额人工费+定额机械费） | 75444.10
2 | 措施项目费 |  | （2.1+2.2） | 59083.69
2.1 | 施工技术措施项目费 |  | ∑(技措项目工程量×综合单价） | 49040.10 | 见表10.2.2-16
2.1.1 | 其中 | 人工费+机械费 | ∑技措项目（定额人工费+定额机械费） | 25903.93
2.2 | 施工组织措施项目费 |  | (1.1+2.1.1)×9.91% | 10043.59 | 见表10.2.2-20
2.2.1 | 其中 | 安全文明施工基本费 | (1.1+2.1.1)×9.91% | 10043.59 | 见表10.2.2-20
3 | 其他项目费 |  | （3.1+3.2+3.3+3.4） | 18763.34
3.1 | 暂列金额 |  | 3.1.1+3.1.2+3.1.3 | 18763.34 | 见表10.2.2-21
3.1.1 | 其中 | 标化工地增加费 | 按招标文件规定额度列计 |  | 见表10.2.2-22
3.1.2 |  | 优质工程增加费 | 按招标文件规定额度列计 |  | 见表10.2.2-22
3.1.3 |  | 其他暂列金额 | 按招标文件规定额度列计 | 18763.34 | 见表10.2.2-22
3.2 | 暂估价 |  | 3.2.1+3.2.2+3.2.3 |  | 见表10.2.2-21
3.2.1 | 其中 | 材料（工程设备）暂估价 | 按招标文件规定额度列计 (或计入综合单价) |  | 见表10.2.2-23
3.2.2 |  | 专业工程暂估价 | 按招标文件规定额度列计 |  | 见表10.2.2-24
3.2.3 |  | 专项技术措施暂估价 | 按招标文件规定额度列计 |  | 见表10.2.2-25
3.3 | 计日工 |  | ∑计日工(暂估数量×综合单价） |  | 见表10.2.2-21
3.4 | 施工总承包服务费 |  | 3.4.1+3.4.2 |  | 见表10.2.2-21
3.4.1 | 其中 | 专业发包工程管理费 | ∑专业发包工程（暂估金额×费率） |  | 见表10.2.2-27
3.4.2 |  | 甲供材料设备管理费 | 甲供材料暂估金额×费率+甲供设备暂估金额×费率 |  | 见表10.2.2-27
4 | 规费 |  | (1.1+2.1.1)×25.78% | 26127.52
5 | 单列费用 |  | 单列费用
6 | 税金 |  | (1+2+3+4+计税不计费+计税不计费不下浮)×9% | 35462.72
7 | 下浮 |  | (1+2+3+4+5+6-不计税不计费不下浮-计税不计费不下浮-暂估材料)×0%
其中 | 甲供费（不计入造价） |  | 甲供材料费+甲供主材费+甲供设备费
其中 | 安全生产责任保险费 |  | (1.1+2.1.1)×0% |  | 已计入企业管理费
招标控制价合计 |  |  | 1+2+3+4+5+6-7 | 429493.00

## 0_1_表10_2_2-16 分部分项工程清单与计价表
【表10.2.2-16】
分部分项工程清单与计价表
单位(专业)工程名称:单项工程-建筑 | [5 empty] | 标段: |  |  | 第1页 共9页
序号 | 项目编码 | 项目名称 | 项目特征 | 计量 单位 | 工程量 | 金 额 (元) |  |  |  |  | 备注
[6 empty] | 综合单价 | 合价 | 其中
[8 empty] | 人工费 | 机械费 | 暂估价
| 0101 | A 土石方工程 |  |  |  |  | 1797.87 | 491.19 | 997.06
1 | 010101003001 | 挖沟槽土方 | 1.土壤类别：三类土 2.挖土深度：1.5m 以内 | m3 | 67.97 | 7.09 | 481.91 | 199.15 | 199.83
2 | 010101004001 | 挖基坑土方 | 1.土壤类别：三类土 2.挖土深度：1.5m 以内 | m3 | 73.42 | 7.09 | 520.55 | 215.12 | 215.85
3 | 010103001001 | 回填方 | 1.密实度要求：满足设计要求 2.填方材料品种：原土 | m3 | 95.26 | 2.27 | 216.24 | 48.58 | 124.79
4 | 010103002001 | 余方弃置 | 1.废弃料品种：土方 2.运距：由施工方自行考虑 | m3 | 31.84 | 18.19 | 579.17 | 28.34 | 456.59
| 0104 | D 砌筑工程 |  |  |  |  | 34154.91 | 8829.42 | 163.69
5 | 010401001001 | 砖基础 | 1.砖品种、规格、强度等级：MU20混凝土实心砖 2.砂浆强度等级：水泥M10 3.防潮层材料种类：-0.060处,采用20厚WP20砂浆,内掺5%防水剂 | m3 | 7.42 | 458.19 | 3399.77 | 861.24 | 22.11
6 | 010401004001 | 多孔砖墙 | 1.砖品种、规格、强度等级：烧结页岩实心砖 2.墙体类型：±0.00以上内外墙 3.砂浆强度等级、配合比：混合M7.5 | m3 | 54.19 | 434.11 | 23524.42 | 6475.71 | 108.92
7 | 010404001001 | 垫层 | 100mm厚碎石夯实,要求表面密实平整，素土夯实,夯实度≥94% | m3 | 27.22 | 265.64 | 7230.72 | 1492.47 | 32.66
本页小计 | [6 empty] | 35952.78 | 9320.61 | 1160.75
【表10.2.2-16】
分部分项工程清单与计价表
单位(专业)工程名称:单项工程-建筑 | [5 empty] | 标段: |  |  | 第2页 共9页
序号 | 项目编码 | 项目名称 | 项目特征 | 计量 单位 | 工程量 | 金 额 (元) |  |  |  |  | 备注
[6 empty] | 综合单价 | 合价 | 其中
[8 empty] | 人工费 | 机械费 | 暂估价
| 0105 | E 混凝土及钢筋混凝土工程 |  |  |  |  | 98341.77 | 17269.28 | 1951.40
8 | 010501001002 | 垫层 | DM1 1、100mm厚C25砼垫层,表面撒1:1干调水泥中粗砂压实抹光,原浆机械压光,半月内需保护 | m3 | 27.22 | 466.69 | 12703.30 | 2172.97 | 25.04
9 | 010501001001 | 垫层 | 1.混凝土种类：商品混凝土 2.混凝土强度等级：C15 | m3 | 9.54 | 378.67 | 3612.51 | 430.44 | 6.77
10 | 010501002001 | 带形基础 | 1.混凝土种类：商品混凝土 2.混凝土强度等级：C30 | m3 | 11.33 | 395.32 | 4478.98 | 300.70 | 3.06
11 | 010501003001 | 独立基础 | 1.混凝土种类：商品混凝土 2.混凝土强度等级：C30 | m3 | 19.10 | 395.32 | 7550.61 | 506.91 | 5.16
12 | 010502001001 | 矩形柱 | 1.混凝土种类：商品混凝土 2.混凝土强度等级：C30 | m3 | 10.84 | 485.83 | 5266.40 | 1048.23 | 4.99
13 | 010502002001 | 构造柱 | 1.混凝土种类：商品混凝土 2.混凝土强度等级：C25 | m3 | 0.56 | 547.30 | 306.49 | 91.89 | 0.39
14 | 010503002001 | 矩形梁 | 1.混凝土种类：商品混凝土 2.混凝土强度等级：C30 | m3 | 14.86 | 415.28 | 6171.06 | 601.09 | 6.84
15 | 010503004001 | 圈梁 | 1.混凝土种类：商品混凝土 2.混凝土强度等级：C25 | m3 | 1.27 | 488.22 | 620.04 | 139.83 | 0.88
16 | 010503005001 | 过梁 | 1.混凝土种类：商品混凝土 2.混凝土强度等级：C25 | m3 | 1.17 | 488.22 | 571.22 | 128.82 | 0.81
本页小计 | [6 empty] | 41280.61 | 5420.88 | 53.94
【表10.2.2-16】
分部分项工程清单与计价表
单位(专业)工程名称:单项工程-建筑 | [5 empty] | 标段: |  |  | 第3页 共9页
序号 | 项目编码 | 项目名称 | 项目特征 | 计量 单位 | 工程量 | 金 额 (元) |  |  |  |  | 备注
[6 empty] | 综合单价 | 合价 | 其中
[8 empty] | 人工费 | 机械费 | 暂估价
17 | 010505003001 | 平板 | 1.混凝土种类：商品混凝土 2.混凝土强度等级：C30/P6 | m3 | 3.26 | 442.64 | 1443.01 | 152.24 | 2.67
18 | 010505006001 | 栏板 | 1.混凝土种类：商品混凝土 2.混凝土强度等级：C30 | m3 | 0.23 | 541.46 | 124.54 | 33.37 | 0.16
19 | 010505007001 | 天沟(檐沟）、挑檐板 | 1.混凝土种类：商品混凝土 2.混凝土强度等级：C30/P6 | m3 | 5.29 | 499.08 | 2640.13 | 478.43 | 9.47
20 | 020408001003 | 人字屋架 | A型混屋架，参照图集(2004浙G12)第十页 | 榀 | 3 | 2690.24 | 8070.72 | 1546.80 | 410.31 |  | 按定额拆分计算
21 | 020411001001 | 方直形椽子 | YRLT60-7预制C25混凝土檩条，含模板钢筋 | m3 | 3.24 | 2137.00 | 6923.88 | 2195.88 | 775.43
22 | 010505008001 | 雨篷、悬挑板、阳台板 | 1.混凝土种类：商品混凝土 2.混凝土强度等级：C30 | m3 | 0.65 | 469.55 | 305.21 | 50.79 | 0.43
23 | 010507001001 | 散水、坡道 | 散水(600宽）详12J003；4B/A1 | m2 | 29.12 | 127.54 | 3713.96 | 1090.54 | 11.65
24 | 010507004001 | 台阶 | 台阶，详12J003；5A/B2 | m2 | 5.40 | 235.43 | 1271.32 | 498.37 | 4.54
25 | 010507005001 | 扶手、压顶 | 窗台板 1.混凝土种类：商品混凝土 2.混凝土强度等级：C25 | m3 | 1.16 | 561.48 | 651.32 | 193.02 | 0.80
26 | 010515001001 | 现浇构件钢筋 | 1.现浇构件带肋钢筋 HRB400以内 直径（mm以内）6 | t | 0.079 | 4440.29 | 350.78 | 48.34 | 1.94
27 | 010515001002 | 现浇构件钢筋 | 1.现浇构件带肋钢筋 HRB400以内 直径（mm以内）8 | t | 0.540 | 4125.11 | 2227.56 | 330.45 | 13.26
本页小计 | [6 empty] | 27722.43 | 6618.23 | 1230.66
【表10.2.2-16】
分部分项工程清单与计价表
单位(专业)工程名称:单项工程-建筑 | [5 empty] | 标段: |  |  | 第4页 共9页
序号 | 项目编码 | 项目名称 | 项目特征 | 计量 单位 | 工程量 | 金 额 (元) |  |  |  |  | 备注
[6 empty] | 综合单价 | 合价 | 其中
[8 empty] | 人工费 | 机械费 | 暂估价
28 | 010515001003 | 现浇构件钢筋 | 1.现浇构件带肋钢筋 HRB400以内 直径（mm以内）10 | t | 0.548 | 4061.87 | 2225.90 | 335.34 | 13.46
29 | 010515001004 | 现浇构件钢筋 | 1.现浇构件带肋钢筋 HRB400以内 直径（mm以内）12 | t | 1.060 | 3980.79 | 4219.64 | 558.63 | 78.65
30 | 010515001005 | 现浇构件钢筋 | 1.现浇构件带肋钢筋 HRB400以内 直径（mm以内）14 | t | 0.082 | 3980.79 | 326.42 | 43.21 | 6.08
31 | 010515001006 | 现浇构件钢筋 | 1.现浇构件带肋钢筋 HRB400以内 直径（mm以内）16 | t | 1.454 | 3944.91 | 5735.90 | 766.27 | 107.89
32 | 010515001007 | 现浇构件钢筋 | 1.现浇构件带肋钢筋 HRB400以内 直径（mm以内）18 | t | 1.090 | 3899.81 | 4250.79 | 574.44 | 80.88
33 | 010515001008 | 现浇构件钢筋 | 1.现浇构件带肋钢筋 HRB400以内 直径（mm以内）20 | t | 0.354 | 3693.67 | 1307.56 | 128.17 | 21.36
34 | 010515001009 | 现浇构件钢筋 | 1.现浇构件带肋钢筋 HRB400以内 直径（mm以内）22 | t | 0.536 | 3693.67 | 1979.81 | 194.07 | 32.34
35 | 010515001010 | 现浇构件钢筋 | 1.现浇构件带肋钢筋 HRB400以内 直径（mm以内）25 | t | 0.169 | 3721.34 | 628.91 | 61.19 | 10.20
36 | 010515001011 | 现浇构件钢筋 | 1.箍筋 带肋钢筋 HRB400以内 直径（mm以内）6 | t | 0.267 | 5243.36 | 1399.98 | 325.07 | 15.98
37 | 010515001012 | 现浇构件钢筋 | 1.箍筋 带肋钢筋 HRB400以内 直径（mm以内）8 | t | 1.070 | 4928.18 | 5273.15 | 1302.70 | 64.04
38 | 010515001013 | 现浇构件钢筋 | 1.砌体内加固钢筋 | t | 0.125 | 5663.62 | 707.95 | 227.11 | 7.47
本页小计 | [6 empty] | 28056.01 | 4516.20 | 438.35
【表10.2.2-16】
分部分项工程清单与计价表
单位(专业)工程名称:单项工程-建筑 | [5 empty] | 标段: |  |  | 第5页 共9页
序号 | 项目编码 | 项目名称 | 项目特征 | 计量 单位 | 工程量 | 金 额 (元) |  |  |  |  | 备注
[6 empty] | 综合单价 | 合价 | 其中
[8 empty] | 人工费 | 机械费 | 暂估价
39 | Z010515011001 | 钢筋连接 | 电渣压力焊 | 个 | 150 | 6.75 | 1012.50 | 628.50 | 180.00
40 | Z010515011002 | 钢筋连接 | 1、直螺纹连接，直径25mm | 个 | 4 | 10.11 | 40.44 | 17.88 | 2.28 |  | 漏项
41 | 010516002001 | 预埋铁件 | 1.预埋铁件 25kg/块以内 | t | 0.024 | 9574.34 | 229.78 | 67.59 | 46.17
| 0106 | F 金属结构工程 |  |  |  |  | 3786.07 | 964.72 | 91.06
42 | 010607005001 | 砌块墙钢丝网加固 | 砌体填充墙与钢筋混凝土梁、柱、剪力墙墙肢等两种不同基体交接处在两种不同基体交接处,墙面两侧均应采用玻璃纤维网格布加强带进行抗裂处理,加强带与各基体交接处的总宽度不应小于500mm | m2 | 203.52 | 6.31 | 1284.21 | 807.97
43 | 010606001001 | 钢支撑、钢拉条 | 1.钢材品种、规格：Q235B 2.构件类型：钢支撑、拉条 | t | 0.450 | 5559.69 | 2501.86 | 156.75 | 91.06
| 0107 | G 木结构工程 |  |  |  |  | 21125.90 | 1358.30
44 | 010703001001 | 屋面木基层 | 20厚阻燃木望板满铺,耐火极限≥1.5H | m2 | 289.00 | 73.10 | 21125.90 | 1358.30
| 0108 | H 门窗工程 |  |  |  |  | 13349.83 | 1022.52 | 11.01
45 | 010802001001 | 金属（塑钢）门 | 1.门代号及洞口尺寸：M1524 2.门框、扇材质：60系列隔热金属型材多腔密封门框铝合金外平开门 | 樘 | 1 | 2729.53 | 2729.53 | 88.18
本页小计 | [6 empty] | 28924.22 | 3125.17 | 319.51
【表10.2.2-16】
分部分项工程清单与计价表
单位(专业)工程名称:单项工程-建筑 | [5 empty] | 标段: |  |  | 第6页 共9页
序号 | 项目编码 | 项目名称 | 项目特征 | 计量 单位 | 工程量 | 金 额 (元) |  |  |  |  | 备注
[6 empty] | 综合单价 | 合价 | 其中
[8 empty] | 人工费 | 机械费 | 暂估价
46 | 010803001001 | 金属卷帘（闸）门 | 1.门代号及洞口尺寸：M3034 2.门材质：彩色镀锌钢板 3.启动装置品种、规格：手动 | 樘 | 1 | 1717.93 | 1717.93 | 528.89 | 11.01
47 | 010807001001 | 金属（塑钢、断桥）窗 | 1.窗代号及洞口尺寸：C2018 2.框、扇材质：50系列普通铝合金推拉窗 3.玻璃品种、厚度：5厚白玻 | m2 | 18.00 | 341.46 | 6146.28 | 288.18
48 | 010807001002 | 金属（塑钢、断桥）窗 | 1.窗代号及洞口尺寸：XFC2018 2.框、扇材质：50系列普通铝合金平开窗 3.玻璃品种、厚度：5厚白玻 | m2 | 3.24 | 442.19 | 1432.70 | 64.64
49 | 010807001003 | 金属（塑钢、断桥）窗 | 1.窗代号及洞口尺寸：XFC2018 2.框、扇材质：50系列普通铝合金固定窗 3.玻璃品种、厚度：5厚白玻 | m2 | 3.96 | 334.19 | 1323.39 | 52.63
| 0109 | J 屋面及防水工程 |  |  |  |  | 48236.24 | 7251.11 | 13.36
50 | 010901001001 | 瓦屋面 | 1.瓦品种、规格：彩色水泥瓦 2.粘结层砂浆的配合比：挂瓦条（40*40）；顺水条（15*40@500） | m2 | 289.00 | 75.16 | 21721.24 | 4577.76 | 2.89
51 | 010902001001 | 屋面卷材防水 | WM1 1、3厚SBS防水卷材一道 | m2 | 289.00 | 46.43 | 13418.27 | 1023.06
本页小计 | [6 empty] | 45759.81 | 6535.16 | 13.90
【表10.2.2-16】
分部分项工程清单与计价表
单位(专业)工程名称:单项工程-建筑 | [5 empty] | 标段: |  |  | 第7页 共9页
序号 | 项目编码 | 项目名称 | 项目特征 | 计量 单位 | 工程量 | 金 额 (元) |  |  |  |  | 备注
[6 empty] | 综合单价 | 合价 | 其中
[8 empty] | 人工费 | 机械费 | 暂估价
52 | 010902001002 | 屋面卷材防水 | WM2 1、3厚弹性体改性沥青防水卷材(Ⅰ型)(四周上翻至女儿墙) | m2 | 146.89 | 40.89 | 6006.33 | 401.01
53 | 010902002001 | 屋面涂膜防水 | WM2 1、2.0厚非固化橡胶沥青防水涂料(四周上翻至女儿墙) | m2 | 146.89 | 29.91 | 4393.48 | 506.77
54 | 010902002002 | 屋面涂膜防水 | 雨棚面 1、2厚高聚物沥青防水涂料 | m2 | 4.32 | 53.47 | 230.99 | 14.90
55 | 010902003001 | 屋面刚性层 | WM2 30厚C25细石砼随捣随抹平(内配φ6@150双向筋),保护层钢筋网片绑扎或点焊,按开间且≤4m×4m设分仓缝,缝内嵌聚氨酯防水密封胶 | m2 | 55.08 | 44.77 | 2465.93 | 727.61 | 10.47
| 0111 | L 楼地面装饰工程 |  |  |  |  | 8021.39 | 3428.66 | 77.80
56 | 011101003001 | 细石混凝土楼地面 | DM1 1、20厚M20水泥砂浆面层 | m2 | 272.23 | 18.52 | 5041.70 | 2411.96 | 59.89
57 | 011101006001 | 平面砂浆找平层 | 天棚面 1、6厚聚合物水泥防水砂浆面 2、15厚1:2水泥砂浆找坡1%(抹光） | m2 | 4.32 | 28.15 | 121.61 | 54.78 | 0.99
58 | 011101006002 | 平面砂浆找平层 | WM2 1、20厚M20水泥砂浆找平层 | m2 | 55.08 | 23.87 | 1314.76 | 642.78 | 14.87
59 | 011107001001 | 石材台阶面 | 40厚芝麻灰花岗岩台阶面 | m2 | 5.40 | 285.80 | 1543.32 | 319.14 | 2.05
本页小计 | [6 empty] | 21118.12 | 5078.95 | 88.27
【表10.2.2-16】
分部分项工程清单与计价表
单位(专业)工程名称:单项工程-建筑 | [5 empty] | 标段: |  |  | 第8页 共9页
序号 | 项目编码 | 项目名称 | 项目特征 | 计量 单位 | 工程量 | 金 额 (元) |  |  |  |  | 备注
[6 empty] | 综合单价 | 合价 | 其中
[8 empty] | 人工费 | 机械费 | 暂估价
| 0112 | M 墙、柱面装饰与隔断、幕墙工程 |  |  |  |  | 24733.80 | 14488.91 | 277.14
60 | 011201001001 | 墙面一般抹灰 | NQ1 1、6厚WP M20水泥抹灰砂浆分遍压实、抹平,表面扫毛 2、14厚WP M15水泥抹灰砂浆分遍压实、抹平,表面扫毛 3、专用DB界面剂一道甩毛(甩前喷湿墙面) | m2 | 311.93 | 33.83 | 10552.59 | 5851.81 | 134.13
61 | 011201001002 | 墙面一般抹灰 | WQ1 1、5厚DWP M20聚合物水泥防水砂浆找平,表面扫毛 2、15厚WP M15水泥防水砂浆(抗渗等级P6)分遍压实,表面扫毛) 3、3厚专用界面砂浆一道,表面扫毛 | m2 | 332.58 | 42.64 | 14181.21 | 8637.10 | 143.01
| 0113 | N 天棚工程 |  |  |  |  | 108.30 | 64.32 | 2.07
62 | 011301001001 | 天棚抹灰 | 10厚板底1:1:4混合砂浆抹平 | m2 | 4.32 | 25.07 | 108.30 | 64.32 | 2.07
| 0114 | P 油漆、涂料、裱糊工程 |  |  |  |  | 19967.39 | 12492.55 | 15.11
63 | 011407001001 | 墙面喷刷涂料 | NQ1 1、2厚面层耐水腻子,分遍刮平,白色内墙无机涂料二度饰面 | m2 | 311.93 | 26.59 | 8294.22 | 5062.62
本页小计 | [6 empty] | 33136.32 | 19615.85 | 279.21
【表10.2.2-16】
分部分项工程清单与计价表
单位(专业)工程名称:单项工程-建筑 | [5 empty] | 标段: |  |  | 第9页 共9页
序号 | 项目编码 | 项目名称 | 项目特征 | 计量 单位 | 工程量 | 金 额 (元) |  |  |  |  | 备注
[6 empty] | 综合单价 | 合价 | 其中
[8 empty] | 人工费 | 机械费 | 暂估价
64 | 011407001002 | 墙面喷刷涂料 | WQ1 1、2mm白色外墙乳胶漆二度饰面 2、满刮外墙腻子二遍 | m2 | 390.68 | 26.71 | 10435.06 | 6633.75
65 | 011407002001 | 天棚喷刷涂料 | 雨棚底 1、批腻子两度 2、白色乳胶漆二度 | m2 | 4.32 | 26.71 | 115.39 | 73.35
66 | 011407002002 | 天棚喷刷涂料 | 1、混凝土专用界面剂一道 2、2厚面层耐水腻子,分遍刮平,封底漆一道(干燥后做面涂) 3、白色无机耐水性防霉涂料二度饰面(每道间隔2h) | m2 | 35.14 | 31.95 | 1122.72 | 722.83 | 15.11
| 0116 | R 拆除工程 |  |  |  |  | 16302.20 | 5098.24 | 8443.92
67 | 011602001001 | 混凝土构件拆除 | 茶厂原有地面凿除，清运(厚度暂定12cm） | m3 | 72.48 | 224.92 | 16302.20 | 5098.24 | 8443.92
|  | 其它 |  |  |  |  | 130.00
68 | 01B002 | 沉降观测点 | 综合单价 | 个 | 4 | 25.00 | 100.00
69 | 01B003 | 标志 | 消防救援口标志 | 个 | 2 | 15.00 | 30.00
本页小计 | [6 empty] | 28105.37 | 12528.17 | 8459.03
合计 | [6 empty] | 290055.67 | 72759.22 | 12043.62

## 0_1_表10_2_2-16 施工技术措施项目清单与计价
【表10.2.2-16】
施工技术措施项目清单与计价表
单位(专业)工程名称:单项工程-建筑 | [5 empty] | 标段: |  |  | 第1页 共2页
序号 | 项目编码 | 项目名称 | 项目特征 | 计量 单位 | 工程量 | 金 额 (元) |  |  |  |  | 备注
[6 empty] | 综合单价 | 合价 | 其中
[8 empty] | 人工费 | 机械费 | 暂估价
|  | [请输入分部名称,电子评标勿删] |  |  |  |  | 49040.10 | 21868.74 | 7114.09
1 | 011701001001 | 综合脚手架 | 1.混凝土结构综合脚手架 檐高7m以内 ~层高6m以内 | m2 | 290.28 | 21.39 | 6209.09 | 3764.93 | 325.11
2 | 011702001001 | 基础 | 1.现浇混凝土模板 基础垫层模板 | m2 | 18.68 | 50.57 | 944.65 | 539.48 | 20.92
3 | 011702001002 | 基础 | 1.现浇混凝土 独立基础 复合木模 | m2 | 29.10 | 46.33 | 1348.20 | 623.03 | 25.61
4 | 011702001003 | 基础 | 1.现浇带形基础 有梁式 复合木模 | m2 | 54.56 | 47.94 | 2615.61 | 1244.51 | 74.20
5 | 011702002001 | 矩形柱 | 1.现浇混凝土 矩形柱 复合木模~支模高度3.6m以内 | m2 | 9.63 | 56.72 | 546.21 | 279.66 | 18.78
6 | 011702002002 | 矩形柱 | 1.现浇混凝土 矩形柱 复合木模~支模高度4.1(m) | m2 | 92.34 | 60.19 | 5557.94 | 2868.08 | 188.37
7 | 011702003001 | 构造柱 | 1.现浇混凝土 构造柱 | m2 | 6.94 | 53.74 | 372.96 | 159.62 | 6.59
8 | 011702006001 | 矩形梁 | 1.现浇混凝土 矩形梁 复合木模~支模高度4.1(m) | m2 | 147.03 | 76.61 | 11263.97 | 5832.68 | 461.67
9 | 011702008001 | 圈梁 | 1.现浇混凝土 直形圈过梁 复合木模 | m2 | 10.74 | 56.76 | 609.60 | 360.11 | 7.73
10 | 011702009001 | 过梁 | 1.现浇混凝土 直形圈过梁 复合木模 | m2 | 13.45 | 56.76 | 763.42 | 450.98 | 9.68
11 | 011702016001 | 平板 | 1.现浇混凝土 板 复合木模~支模高度4.1(m) | m2 | 27.19 | 55.76 | 1516.11 | 690.90 | 68.79
12 | 011702021001 | 栏板 | 1.现浇混凝土直形栏板、翻檐模板 | m2 | 3.66 | 64.61 | 236.47 | 104.38 | 6.15 |  | 漏项
本页小计 | [6 empty] | 31984.23 | 16918.36 | 1213.60
【表10.2.2-16】
施工技术措施项目清单与计价表
单位(专业)工程名称:单项工程-建筑 | [5 empty] | 标段: |  |  | 第2页 共2页
序号 | 项目编码 | 项目名称 | 项目特征 | 计量 单位 | 工程量 | 金 额 (元) |  |  |  |  | 备注
[6 empty] | 综合单价 | 合价 | 其中
[8 empty] | 人工费 | 机械费 | 暂估价
13 | 011702022001 | 天沟、檐沟 | 1.现浇混凝土天沟、挑檐模板 | m2 | 76.73 | 86.69 | 6651.72 | 3655.42 | 114.33
14 | 011702023001 | 雨篷、悬挑板、阳台板 | 1.现浇混凝土阳台、雨篷模板 | m2 | 5.04 | 139.37 | 702.42 | 367.06 | 32.31
15 | 011702025001 | 其他现浇构件 | 窗台板 1.现浇混凝土小型构件 复合模板 | m2 | 10.00 | 70.18 | 701.80 | 331.90 | 14.10
16 | 011703001001 | 垂直运输 | 1.混凝土结构建筑物垂直运输 檐高20m内`檐高30m以下建筑物垂直运输机械不采用塔吊~层高4.1(m) | m2 | 290.28 | 16.23 | 4711.24 |  | 3843.31
17 | 011705001001 | 大型机械设备进出场及安拆 | 大型机械设备进出场及安拆 | 台次 | 1 | 4288.69 | 4288.69 | 596.00 | 1896.44
本页小计 | [6 empty] | 17055.87 | 4950.38 | 5900.49
合计 | [6 empty] | 49040.10 | 21868.74 | 7114.09

## 0_1_表10_2_2-20 施工组织(总价)措施项目清
【表10.2.2-20】
施工组织（总价）措施项目清单与计价表
工程名称:建筑 |  |  | 标段: | 第1页 共1页
序号 | 项目编号 | 项目名称 | 计算基础 | 费率 (%) | 金额 (元) | 备注
1 | 011707001001 | 安全文明施工费 |  |  | 10043.59
1.1 |  | 安全文明施工基本费 | 定额人工费+定额机械费 | 9.91 | 10043.59
2 | Z01110900801 | 提前竣工增加费 | 定额人工费+定额机械费
3 | 011707004001 | 二次搬运费 | 定额人工费+定额机械费
4 | 011707005001 | 冬雨季施工增加费 | 定额人工费+定额机械费
5 |  | 其他施工组织措施费 | 按相关规定计算
合 计 |  |  |  |  | 10043.59

## 0_1_表10_2_2-21 其他项目清单与计价汇总表
【表10.2.2-21】
其他项目清单与计价汇总表
工程名称:建筑 |  | 标段: | 第1页 共1页
序号 | 项 目 名 称 | 金额(元) | 备注
1 | 暂列金额 | 18763.34 | 明细详见表10.2.2-22
1.1 | 标化工地增加费 |  | 明细详见表10.2.2-22
1.2 | 优质工程增加费 |  | 明细详见表10.2.2-22
1.3 | 其他暂列金额 | 18763.34 | 明细详见表10.2.2-22
2 | 暂估价
2.1 | 材料（设备）暂估价 |  | 明细详见表10.2.2-23
2.2 | 专业工程暂估价 |  | 明细详见表10.2.2-24
2.3 | 专项技术措施暂估价 |  | 明细详见表10.2.2-25
3 | 计日工 |  | 明细详见表10.2.2-26
4 | 总承包服务费 |  | 明细详见表10.2.2-27
合 计 |  | 18763.34 | -

## 0_1_表10_2_2-22 暂列金额明细表
【表10.2.2-22】
暂列金额明细表
工程名称:建筑 |  |  | 标段: | 第1页 共1页
序号 | 项 目 名 称 | 计量单位 | 暂定金额(元) | 备注
1 | 标化工地增加费 | 项
2 | 优质工程增加费 | 项
3 | 其他暂列金额 | 项 | 18763.34 | 估算比例一般不高于5%
3.1 | 其他暂列金额 | 项 | 18763.34
合计 |  |  | 18763.34 | -

## 0_1_表10_2_2-23 材料（工程设备）暂估单价表
【表10.2.2-23】
材料（工程设备）暂估单价表
单位(专业)工程名称:单项工程-建筑 |  |  |  | 标段: |  | 第1页 共1页
序号 | 材料（工程设备）名称、规格、型号 | 计量 单位 | 数量 | 单价 | 合价 | 备注
合计

## 0_1_表10_2_2-24 专业工程暂估价表
【表10.2.2-24】
专业工程暂估价表
单位(专业)工程名称:单项工程-建筑 |  | 标段: | 第1页 共1页
序号 | 工 程 名 称 | 工程内容 | 暂估金额(元) | 备注
合计

## 0_1_表10_2_2-29 主要工日一览表
【表10.2.2-29】
主要工日一览表
工程名称:建筑 |  |  | 标段: |  | 第1页 共1页
序号 | 工日名称（类别） | 单位 | 数 量 | 单价(元) | 合价（元） | 备注
1 | 一类人工 | 工日 | 4.036 | 138.00 | 556.91
2 | 二类人工 | 工日 | 377.692 | 149.00 | 56276.15
3 | 三类人工 | 工日 | 221.014 | 171.00 | 37793.43

## 0_1_表10_2_2-31 主要材料和工程设备一览表
【表10.2.2-31】
主要材料和工程设备一览表
工程名称:建筑 |  |  |  | 标段: |  | 第1页 共3页
序号 | 名称、规格、型号 | 单位 | 数量 | 单价(元) | 合价（元） | 备注
1 | 热轧带肋钢筋HRB400综合 | t | 1.950 | 3127.00 | 6098.28
2 | 热轧带肋钢筋HRB400φ10 | t | 0.559 | 3195.00 | 1786.01
3 | 热轧带肋钢筋盘条HRB400φ8 | t | 1.642 | 3257.00 | 5348.65
4 | 热轧带肋钢筋盘条HRB400φ6 | t | 0.519 | 3566.00 | 1852.18
5 | 热轧带肋钢筋HRB400φ12 | t | 1.087 | 3106.00 | 3374.67
6 | 热轧带肋钢筋HRB400φ18 | t | 1.117 | 3027.00 | 3382.07
7 | 热轧带肋钢筋HRB400φ14 | t | 0.084 | 3106.00 | 261.21
8 | 热轧带肋钢筋HRB400φ16 | t | 1.490 | 3071.00 | 4577.02
9 | 热轧带肋钢筋HRB400φ22 | t | 0.549 | 3053.00 | 1677.32
10 | 热轧带肋钢筋HRB400φ20 | t | 0.363 | 3053.00 | 1107.93
11 | 热轧带肋钢筋HRB400φ25 | t | 0.173 | 3080.00 | 533.46
12 | 镀锌铁丝φ0.7-1.0 | kg | 41.370 | 4.25 | 175.82
13 | 镀锌铁丝综合 | kg | 5.000 | 4.25 | 21.25
14 | 热轧光圆钢筋HPB300综合 | t | 0.004 | 3194.00 | 11.50
15 | 热轧光圆钢筋HPB300 φ6 | t | 0.128 | 3301.00 | 420.88
16 | 型钢综合 | t | 0.002 | 3204.00 | 7.69
17 | 型钢综合 | kg | 0.101 | 3.20 | 0.32
18 | 中厚钢板综合 | t | 0.013 | 3319.00 | 44.14
19 | 镀锌铁丝8# | kg | 1.597 | 4.25 | 6.79
20 | 水泥钉 | kg | 16.097 | 4.25 | 68.41
21 | 圆钉 | kg | 104.882 | 4.25 | 445.75
22 | 预埋铁件 | kg | 2.380 | 6.37 | 15.16
23 | 镀锌铁丝12# | kg | 0.905 | 4.25 | 3.85
24 | 镀锌铁丝18# | kg | 9.550 | 4.25 | 40.59
25 | 镀锌铁丝22# | kg | 1.447 | 4.25 | 6.15
26 | 复合硅酸盐水泥PC 32.5R综合 | kg | 18.725 | 0.24 | 4.48
27 | 普通硅酸盐水泥PO 42.5综合 | kg | 2234.821 | 0.34 | 762.07
28 | 白色硅酸盐水泥425#、二级白度 | kg | 0.648 | 0.63 | 0.41
29 | 黄砂净砂 | t | 4.567 | 160.00 | 730.64
【表10.2.2-31】
主要材料和工程设备一览表
工程名称:建筑 |  |  |  | 标段: |  | 第2页 共3页
序号 | 名称、规格、型号 | 单位 | 数量 | 单价(元) | 合价（元） | 备注
30 | 黄砂净砂(细砂) | t | 0.496 | 146.00 | 72.45
31 | 碎石综合 | t | 62.515 | 109.00 | 6814.15
32 | 非黏土烧结页岩多孔砖240×115×90 | 千块 | 18.262 | 672.60 | 12283.02
33 | 混凝土实心砖240×115×53 MU20 | 千块 | 3.925 | 407.10 | 1597.95
34 | 彩色水泥瓦瓦脊瓦420×220 | 千张 | 0.077 | 3717.00 | 286.95
35 | 泵送商品混凝土C30 | m3 | 57.580 | 357.00 | 20556.10
36 | 泵送商品混凝土C30/P6 | m3 | 3.293 | 371.56 | 1223.40
37 | 泵送商品混凝土C30/p6 | m3 | 5.343 | 371.56 | 1985.21
38 | 非泵送商品混凝土C15 | m3 | 9.635 | 313.00 | 3015.88
39 | 非泵送商品混凝土C25 | m3 | 33.536 | 341.00 | 11435.84
40 | 干混地面砂浆DS M15.0 | kg | 1123.231 | 0.20 | 224.65
41 | 干混地面砂浆DS M20.0 | kg | 13852.306 | 0.21 | 2867.43
42 | 干混抹灰砂浆DP M15.0 | kg | 240.570 | 0.21 | 49.80
43 | 干混砌筑砂浆DM M7.5 | kg | 16899.152 | 0.18 | 3109.44
44 | 干混砌筑砂浆DM M10.0 | kg | 2815.890 | 0.19 | 540.65
45 | 杉格椽 | m3 | 1.243 | 1062.00 | 1319.85
46 | 松板枋材 | m3 | 2.022 | 1504.00 | 3040.34
47 | 屋面板20厚 | m2 | 303.450 | 61.55 | 18676.38
48 | 芝麻灰40厚 | m2 | 6.610 | 163.50 | 1080.67
49 | 50系列普通铝合金固定窗5厚白玻 | m2 | 3.665 | 207.00 | 758.57
50 | 50系列普通铝合金平开窗5厚白玻 | m2 | 3.065 | 332.00 | 1017.48
51 | 60系列隔热金属型材多腔密封门框铝合金外平开门 | m2 | 3.457 | 675.00 | 2333.75
52 | 普通铝合金推拉窗 | m2 | 17.177 | 252.00 | 4328.70
53 | 金属卷帘门 | m2 | 11.730 | 85.86 | 1007.14
54 | 乳胶漆外墙 | kg | 113.918 | 10.18 | 1159.69
55 | 无机涂料 | kg | 111.421 | 10.62 | 1183.30
56 | 防霉涂料 | kg | 12.552 | 6.37 | 79.96
【表10.2.2-31】
主要材料和工程设备一览表
工程名称:建筑 |  |  |  | 标段: |  | 第3页 共3页
序号 | 名称、规格、型号 | 单位 | 数量 | 单价(元) | 合价（元） | 备注
57 | 自粘聚合物改性沥青防水卷材3.0mm I型 N类 | m2 | 167.455 | 29.20 | 4889.67
58 | 自粘聚合物改性沥青防水卷材3.0mm I型 N类 | m2 | 329.460 | 33.19 | 10934.78
59 | SBS改性沥青防水涂料H型 | kg | 19.181 | 11.06 | 212.14
60 | 焦油聚氨酯接缝密封膏QJC—851 | kg | 31.512 | 22.51 | 709.38
61 | 双组份聚氨酯防水涂料Ⅰ型 | kg | 21.717 | 7.08 | 153.76
62 | 汽油综合 | kg | 162.716 | 10.28 | 1672.72
63 | 界面剂 | kg | 252.014 | 1.08 | 272.18
64 | 耐碱玻璃纤维网格布 | m2 | 213.696 | 1.30 | 277.80
65 | 钢支撑 | kg | 255.957 | 4.69 | 1200.44
66 | 电 | kW·h | 2.617 | 0.88 | 2.30
67 | 水 | m3 | 80.670 | 5.73 | 462.24
68 | 复合模板综合 | m2 | 113.180 | 42.48 | 4807.89
69 | 木模板 | m3 | 2.113 | 1903.00 | 4020.47
70 | 安全网 | m2 | 20.058 | 6.64 | 133.19
71 | 脚手架钢管 | kg | 100.431 | 4.51 | 453.25
72 | 竹脚手片 | m2 | 33.121 | 8.50 | 281.53
73 | 彩色水泥瓦420×330 | 千张 | 3.217 | 3717.00 | 11956.10
74 | 非固化橡胶沥青防水涂料 | kg | 339.316 | 11.06 | 3752.83
75 | 钢支撑 | t | 0.450 | 4690.00 | 2110.50

## 0_1_表10_2_2-32 主要机械台班一览表
【表10.2.2-32】
主要机械台班一览表
工程名称:建筑 |  |  |  | 标段: | 第1页 共2页
序号 | 机械名称、规格、型号 | 单位 | 数 量 | 单价(元) | 合价（元） | 备注
1 | 履带式推土机75kW | 台班 | 0.161 | 845.87 | 135.93
2 | 履带式推土机90kW | 台班 | 0.077 | 948.58 | 73.14
3 | 履带式单斗液压挖掘机1m3 | 台班 | 1.103 | 1163.51 | 1283.70
4 | 钢轮内燃压路机15t | 台班 | 0.148 | 709.00 | 104.72
5 | 电动夯实机250N·m | 台班 | 1.217 | 29.99 | 36.49
6 | 手持式风动凿岩机 | 台班 | 30.804 | 12.61 | 388.44
7 | 汽车式起重机20t | 台班 | 0.074 | 1117.90 | 82.50
8 | 门式起重机5t | 台班 | 0.043 | 390.89 | 16.96
9 | 门式起重机10t | 台班 | 0.005 | 486.21 | 2.58
10 | 自升式塔式起重机400kN·m | 台班 | 0.327 | 619.98 | 202.49
11 | 载货汽车4t | 台班 | 2.289 | 494.08 | 1131.15
12 | 载货汽车5t | 台班 | 1.316 | 513.21 | 675.13
13 | 自卸汽车15t | 台班 | 1.369 | 1016.78 | 1391.97
14 | 平板拖车组40t | 台班 | 1.000 | 1314.68 | 1314.68
15 | 机动翻斗车1t | 台班 | 0.087 | 233.58 | 20.27
16 | 洒水车4000L | 台班 | 0.014 | 574.65 | 8.22
17 | 电动卷扬机-单筒快速5kN | 台班 | 19.588 | 173.29 | 3394.42
18 | 卷扬机井架30m | 台班 | 19.588 | 12.56 | 246.03
19 | 涡浆式混凝土搅拌机500L | 台班 | 0.087 | 314.53 | 27.30
20 | 涡浆式混凝土搅拌机500L | 台班 | 0.134 | 314.53 | 42.08
21 | 灰浆搅拌机200L | 台班 | 0.012 | 170.09 | 2.08
22 | 干混砂浆罐式搅拌机20000L | 台班 | 1.051 | 211.41 | 222.19
23 | 钢筋调直机14mm | 台班 | 0.860 | 39.74 | 34.18
24 | 钢筋切断机40mm | 台班 | 0.990 | 46.85 | 46.38
25 | 钢筋切断机40mm | 台班 | 0.145 | 46.85 | 6.80
26 | 钢筋弯曲机40mm | 台班 | 3.397 | 27.99 | 95.07
27 | 钢筋弯曲机40mm | 台班 | 0.334 | 27.99 | 9.35
28 | 木工圆锯机500mm | 台班 | 0.283 | 30.08 | 8.51
29 | 木工圆锯机500mm | 台班 | 2.551 | 30.08 | 76.73
30 | 木工压刨床单面600mm | 台班 | 0.021 | 34.46 | 0.71
【表10.2.2-32】
主要机械台班一览表
工程名称:建筑 |  |  |  | 标段: | 第2页 共2页
序号 | 机械名称、规格、型号 | 单位 | 数 量 | 单价(元) | 合价（元） | 备注
31 | 木工压刨床单面600mm | 台班 | 0.085 | 34.46 | 2.92
32 | 螺栓套丝机39mm | 台班 | 0.072 | 31.54 | 2.27
33 | 剪板机40×3100mm | 台班 | 0.004 | 390.93 | 1.68
34 | 型钢剪断机500mm | 台班 | 0.001 | 88.32 | 0.09
35 | 交流弧焊机32kV·A | 台班 | 0.819 | 102.85 | 84.27
36 | 直流弧焊机32kW | 台班 | 2.082 | 106.95 | 222.70
37 | 直流弧焊机32kW | 台班 | 0.653 | 106.95 | 69.88
38 | 对焊机75kV·A | 台班 | 0.160 | 131.93 | 21.07
39 | 对焊机75kV·A | 台班 | 0.517 | 131.93 | 68.21
40 | 电渣焊机电流 1000A | 台班 | 0.948 | 189.93 | 180.05
41 | 电焊条烘干箱45×35×45cm3 | 台班 | 0.217 | 9.73 | 2.11
42 | 电焊条烘干箱45×35×45cm3 | 台班 | 0.065 | 9.73 | 0.64
43 | 电动空气压缩机0.6m3/min | 台班 | 8.156 | 35.76 | 291.65
44 | 内燃空气压缩机3m3/min | 台班 | 15.221 | 436.03 | 6636.73
45 | 混凝土振捣器平板式 | 台班 | 3.774 | 13.13 | 49.55
46 | 混凝土振捣器插入式 | 台班 | 0.205 | 5.08 | 1.04
47 | 混凝土振捣器插入式 | 台班 | 4.719 | 5.08 | 23.97
48 | 汽车式起重机5t | 台班 | 0.893 | 466.14 | 416.03

## 0_2_表10_2_2-13 【含单列含安责险】单位(专
【表10.2.2-13】
单位（专业）工程招标控制价费用表
工程名称:单项工程-市政 |  |  | 标段: | 第1页 共1页
序号 | 费用名称 |  | 计算公式 | 金额 (元) | 备注
1 | 分部分项工程费 |  | ∑(分部分项工程量×综合单价） | 12645.34 | 见表10.2.2-16
1.1 | 其中 | 人工费+机械费 | ∑分部分项（定额人工费+定额机械费） | 1381.32
2 | 措施项目费 |  | （2.1+2.2） | 497.64
2.1 | 施工技术措施项目费 |  | ∑(技措项目工程量×综合单价） | 357.10 | 见表10.2.2-16
2.1.1 | 其中 | 人工费+机械费 | ∑技措项目（定额人工费+定额机械费） | 195.99
2.2 | 施工组织措施项目费 |  | (1.1+2.1.1)×8.91% | 140.54 | 见表10.2.2-20
2.2.1 | 其中 | 安全文明施工基本费 | (1.1+2.1.1)×8.91% | 140.54 | 见表10.2.2-20
3 | 其他项目费 |  | （3.1+3.2+3.3+3.4） | 671.94
3.1 | 暂列金额 |  | 3.1.1+3.1.2+3.1.3 | 671.94 | 见表10.2.2-21
3.1.1 | 其中 | 标化工地增加费 | 按招标文件规定额度列计 |  | 见表10.2.2-22
3.1.2 |  | 优质工程增加费 | 按招标文件规定额度列计 |  | 见表10.2.2-22
3.1.3 |  | 其他暂列金额 | 按招标文件规定额度列计 | 671.94 | 见表10.2.2-22
3.2 | 暂估价 |  | 3.2.1+3.2.2+3.2.3 |  | 见表10.2.2-21
3.2.1 | 其中 | 材料（工程设备）暂估价 | 按招标文件规定额度列计 (或计入综合单价) |  | 见表10.2.2-23
3.2.2 |  | 专业工程暂估价 | 按招标文件规定额度列计 |  | 见表10.2.2-24
3.2.3 |  | 专项技术措施暂估价 | 按招标文件规定额度列计 |  | 见表10.2.2-25
3.3 | 计日工 |  | ∑计日工(暂估数量×综合单价） |  | 见表10.2.2-21
3.4 | 施工总承包服务费 |  | 3.4.1+3.4.2 |  | 见表10.2.2-21
3.4.1 | 其中 | 专业发包工程管理费 | ∑专业发包工程（暂估金额×费率） |  | 见表10.2.2-27
3.4.2 |  | 甲供材料设备管理费 | 甲供材料暂估金额×费率+甲供设备暂估金额×费率 |  | 见表10.2.2-27
4 | 规费 |  | (1.1+2.1.1)×18.75% | 295.75
5 | 单列费用 |  | 单列费用
6 | 税金 |  | (1+2+3+4+计税不计费+计税不计费不下浮)×9% | 1269.96
7 | 下浮 |  | (1+2+3+4+5+6-不计税不计费不下浮-计税不计费不下浮-暂估材料)×0%
其中 | 甲供费（不计入造价） |  | 甲供材料费+甲供主材费+甲供设备费
其中 | 安全生产责任保险费 |  | (1.1+2.1.1)×0% |  | 已计入企业管理费
招标控制价合计 |  |  | 1+2+3+4+5+6-7 | 15381.00

## 0_2_表10_2_2-16 分部分项工程清单与计价表
【表10.2.2-16】
分部分项工程清单与计价表
单位(专业)工程名称:单项工程-市政 | [5 empty] | 标段: |  |  | 第1页 共1页
序号 | 项目编码 | 项目名称 | 项目特征 | 计量 单位 | 工程量 | 金 额 (元) |  |  |  |  | 备注
[6 empty] | 综合单价 | 合价 | 其中
[8 empty] | 人工费 | 机械费 | 暂估价
[7 empty] | 12645.34 | 1207.93 | 365.39
1 | 040202001001 | 路床（槽）整形 | 1.路床（槽）整形 路床碾压检验 | m2 | 143.29 | 1.99 | 285.15 | 41.55 | 193.44
2 | 040202011001 | 碎石 | 100mm厚碎石夯实,要求表面密实平整 | m2 | 143.29 | 22.42 | 3212.56 | 164.78 | 136.13
3 | 040203007001 | 水泥混凝土 | 150厚C25混凝土,按4-6m分仓跳格浇筑(找平、找坡、磨光)，含养护 | m2 | 143.29 | 63.84 | 9147.63 | 1001.60 | 35.82
本页小计 | [6 empty] | 12645.34 | 1207.93 | 365.39
合计 | [6 empty] | 12645.34 | 1207.93 | 365.39

## 0_2_表10_2_2-16 施工技术措施项目清单与计价
【表10.2.2-16】
施工技术措施项目清单与计价表
单位(专业)工程名称:单项工程-市政 | [5 empty] | 标段: |  |  | 第1页 共1页
序号 | 项目编码 | 项目名称 | 项目特征 | 计量 单位 | 工程量 | 金 额 (元) |  |  |  |  | 备注
[6 empty] | 综合单价 | 合价 | 其中
[8 empty] | 人工费 | 机械费 | 暂估价
|  | [请输入分部名称,电子评标勿删] |  |  |  |  | 357.10 | 199.79 | 17.44
1 | 040203007001 | 水泥混凝土 | 1.水泥混凝土路面 模板 | m2 | 5.27 | 67.76 | 357.10 | 199.79 | 17.44
本页小计 | [6 empty] | 357.10 | 199.79 | 17.44
合计 | [6 empty] | 357.10 | 199.79 | 17.44

## 0_2_表10_2_2-20 施工组织(总价)措施项目清
【表10.2.2-20】
施工组织（总价）措施项目清单与计价表
工程名称:市政 |  |  | 标段: | 第1页 共1页
序号 | 项目编号 | 项目名称 | 计算基础 | 费率 (%) | 金额 (元) | 备注
1 | 041109001001 | 安全文明施工费 |  |  | 140.54
1.1 |  | 安全文明施工基本费 | 定额人工费+定额机械费 | 8.91 | 140.54
2 | Z04110900801 | 提前竣工增加费 | 定额人工费+定额机械费
3 | 041109003001 | 二次搬运费 | 定额人工费+定额机械费
4 | 041109004001 | 冬雨季施工增加费 | 定额人工费+定额机械费
5 | 041109005001 | 行车、行人干扰增加费 | 定额人工费+定额机械费
6 |  | 其他施工组织措施费 | 按相关规定计算
合 计 |  |  |  |  | 140.54

## 0_2_表10_2_2-21 其他项目清单与计价汇总表
【表10.2.2-21】
其他项目清单与计价汇总表
工程名称:市政 |  | 标段: | 第1页 共1页
序号 | 项 目 名 称 | 金额(元) | 备注
1 | 暂列金额 | 671.94 | 明细详见表10.2.2-22
1.1 | 标化工地增加费 |  | 明细详见表10.2.2-22
1.2 | 优质工程增加费 |  | 明细详见表10.2.2-22
1.3 | 其他暂列金额 | 671.94 | 明细详见表10.2.2-22
2 | 暂估价
2.1 | 材料（设备）暂估价 |  | 明细详见表10.2.2-23
2.2 | 专业工程暂估价 |  | 明细详见表10.2.2-24
2.3 | 专项技术措施暂估价 |  | 明细详见表10.2.2-25
3 | 计日工 |  | 明细详见表10.2.2-26
4 | 总承包服务费 |  | 明细详见表10.2.2-27
合 计 |  | 671.94 | -

## 0_2_表10_2_2-22 暂列金额明细表
【表10.2.2-22】
暂列金额明细表
工程名称:市政 |  |  | 标段: | 第1页 共1页
序号 | 项 目 名 称 | 计量单位 | 暂定金额(元) | 备注
1 | 标化工地增加费 | 项
2 | 优质工程增加费 | 项
3 | 其他暂列金额 | 项 | 671.94 | 估算比例一般不高于5%
3.1 | 其他暂列金额 | 项 | 671.94
合计 |  |  | 671.94 | -

## 0_2_表10_2_2-23 材料（工程设备）暂估单价表
【表10.2.2-23】
材料（工程设备）暂估单价表
单位(专业)工程名称:单项工程-市政 |  |  |  | 标段: |  | 第1页 共1页
序号 | 材料（工程设备）名称、规格、型号 | 计量 单位 | 数量 | 单价 | 合价 | 备注
合计

## 0_2_表10_2_2-24 专业工程暂估价表
【表10.2.2-24】
专业工程暂估价表
单位(专业)工程名称:单项工程-市政 |  | 标段: | 第1页 共1页
序号 | 工 程 名 称 | 工程内容 | 暂估金额(元) | 备注
合计

## 0_2_表10_2_2-29 主要工日一览表
【表10.2.2-29】
主要工日一览表
工程名称:市政 |  |  | 标段: |  | 第1页 共1页
序号 | 工日名称（类别） | 单位 | 数 量 | 单价(元) | 合价（元） | 备注
1 | 二类人工 | 工日 | 9.446 | 149.00 | 1407.38

## 0_2_表10_2_2-31 主要材料和工程设备一览表
【表10.2.2-31】
主要材料和工程设备一览表
工程名称:市政 |  |  |  | 标段: |  | 第1页 共1页
序号 | 名称、规格、型号 | 单位 | 数量 | 单价(元) | 合价（元） | 备注
1 | 铁件 | kg | 9.486 | 6.37 | 60.43
2 | 圆钉 | kg | 0.070 | 4.25 | 0.30
3 | 碎石综合 | t | 25.844 | 109.00 | 2816.97
4 | 泵送商品混凝土C25 | m3 | 21.708 | 347.00 | 7532.81
5 | 水 | m3 | 10.138 | 5.73 | 58.09
6 | 木模板 | m3 | 0.002 | 1903.00 | 4.00

## 0_2_表10_2_2-32 主要机械台班一览表
【表10.2.2-32】
主要机械台班一览表
工程名称:市政 |  |  |  | 标段: | 第1页 共1页
序号 | 机械名称、规格、型号 | 单位 | 数 量 | 单价(元) | 合价（元） | 备注
1 | 履带式推土机75kW | 台班 | 0.116 | 845.87 | 98.21
2 | 平地机90kW | 台班 | 0.087 | 711.80 | 62.21
3 | 钢轮内燃压路机8t | 台班 | 0.040 | 441.03 | 17.69
4 | 钢轮内燃压路机12t | 台班 | 0.163 | 587.46 | 95.99
5 | 钢轮内燃压路机15t | 台班 | 0.079 | 709.00 | 55.87
6 | 汽车式起重机8t | 台班 | 0.004 | 782.93 | 2.90
7 | 载货汽车4t | 台班 | 0.008 | 494.08 | 4.15
8 | 混凝土切缝机7.5kW | 台班 | 0.300 | 36.03 | 10.81
9 | 木工圆锯机500mm | 台班 | 0.249 | 30.08 | 7.50
10 | 木工平刨床300mm | 台班 | 0.249 | 11.70 | 2.92
11 | 水泥混凝土真空吸水机 | 台班 | 0.499 | 16.92 | 8.44
12 | 混凝土振捣器平板式 | 台班 | 0.709 | 13.13 | 9.31
13 | 混凝土振捣器插入式 | 台班 | 1.440 | 5.08 | 7.32