## 表10_2_2-4 招标控制价扉页
【表10.2.2-4】
| 2026年嵊州市农村综合性改革建设项目（长乐镇郯城村）—村内基础设施及公共服务建设项目 |  |  |  | 工程
预算编制价（终稿）
招标控制价 | (小写): | 3303155元
| (大写): | 叁佰叁拾万叁仟壹佰伍拾伍元整
招 标 人: |  |  | 造价咨询人:
| (单位盖章) |  |  | (单位资质专用章)
法定代表人 或其授权人: |  |  | 法定代表人 或其授权人:
| (签字或盖章) |  |  | (签字或盖章)
编 制 人: |  |  | 复 核 人:
| (造价工程师签字盖专用章) |  |  | (造价工程师签字盖专用章)
编制时间: |  |  | 复核时间:

## 表10_2_2-11 编制说明
【表10.2.2-11】
编制说明
工程名称:2026年嵊州市农村综合性改革建设项目（长乐镇郯城村）—村内基础设施及公共服务建设项目 | 第1页 共1页
一、工程招标范围：2026年嵊州市农村综合性改革建设项目（长乐镇郯城村）—村内基础设施及公共服务建设项目 二、预算编制依据： 1、业主提供的资料； 2、《建设工程工程量清单计价规范》（GB50500—2013）及浙江省有关补充规定、《房屋建筑与装饰工程工程量计算规范》（GB50854—2013）、《通用安装工程工程量计算规范》（GB50586—2013）、《市政工程工程量计算规范》（GB50857-2013）； 3、《浙江省市政工程预算定额》（2018版）、《浙江省园林绿化及仿古建筑工程预算定额》（2018版）、《浙江省房屋建筑与装饰工程预算定额》（2018版）、《浙江省通用安装工程预算定额》（2018版）； 4、《浙江省施工机械台班费用定额》（2018版）； 5、《浙江省建设工程计价规则》（2018版）； 6、《关于营改增后浙江省建设工程材料价格信息发布工作调整的通知》（浙建站信[2016]25号）； 7、《关于增值税调整后我省建设工程计价规则有关增值税税率及计价系数调整的通知》（建建发[2018]104号）； 8、《关于颁发浙江省建设工程计价依据（2018版）的通知》（浙建建发[2018]61号）； 9、与建设项目相关的标准、图集、规范、技术资料、文件、法律法规和综合解释； 三、取费说明： 1、安全防护、文明施工措施费，取费基数为定额人工费+定额机械费，按相应专业工程中值取费；安全文明施工费、行人行车干扰费按相应专业工程考虑。 2、企业管理费取费基数为定额人工费+定额机械费，按相应专业工程中值取费。 3、利润取费基数为定额人工费+定额机械费，按相应专业工程中值取费。 4、规费：取费基数为定额人工费+定额机械费，按相应专业工程中值取费。 5、税金取费基数为税前工程造价，税率为9%。 四、人工、材料价格取定： 1、人工单价：按《绍兴造价信息》2026年4月刊嵊州信息价计入。 2、材料价格：《绍兴造价信息》2026年4月刊嵊州价、《浙江造价信息》2026年第4期信息价格；《造价信息》没有发布的材料，参照市场价计入。 五、技术措施项目 本工程施工技术措施费均按施工技术措施中有关内容取定和计算。 六、其他需要说明的问题： 1.预留金按5%计取； 2.工程量按实结算； 3.暂估价按实结算； 4.泰山石暂按中间值计取重量； 5.绿化养护期两年。

## 表10_2_2-12 招标控制价费用表
【表10.2.2-12】
招标控制价费用表
工程名称:2026年嵊州市农村综合性改革建设项目（长乐镇郯城村）—村内基础设施及公共服务建设项目 |  |  |  |  | 第1页 共1页
序号 | 工程名称 | 金额(元) | 其中：（元） |  |  |  | 备注
|  |  | 暂估价 | 安全文明 施工基本费 | 规费 | 税金
1 | 景观 | 2554722.00 | 153000.00 | 28223.95 | 115781.37 | 210940.29
1.1 | 市政 | 795617.00 | 30000.00 | 6135.15 | 12910.66 | 65693.12
1.2 | 园林 | 1038410.00 | 123000.00 | 11707.86 | 54525.20 | 85740.27
1.3 | 绿化 | 720695.00 |  | 10380.94 | 48345.51 | 59506.90
2 | 安装 | 748433.00 |  | 8311.82 | 31053.70 | 61797.31
2.1 | 1#立面照明 | 82754.00 |  | 1288.12 | 4830.50 | 6832.90
2.2 | 2#立面照明 | 41228.00 |  | 668.39 | 2507.60 | 3404.12
2.3 | 3#立面照明 | 4524.00 |  | 70.81 | 265.60 | 373.52
2.4 | 4#立面照明 | 23002.00 |  | 175.43 | 657.90 | 1899.22
2.5 | 景观照明ALjg1 | 251728.00 |  | 2291.92 | 8550.93 | 20784.91
2.6 | 景观照明ALjg2 | 35477.00 |  | 419.07 | 1563.59 | 2929.33
2.7 | 景观照明ALjg3 | 35495.00 |  | 410.00 | 1531.76 | 2930.78
2.8 | 景观照明ALjg4 | 26478.00 |  | 280.92 | 1048.36 | 2186.29
2.9 | 景观照明ALjg5 | 24677.00 |  | 257.12 | 959.08 | 2037.58
2.10 | 景观照明ALjg6 | 57015.00 |  | 646.72 | 2411.70 | 4707.66
2.11 | 景观照明ALjg7 | 27491.00 |  | 287.31 | 1071.88 | 2269.91
2.12 | 景观照明ALjg8 | 39444.00 |  | 423.40 | 1579.28 | 3256.85
2.13 | 景观照明ALjg9 | 99120.00 |  | 1092.61 | 4075.52 | 8184.24
合计 |  | 3303155 | 153000.00 | 36535.77 | 146835.07 | 272737.60

## 0_1_表10_2_2-13 【不含单列】单位(专业)工
【表10.2.2-13】
单位（专业）工程招标控制价费用表
工程名称:景观-市政 |  |  | 标段: | 第1页 共1页
序号 | 费用名称 |  | 计算公式 | 金额 (元) | 备注
1 | 分部分项工程费 |  | ∑(分部分项工程量×综合单价） | 632742.90 | 见表10.2.2-16
1.1 | 其中 | 人工费+机械费 | ∑分部分项（定额人工费+定额机械费） | 61967.56
2 | 措施项目费 |  | （2.1+2.2） | 19511.75
2.1 | 施工技术措施项目费 |  | ∑(技措项目工程量×综合单价） | 13376.60 | 见表10.2.2-16
2.1.1 | 其中 | 人工费+机械费 | ∑技措项目（定额人工费+定额机械费） | 6889.29
2.2 | 施工组织措施项目费 |  | (1.1+2.1.1)×8.91% | 6135.15 | 见表10.2.2-20
2.2.1 | 其中 | 安全文明施工基本费 | (1.1+2.1.1)×8.91% | 6135.15 | 见表10.2.2-20
3 | 其他项目费 |  | （3.1+3.2+3.3+3.4） | 64758.27
3.1 | 暂列金额 |  | 3.1.1+3.1.2+3.1.3 | 34758.27 | 见表10.2.2-21
3.1.1 | 其中 | 标化工地增加费 | 按招标文件规定额度列计 |  | 见表10.2.2-22
3.1.2 |  | 优质工程增加费 | 按招标文件规定额度列计 |  | 见表10.2.2-22
3.1.3 |  | 其他暂列金额 | 按招标文件规定额度列计 | 34758.27 | 见表10.2.2-22
3.2 | 暂估价 |  | 3.2.1+3.2.2+3.2.3 | 30000.00 | 见表10.2.2-21
3.2.1 | 其中 | 材料（工程设备）暂估价 | 按招标文件规定额度列计 (或计入综合单价) |  | 见表10.2.2-23
3.2.2 |  | 专业工程暂估价 | 按招标文件规定额度列计 | 30000.00 | 见表10.2.2-24
3.2.3 |  | 专项技术措施暂估价 | 按招标文件规定额度列计 |  | 见表10.2.2-25
3.3 | 计日工 |  | ∑计日工(暂估数量×综合单价） |  | 见表10.2.2-21
3.4 | 施工总承包服务费 |  | 3.4.1+3.4.2 |  | 见表10.2.2-21
3.4.1 | 其中 | 专业发包工程管理费 | ∑专业发包工程（暂估金额×费率） |  | 见表10.2.2-27
3.4.2 |  | 甲供材料设备管理费 | 甲供材料暂估金额×费率+甲供设备暂估金额×费率 |  | 见表10.2.2-27
4 | 规费 |  | (1.1+2.1.1)×18.75% | 12910.66
5 | 税金 |  | (1+2+3+4)×9% | 65693.12
招标控制价合计 |  |  | 1+2+3+4+5 | 795617.00

## 0_1_表10_2_2-16 分部分项工程清单与计价表
【表10.2.2-16】
分部分项工程清单与计价表
单位(专业)工程名称:景观-市政 | [5 empty] | 标段: |  |  | 第1页 共3页
序号 | 项目编码 | 项目名称 | 项目特征 | 计量 单位 | 工程量 | 金 额 (元) |  |  |  |  | 备注
[6 empty] | 综合单价 | 合价 | 其中
[8 empty] | 人工费 | 机械费 | 暂估价
|  | 土方工程 |  |  |  |  | 390981.30 | 17552.23 | 35047.03
1 | 040103001001 | 回填方 | 红线范围内塘渣回填至设计标高 1.密实度要求：满足设计要求 2.填方材料品种：宕渣 | m3 | 5000.00 | 76.17 | 380850.00 | 17450.00 | 26950.00
2 | 04B001 | 污水泵 | 1.池塘抽水，采用100mm污水泵 2.工程量暂估 | 台班 | 50.00 | 156.19 | 7809.50 |  | 6284.00
3 | 040101005001 | 挖淤泥、流砂 | 1.池塘清淤，就地堆放 2.工程量暂估 | m3 | 117.50 | 3.58 | 420.65 | 55.23 | 290.23
4 | 040103002001 | 余方弃置 | 1.余方弃置，运距自行考虑 | m3 | 117.50 | 16.18 | 1901.15 | 47.00 | 1522.80
|  | 新建停车场一 |  |  |  |  | 57395.34 | 3027.34 | 1668.10
5 | 050201001001 | 园路 | 1.路床土石类别：素土夯实 2.垫层厚度、宽度、材料种类：150厚碎石垫层，120厚C20混凝土 3.路面厚度、宽度、材料种类：50厚芝麻灰花岗岩荔枝面 4.砂浆强度等级：30厚1:3水泥砂浆 | m2 | 12.30 | 364.09 | 4478.31 | 792.86 | 51.29
6 | 040202001001 | 路床（槽）整形 | 1.路床（槽）整形 路床碾压检验 | m2 | 205.30 | 1.99 | 408.55 | 59.54 | 277.16
7 | 040202011001 | 碎石 | 1.石料规格：碎石 2.厚度：30cm | m2 | 205.30 | 65.09 | 13362.98 | 570.73 | 385.96
8 | 040204003001 | 现浇混凝土人行 道及进口坡 | 1.混凝土强度等级：C25 2.厚度：20cm | m2 | 205.30 | 74.40 | 15274.32 | 800.67 | 18.48
本页小计 | [6 empty] | 424505.46 | 19776.03 | 35779.92
【表10.2.2-16】
分部分项工程清单与计价表
单位(专业)工程名称:景观-市政 | [5 empty] | 标段: |  |  | 第2页 共3页
序号 | 项目编码 | 项目名称 | 项目特征 | 计量 单位 | 工程量 | 金 额 (元) |  |  |  |  | 备注
[6 empty] | 综合单价 | 合价 | 其中
[8 empty] | 人工费 | 机械费 | 暂估价
9 | 040203003001 | 透层、粘层 | 1.材料品种：乳化沥青 2.喷油量：1.1L/m2 | m2 | 188.88 | 3.76 | 710.19 | 5.67 | 20.78
10 | 040203006001 | 沥青混凝土 | 1.沥青混凝土种类：AC-20 中粒式沥青混凝土 2.厚度：6cm | m2 | 188.88 | 58.26 | 11004.15 | 156.77 | 421.20
11 | 040203006002 | 沥青混凝土 | 1.沥青混凝土种类：AC-13 细粒式沥青混凝土 2.厚度：4cm | m2 | 188.88 | 43.11 | 8142.62 | 171.88 | 447.65
12 | 040204004001 | 安砌侧（平、缘）石 | 1.材料品种、规格：600*200*70芝麻黑花岗岩火烧面 2.基础、垫层：材料品种、厚度：30厚1:3水泥砂浆 | m | 58.37 | 59.95 | 3499.28 | 363.65 | 10.51
13 | 040205019001 | 减速垄 | 1.减速带 | m | 5.00 | 86.23 | 431.15 | 88.65 | 20.00
14 | 040205006001 | 标线 | 1.材料品种：热熔型涂料 | m2 | 2.29 | 36.59 | 83.79 | 16.92 | 15.07
|  | 停车场二 |  |  |  |  | 181377.18 | 7795.93 | 9298.27
15 | 040202001002 | 路床（槽）整形 | 1.路床（槽）整形 路床碾压检验 | m2 | 4060.38 | 1.99 | 8080.16 | 1177.51 | 5481.51
16 | 040202011002 | 碎石 | 1.石料规格：碎石 2.厚度：20cm | m2 | 4060.38 | 42.68 | 173297.02 | 6618.42 | 3816.76
|  | 雨水口 |  |  |  |  | 1539.08 | 426.92 | 19.00
17 | 040504009001 | 雨水口 | 1.雨水口，做法详图纸 | 座 | 4 | 384.77 | 1539.08 | 426.92 | 19.00
本页小计 | [6 empty] | 206787.44 | 9026.39 | 10252.48
【表10.2.2-16】
分部分项工程清单与计价表
单位(专业)工程名称:景观-市政 | [5 empty] | 标段: |  |  | 第3页 共3页
序号 | 项目编码 | 项目名称 | 项目特征 | 计量 单位 | 工程量 | 金 额 (元) |  |  |  |  | 备注
[6 empty] | 综合单价 | 合价 | 其中
[8 empty] | 人工费 | 机械费 | 暂估价
|  | 其他 |  |  |  |  | 1450.00
18 | 04B002 | 成品垃圾桶 | 1.棕色不锈钢垃圾桶，400*1000*1200mm | 只 | 2 | 350.00 | 700.00
19 | 04B003 | 车档 | 1.成品橡胶车档，4600*150*100mm | 套 | 15 | 50.00 | 750.00
本页小计 | [6 empty] | 1450.00
合计 | [6 empty] | 632742.90 | 28802.42 | 46032.40

## 0_1_表10_2_2-16 施工技术措施项目清单与计价
【表10.2.2-16】
施工技术措施项目清单与计价表
单位(专业)工程名称:景观-市政 | [5 empty] | 标段: |  |  | 第1页 共1页
序号 | 项目编码 | 项目名称 | 项目特征 | 计量 单位 | 工程量 | 金 额 (元) |  |  |  |  | 备注
[6 empty] | 综合单价 | 合价 | 其中
[8 empty] | 人工费 | 机械费 | 暂估价
|  | [请输入分部名称,电子评标勿删] |  |  | 0 |  | 13376.60 | 1937.00 | 6192.82
1 | 041106001001 | 大型机械设备进出场及安拆 | 1.大型机械设备进出场及安拆 | 项 | 1 | 13376.60 | 13376.60 | 1937.00 | 6192.82
本页小计 | [6 empty] | 13376.60 | 1937.00 | 6192.82
合计 | [6 empty] | 13376.60 | 1937.00 | 6192.82

## 0_1_表10_2_2-20 施工组织(总价)措施项目清
【表10.2.2-20】
施工组织（总价）措施项目清单与计价表
工程名称:市政 |  |  | 标段: | 第1页 共1页
序号 | 项目编号 | 项目名称 | 计算基础 | 费率 (%) | 金额 (元) | 备注
1 | 041109001001 | 安全文明施工费 |  |  | 6135.15
1.1 |  | 安全文明施工基本费 | 定额人工费+定额机械费 | 8.91 | 6135.15
2 | Z04110900801 | 提前竣工增加费 | 定额人工费+定额机械费
3 | 041109003001 | 二次搬运费 | 定额人工费+定额机械费
4 | 041109004001 | 冬雨季施工增加费 | 定额人工费+定额机械费
5 | 041109005001 | 行车、行人干扰增加费 | 定额人工费+定额机械费
6 |  | 其他施工组织措施费 | 按相关规定计算
合 计 |  |  |  |  | 6135.15

## 0_1_表10_2_2-21 其他项目清单与计价汇总表
【表10.2.2-21】
其他项目清单与计价汇总表
工程名称:市政 |  | 标段: | 第1页 共1页
序号 | 项 目 名 称 | 金额(元) | 备注
1 | 暂列金额 | 34758.27 | 明细详见表10.2.2-22
1.1 | 标化工地增加费 |  | 明细详见表10.2.2-22
1.2 | 优质工程增加费 |  | 明细详见表10.2.2-22
1.3 | 其他暂列金额 | 34758.27 | 明细详见表10.2.2-22
2 | 暂估价 | 30000.00
2.1 | 材料（设备）暂估价 |  | 明细详见表10.2.2-23
2.2 | 专业工程暂估价 | 30000.00 | 明细详见表10.2.2-24
2.3 | 专项技术措施暂估价 |  | 明细详见表10.2.2-25
3 | 计日工 |  | 明细详见表10.2.2-26
4 | 总承包服务费 |  | 明细详见表10.2.2-27
合 计 |  | 64758.27 | -

## 0_1_表10_2_2-24 专业工程暂估价表
【表10.2.2-24】
专业工程暂估价表
单位(专业)工程名称:景观-市政 |  | 标段: | 第1页 共1页
序号 | 工 程 名 称 | 工程内容 | 暂估金额(元) | 备注
1 | 停车场道闸 | 停车场道闸 | 30000.00
合计 |  |  | 30000.00

## 0_1_表10_2_2-31 主要材料和工程设备一览表
【表10.2.2-31】
主要材料和工程设备一览表
工程名称:市政 |  |  |  | 标段: |  | 第1页 共1页
序号 | 名称、规格、型号 | 单位 | 数量 | 单价(元) | 合价（元） | 备注
1 | 镀锌铁丝综合 | kg | 12.000 | 4.25 | 51.00
2 | 普通硅酸盐水泥PO 42.5综合 | kg | 274.222 | 0.34 | 93.51
3 | 黄砂净砂 | t | 1.006 | 160.00 | 160.93
4 | 碎石综合 | t | 1576.079 | 109.00 | 171792.61
5 | 碎石40—60 | t | 2.943 | 109.00 | 320.77
6 | 塘渣 | t | 10210.000 | 32.00 | 326720.00
7 | 混凝土实心砖240×115×53 MU10 | 千块 | 0.137 | 407.10 | 55.89
8 | 非泵送商品混凝土C20 | m3 | 1.671 | 329.00 | 549.76
9 | 非泵送商品混凝土C25 | m3 | 41.471 | 341.00 | 14141.47
10 | 干混砌筑砂浆DM M7.5 | kg | 133.576 | 0.18 | 24.58
11 | 细粒式沥青混凝土AC-13 | m3 | 7.631 | 954.00 | 7279.78
12 | 中粒式沥青混凝土AC-20 | m3 | 11.446 | 891.00 | 10198.48
13 | 乳化沥青 | kg | 207.685 | 3.20 | 663.55
14 | 水 | m3 | 6.100 | 5.73 | 34.95
15 | 芝麻黑花岗岩火烧面平石600*200*70 | m | 58.954 | 49.00 | 2888.73

## 0_1_表10_2_2-32 主要机械台班一览表
【表10.2.2-32】
主要机械台班一览表
工程名称:市政 |  |  |  | 标段: | 第1页 共1页
序号 | 机械名称、规格、型号 | 单位 | 数 量 | 单价(元) | 合价（元） | 备注
1 | 履带式推土机75kW | 台班 | 17.955 | 839.09 | 15066.03
2 | 履带式推土机105kW | 台班 | 0.020 | 1029.68 | 20.70
3 | 平地机90kW | 台班 | 2.727 | 707.54 | 1929.67
4 | 轮胎式装载机1.5m3 | 台班 | 0.277 | 814.48 | 225.86
5 | 履带式单斗液压挖掘机1m3 | 台班 | 0.733 | 1155.95 | 847.20
6 | 钢轮内燃压路机8t | 台班 | 1.254 | 438.66 | 549.99
7 | 钢轮内燃压路机12t | 台班 | 5.737 | 583.61 | 3348.05
8 | 钢轮内燃压路机15t | 台班 | 23.833 | 703.84 | 16774.62
9 | 轮胎压路机26t | 台班 | 0.187 | 1070.14 | 200.12
10 | 电动夯实机250N·m | 台班 | 0.787 | 29.99 | 23.60
11 | 汽车式沥青喷洒机4000L | 台班 | 0.026 | 759.95 | 20.06
12 | 沥青混凝土摊铺机8t | 台班 | 0.187 | 1004.59 | 187.86
13 | 沥青混凝土摊铺机15t | 台班 | 0.500 | 2799.26 | 1399.63
14 | 路面标线热熔涂料涂敷机 | 台班 | 0.013 | 704.90 | 8.88
15 | 载货汽车2t | 台班 | 0.050 | 399.66 | 19.98
16 | 载货汽车4t | 台班 | 0.013 | 490.77 | 6.18
17 | 自卸汽车15t | 台班 | 1.284 | 1010.43 | 1297.29
18 | 平板拖车组40t | 台班 | 3.000 | 1307.80 | 3923.40
19 | 机动翻斗车1t | 台班 | 0.039 | 232.86 | 8.97
20 | 灰浆搅拌机200L | 台班 | 0.227 | 170.09 | 38.61
21 | 干混砂浆罐式搅拌机20000L | 台班 | 0.010 | 211.41 | 2.18
22 | 钢筋切断机40mm | 台班 | 0.001 | 46.85 | 0.05
23 | 直流弧焊机32kW | 台班 | 0.066 | 106.95 | 7.07
24 | 混凝土振捣器平板式 | 台班 | 1.371 | 13.13 | 18.00

## 0_2_表10_2_2-13 【不含单列】单位(专业)工
【表10.2.2-13】
单位（专业）工程招标控制价费用表
工程名称:景观-园林 |  |  | 标段: | 第1页 共1页
序号 | 费用名称 |  | 计算公式 | 金额 (元) | 备注
1 | 分部分项工程费 |  | ∑(分部分项工程量×综合单价） | 686002.72 | 见表10.2.2-16
1.1 | 其中 | 人工费+机械费 | ∑分部分项（定额人工费+定额机械费） | 160505.52
2 | 措施项目费 |  | （2.1+2.2） | 43776.51
2.1 | 施工技术措施项目费 |  | ∑(技措项目工程量×综合单价） | 32068.65 | 见表10.2.2-16
2.1.1 | 其中 | 人工费+机械费 | ∑技措项目（定额人工费+定额机械费） | 15552.60
2.2 | 施工组织措施项目费 |  | (1.1+2.1.1)×6.65% | 11707.86 | 见表10.2.2-20
2.2.1 | 其中 | 安全文明施工基本费 | (1.1+2.1.1)×6.65% | 11707.86 | 见表10.2.2-20
3 | 其他项目费 |  | （3.1+3.2+3.3+3.4） | 168365.22
3.1 | 暂列金额 |  | 3.1.1+3.1.2+3.1.3 | 45365.22 | 见表10.2.2-21
3.1.1 | 其中 | 标化工地增加费 | 按招标文件规定额度列计 |  | 见表10.2.2-22
3.1.2 |  | 优质工程增加费 | 按招标文件规定额度列计 |  | 见表10.2.2-22
3.1.3 |  | 其他暂列金额 | 按招标文件规定额度列计 | 45365.22 | 见表10.2.2-22
3.2 | 暂估价 |  | 3.2.1+3.2.2+3.2.3 | 123000.00 | 见表10.2.2-21
3.2.1 | 其中 | 材料（工程设备）暂估价 | 按招标文件规定额度列计 (或计入综合单价) |  | 见表10.2.2-23
3.2.2 |  | 专业工程暂估价 | 按招标文件规定额度列计 | 123000.00 | 见表10.2.2-24
3.2.3 |  | 专项技术措施暂估价 | 按招标文件规定额度列计 |  | 见表10.2.2-25
3.3 | 计日工 |  | ∑计日工(暂估数量×综合单价） |  | 见表10.2.2-21
3.4 | 施工总承包服务费 |  | 3.4.1+3.4.2 |  | 见表10.2.2-21
3.4.1 | 其中 | 专业发包工程管理费 | ∑专业发包工程（暂估金额×费率） |  | 见表10.2.2-27
3.4.2 |  | 甲供材料设备管理费 | 甲供材料暂估金额×费率+甲供设备暂估金额×费率 |  | 见表10.2.2-27
4 | 规费 |  | (1.1+2.1.1)×30.97% | 54525.20
5 | 税金 |  | (1+2+3+4)×9% | 85740.27
招标控制价合计 |  |  | 1+2+3+4+5 | 1038410.00

## 0_2_表10_2_2-16 分部分项工程清单与计价表
【表10.2.2-16】
分部分项工程清单与计价表
单位(专业)工程名称:景观-园林 | [5 empty] | 标段: |  |  | 第1页 共14页
序号 | 项目编码 | 项目名称 | 项目特征 | 计量 单位 | 工程量 | 金 额 (元) |  |  |  |  | 备注
[6 empty] | 综合单价 | 合价 | 其中
[8 empty] | 人工费 | 机械费 | 暂估价
|  | 休闲驿站 |  |  |  |  | 686002.72 | 169662.95 | 7543.54
|  | 铺装 |  |  |  |  | 297336.54 | 81387.86 | 3686.00
1 | 050201001002 | 园路 | 1.路床土石类别：素土夯实 2.垫层厚度、宽度、材料种类：100厚碎石垫层，120厚C20混凝土 3.路面厚度、宽度、材料种类：50厚毛石表面平整（长宽200-600） 4.砂浆强度等级：30厚1:3干硬性水泥砂浆 | m2 | 180.03 | 330.54 | 59507.12 | 21428.97 | 334.86
2 | 050201001003 | 园路 | 1.路床土石类别：素土夯实 2.垫层厚度、宽度、材料种类：100厚碎石垫层，120厚C20混凝土 3.路面厚度、宽度、材料种类：600*300*18厚仿芝麻灰荔枝面PC砖 4.砂浆强度等级：30厚1:3干硬性水泥砂浆 | m2 | 472.65 | 221.79 | 104829.04 | 25764.15 | 1970.95
3 | 050201001004 | 坡道 | 1.路床土石类别：素土夯实 2.垫层厚度、宽度、材料种类：100厚碎石垫层，120厚C20混凝土 3.路面厚度、宽度、材料种类：600*300*50厚芝麻灰花岗岩拉丝面 4.砂浆强度等级：30厚1:3干硬性水泥砂浆 | m2 | 14.70 | 346.12 | 5087.96 | 817.91 | 61.30
本页小计 | [6 empty] | 169424.12 | 48011.03 | 2367.11
【表10.2.2-16】
分部分项工程清单与计价表
单位(专业)工程名称:景观-园林 | [5 empty] | 标段: |  |  | 第2页 共14页
序号 | 项目编码 | 项目名称 | 项目特征 | 计量 单位 | 工程量 | 金 额 (元) |  |  |  |  | 备注
[6 empty] | 综合单价 | 合价 | 其中
[8 empty] | 人工费 | 机械费 | 暂估价
4 | 050201001005 | 园路 | 1.路床土石类别：素土夯实 2.垫层厚度、宽度、材料种类：100厚碎石垫层，100厚C20混凝土 3.路面厚度、宽度、材料种类：30厚水洗石面层（胶泥、浅灰色石子4-6mm，专业工艺现浇） 4.50*5厚通长不锈钢板，30*30*3厚角钢@500布置，M6*65金属胀锚螺栓 | m2 | 299.35 | 201.20 | 60229.22 | 19700.22 | 604.69
5 | 050201001006 | 园路 | 1.路床土石类别：素土夯实 2.垫层厚度、宽度、材料种类：土工布一道 3.路面厚度、宽度、材料种类：80厚φ10-20深灰色砾石散置 | m2 | 64.55 | 28.96 | 1869.37 | 513.17 | 120.06
6 | 05B001 | 304不锈钢草石隔离带 | 1.L型50*80*1000 304#不锈钢草石隔离带，配套钢钉固定 | m | 8.42 | 30.00 | 252.60
7 | 050201001007 | 园路 | 1.路床土石类别：素土夯实 2.垫层厚度、宽度、材料种类：100厚碎石垫层，100厚C20混凝土 3.路面厚度、宽度、材料种类：100*100*25厚芝麻灰花岗岩（细凿面） 4.砂浆强度等级：30厚1:3水泥砂浆 | m2 | 22.92 | 258.73 | 5930.09 | 1318.59 | 95.58
本页小计 | [6 empty] | 68281.28 | 21531.98 | 820.33
【表10.2.2-16】
分部分项工程清单与计价表
单位(专业)工程名称:景观-园林 | [5 empty] | 标段: |  |  | 第3页 共14页
序号 | 项目编码 | 项目名称 | 项目特征 | 计量 单位 | 工程量 | 金 额 (元) |  |  |  |  | 备注
[6 empty] | 综合单价 | 合价 | 其中
[8 empty] | 人工费 | 机械费 | 暂估价
8 | 050201001008 | 园路 | 1.路床土石类别：素土夯实 2.垫层厚度、宽度、材料种类：100厚碎石垫层，120厚C20混凝土 3.路面厚度、宽度、材料种类：80厚芝麻灰花岗岩（荔枝面） 4.砂浆强度等级：30厚1:3干硬性水泥砂浆 | m2 | 7.36 | 450.95 | 3318.99 | 417.24 | 30.69
9 | 050201001009 | 汀步一 | 1.路床土石类别：素土夯实 2.垫层厚度、宽度、材料种类：100厚碎石垫层，100厚C20混凝土 3.路面厚度、宽度、材料种类：600*400*50厚芝麻灰荔枝面花岗岩 4.砂浆强度等级：30厚1:3水泥砂浆 | m2 | 19.68 | 333.04 | 6554.23 | 1108.77 | 82.07
10 | 050201001010 | 汀步二 | 1.路床土石类别：素土夯实 2.垫层厚度、宽度、材料种类：100厚碎石垫层，100厚C20混凝土 3.路面厚度、宽度、材料种类：600*400*50厚芝麻灰荔枝面花岗岩 4.砂浆强度等级：30厚1:3水泥砂浆 | m2 | 9.60 | 330.16 | 3169.54 | 533.95 | 40.03
11 | 050201001011 | 汀步三 | 1.路床土石类别：素土夯实 2.垫层厚度、宽度、材料种类：100厚碎石垫层，100厚C20混凝土 3.路面厚度、宽度、材料种类：50厚芝麻灰荔枝面花岗岩 4.砂浆强度等级：30厚1:3水泥砂浆 | m2 | 10.72 | 333.40 | 3574.05 | 604.93 | 44.70
本页小计 | [6 empty] | 16616.81 | 2664.89 | 197.49
【表10.2.2-16】
分部分项工程清单与计价表
单位(专业)工程名称:景观-园林 | [5 empty] | 标段: |  |  | 第4页 共14页
序号 | 项目编码 | 项目名称 | 项目特征 | 计量 单位 | 工程量 | 金 额 (元) |  |  |  |  | 备注
[6 empty] | 综合单价 | 合价 | 其中
[8 empty] | 人工费 | 机械费 | 暂估价
12 | 050201002001 | 踏（蹬）道 | 150高台阶 1.路床土石类别：素土夯实 2.垫层厚度、宽度、材料种类：100厚碎石垫层，120厚C20混凝土 3.路面厚度、宽度、材料种类：600*400*80厚芝麻灰荔枝面花岗岩（磨斜边），踢面600*70*30厚芝麻灰荔枝面花岗岩 4.砂浆强度等级：30厚1:3水泥砂浆 | m2 | 55.04 | 673.99 | 37096.41 | 7863.56 | 258.69
13 | 050201002002 | 踏（蹬）道 | 120高台阶 1.路床土石类别：素土夯实 2.垫层厚度、宽度、材料种类：100厚碎石垫层，120厚C20混凝土 3.路面厚度、宽度、材料种类：600*400*80厚芝麻灰荔枝面花岗岩（磨斜边），踢面600*40*30厚芝麻灰荔枝面花岗岩 4.砂浆强度等级：30厚1:3水泥砂浆 | m2 | 7.92 | 700.86 | 5550.81 | 1183.49 | 38.89
14 | 050201002003 | 台阶侧立面 | 1.立面厚度、宽度、材料种类：340（240）*200*20厚芝麻灰荔枝面花岗岩 2.砂浆强度等级：30厚1:3水泥砂浆 | m2 | 2.18 | 168.40 | 367.11 | 132.91 | 3.49
|  | 围墙一 |  |  |  |  | 136623.09 | 34196.01 | 1767.23
15 | 040101002001 | 挖沟槽土方 | 1.土壤类别：三类土 2.挖土深度：2M 内 | m3 | 118.51 | 6.74 | 798.76 | 375.68 | 261.91
本页小计 | [6 empty] | 43813.09 | 9555.64 | 562.98
【表10.2.2-16】
分部分项工程清单与计价表
单位(专业)工程名称:景观-园林 | [5 empty] | 标段: |  |  | 第5页 共14页
序号 | 项目编码 | 项目名称 | 项目特征 | 计量 单位 | 工程量 | 金 额 (元) |  |  |  |  | 备注
[6 empty] | 综合单价 | 合价 | 其中
[8 empty] | 人工费 | 机械费 | 暂估价
16 | 040103001002 | 回填方 | 1.密实度要求：满足设计要求 2.填方材料品种：利用方 | m3 | 76.03 | 20.28 | 1541.89 | 1085.71 | 127.73
17 | 040103002002 | 余方弃置 | 1.废弃料品种：沟槽余土 2.运距：自行考虑 | m3 | 31.08 | 16.45 | 511.27 | 12.43 | 402.80
18 | 010404001001 | 垫层 | 1.垫层材料种类、配合比、厚度：100厚碎石垫层 | m3 | 8.83 | 268.12 | 2367.50 | 484.15 | 10.60
19 | 010501001001 | 垫层 | 1.混凝土强度等级：C15 | m3 | 8.83 | 380.70 | 3361.58 | 398.41 | 6.27
20 | 010501002001 | 基础 | 1.混凝土强度等级：C25 | m3 | 19.30 | 397.17 | 7665.38 | 768.33 | 5.21
21 | 010502002001 | 构造柱 | 1.混凝土强度等级：C25 | m3 | 6.19 | 554.64 | 3433.22 | 1015.72 | 4.27
22 | 010507005001 | 扶手、压顶 | 1.混凝土强度等级：C25 | m3 | 12.50 | 568.91 | 7111.38 | 2080.00 | 8.63
23 | 010401003001 | 实心砖墙 | 1.砖品种、规格、强度等级：MU10标准砖 2.砂浆强度等级、配合比：M7.5水泥砂浆砌筑 | m3 | 49.99 | 513.29 | 25659.37 | 8373.33 | 334.93
24 | 010515001001 | 现浇构件钢筋 | 1.钢筋种类、规格：φ14 | t | 3.095 | 4007.55 | 12403.37 | 1631.10 | 229.65
25 | 010515001002 | 现浇构件钢筋 | 1.钢筋种类、规格：φ8 | t | 1.095 | 4963.38 | 5434.90 | 1248.96 | 61.41
本页小计 | [6 empty] | 69489.86 | 17098.14 | 1191.50
【表10.2.2-16】
分部分项工程清单与计价表
单位(专业)工程名称:景观-园林 | [5 empty] | 标段: |  |  | 第6页 共14页
序号 | 项目编码 | 项目名称 | 项目特征 | 计量 单位 | 工程量 | 金 额 (元) |  |  |  |  | 备注
[6 empty] | 综合单价 | 合价 | 其中
[8 empty] | 人工费 | 机械费 | 暂估价
26 | 011204003001 | 块料墙面 | 1.安装方式：1:2.5聚合物水泥砂浆，最薄处20厚 2.面层材料品种、规格、颜色：30-40厚φ150-350片石 3.缝宽、嵌缝材料种类：1：2.5水泥砂浆勾平缝 | m2 | 407.56 | 162.76 | 66334.47 | 16722.19 | 313.82
|  | 围墙二 |  |  |  |  | 92442.54 | 23034.50 | 1064.15
27 | 040101002002 | 挖沟槽土方 | 1.土壤类别：三类土 2.挖土深度：2M 内 | m3 | 60.71 | 6.74 | 409.19 | 192.45 | 134.17
28 | 040103001003 | 回填方 | 1.密实度要求：满足设计要求 2.填方材料品种：利用方 | m3 | 36.41 | 20.28 | 738.39 | 519.93 | 61.17
29 | 040103002003 | 余方弃置 | 1.废弃料品种：沟槽余土 2.运距：自行考虑 | m3 | 18.84 | 16.45 | 309.92 | 7.54 | 244.17
30 | 010404001002 | 垫层 | 1.垫层材料种类、配合比、厚度：100厚碎石垫层 | m3 | 5.68 | 268.12 | 1522.92 | 311.43 | 6.82
31 | 010501001002 | 垫层 | 1.混凝土强度等级：C15 | m3 | 5.68 | 380.70 | 2162.38 | 256.28 | 4.03
32 | 010501002002 | 基础 | 1.混凝土强度等级：C25 | m3 | 11.09 | 397.17 | 4404.62 | 441.49 | 2.99
33 | 010502002002 | 构造柱 | 1.混凝土强度等级：C25 | m3 | 3.48 | 554.64 | 1930.15 | 571.03 | 2.40
34 | 010507005002 | 扶手、压顶 | 1.混凝土强度等级：C25 | m3 | 7.12 | 568.91 | 4050.64 | 1184.77 | 4.91
本页小计 | [6 empty] | 81862.68 | 20207.11 | 774.48
【表10.2.2-16】
分部分项工程清单与计价表
单位(专业)工程名称:景观-园林 | [5 empty] | 标段: |  |  | 第7页 共14页
序号 | 项目编码 | 项目名称 | 项目特征 | 计量 单位 | 工程量 | 金 额 (元) |  |  |  |  | 备注
[6 empty] | 综合单价 | 合价 | 其中
[8 empty] | 人工费 | 机械费 | 暂估价
35 | 010401003002 | 实心砖墙 | 1.砖品种、规格、强度等级：MU10标准砖 2.砂浆强度等级、配合比：M7.5水泥砂浆砌筑 | m3 | 28.46 | 513.29 | 14608.23 | 4767.05 | 190.68
36 | 010515001003 | 现浇构件钢筋 | 1.钢筋种类、规格：φ14 | t | 1.770 | 4007.55 | 7093.36 | 932.81 | 131.33
37 | 010515001004 | 现浇构件钢筋 | 1.钢筋种类、规格：φ8 | t | 0.622 | 4963.38 | 3087.22 | 709.45 | 34.88
38 | 011204003002 | 块料墙面 | 1.安装方式：1:2.5聚合物水泥砂浆，最薄处20厚 2.面层材料品种、规格、颜色：30-40厚φ150-350片石 3.缝宽、嵌缝材料种类：1：2.5水泥砂浆勾平缝 | m2 | 320.26 | 162.76 | 52125.52 | 13140.27 | 246.60
|  | 景墙一 |  |  |  |  | 9828.11 | 3919.00 | 107.81
39 | 040101002003 | 挖沟槽土方 | 1.土壤类别：三类土 2.挖土深度：2M 内 | m3 | 5.34 | 6.74 | 35.99 | 16.93 | 11.80
40 | 040103001004 | 回填方 | 1.密实度要求：满足设计要求 2.填方材料品种：利用方 | m3 | 3.20 | 20.28 | 64.90 | 45.70 | 5.38
41 | 040103002004 | 余方弃置 | 1.废弃料品种：沟槽余土 2.运距：自行考虑 | m3 | 1.66 | 16.45 | 27.31 | 0.66 | 21.51
42 | 010404001003 | 垫层 | 1.垫层材料种类、配合比、厚度：100厚碎石垫层 | m3 | 0.50 | 268.12 | 134.06 | 27.42 | 0.60
43 | 010501001003 | 垫层 | 1.混凝土强度等级：C15 | m3 | 0.50 | 380.70 | 190.35 | 22.56 | 0.36
本页小计 | [6 empty] | 77366.94 | 19662.85 | 643.14
【表10.2.2-16】
分部分项工程清单与计价表
单位(专业)工程名称:景观-园林 | [5 empty] | 标段: |  |  | 第8页 共14页
序号 | 项目编码 | 项目名称 | 项目特征 | 计量 单位 | 工程量 | 金 额 (元) |  |  |  |  | 备注
[6 empty] | 综合单价 | 合价 | 其中
[8 empty] | 人工费 | 机械费 | 暂估价
44 | 010501002003 | 带形基础 | 1.混凝土强度等级：C25 | m3 | 0.98 | 397.17 | 389.23 | 39.01 | 0.26
45 | 010502002003 | 构造柱 | 1.混凝土强度等级：C25 | m3 | 0.51 | 554.64 | 282.87 | 83.69 | 0.35
46 | 010507005003 | 扶手、压顶 | 1.混凝土强度等级：C25 | m3 | 0.63 | 568.91 | 358.41 | 104.83 | 0.43
47 | 010401003003 | 实心砖墙 | 1.砖品种、规格、强度等级：MU10标准砖 2.砂浆强度等级、配合比：M7.5水泥砂浆砌筑 | m3 | 5.27 | 513.29 | 2705.04 | 882.73 | 35.31
48 | 010515001005 | 现浇构件钢筋 | 1.钢筋种类、规格：φ14 | t | 0.172 | 4007.55 | 689.30 | 90.65 | 12.76
49 | 010515001006 | 现浇构件钢筋 | 1.钢筋种类、规格：φ8 | t | 0.062 | 4963.38 | 307.73 | 70.72 | 3.48
50 | 011201001001 | 墙面一般抹灰 | 25厚水泥砂浆抹平层 | m2 | 50.21 | 41.29 | 2073.17 | 1191.99 | 15.57
51 | 011407001001 | 墙面喷刷涂料 | 1.刮腻子要求：满刮腻子两遍 2.涂料品种、喷刷遍数：浅灰色外墙漆 | m2 | 50.21 | 51.18 | 2569.75 | 1342.11
|  | 景墙二 |  |  |  |  | 8334.68 | 3308.85 | 91.68
52 | 040101002004 | 挖沟槽土方 | 1.土壤类别：三类土 2.挖土深度：2M 内 | m3 | 4.56 | 6.74 | 30.73 | 14.46 | 10.08
53 | 040103001005 | 回填方 | 1.密实度要求：满足设计要求 2.填方材料品种：利用方 | m3 | 2.73 | 20.28 | 55.36 | 38.98 | 4.59
本页小计 | [6 empty] | 9461.59 | 3859.17 | 82.83
【表10.2.2-16】
分部分项工程清单与计价表
单位(专业)工程名称:景观-园林 | [5 empty] | 标段: |  |  | 第9页 共14页
序号 | 项目编码 | 项目名称 | 项目特征 | 计量 单位 | 工程量 | 金 额 (元) |  |  |  |  | 备注
[6 empty] | 综合单价 | 合价 | 其中
[8 empty] | 人工费 | 机械费 | 暂估价
54 | 040103002005 | 余方弃置 | 1.废弃料品种：沟槽余土 2.运距：自行考虑 | m3 | 1.42 | 16.45 | 23.36 | 0.57 | 18.40
55 | 010404001004 | 垫层 | 1.垫层材料种类、配合比、厚度：100厚碎石垫层 | m3 | 0.43 | 268.12 | 115.29 | 23.58 | 0.52
56 | 010501001004 | 垫层 | 1.混凝土强度等级：C15 | m3 | 0.43 | 380.70 | 163.70 | 19.40 | 0.31
57 | 010501002004 | 带形基础 | 1.混凝土强度等级：C25 | m3 | 0.83 | 397.17 | 329.65 | 33.04 | 0.22
58 | 010502002004 | 构造柱 | 1.混凝土强度等级：C25 | m3 | 0.51 | 554.64 | 282.87 | 83.69 | 0.35
59 | 010507005004 | 扶手、压顶 | 1.混凝土强度等级：C25 | m3 | 0.52 | 568.91 | 295.83 | 86.53 | 0.36
60 | 010401003004 | 实心砖墙 | 1.砖品种、规格、强度等级：MU10标准砖 2.砂浆强度等级、配合比：M7.5水泥砂浆砌筑 | m3 | 4.37 | 513.29 | 2243.08 | 731.98 | 29.28
61 | 010515001007 | 现浇构件钢筋 | 1.钢筋种类、规格：φ14 | t | 0.154 | 4007.55 | 617.16 | 81.16 | 11.43
62 | 010515001008 | 现浇构件钢筋 | 1.钢筋种类、规格：φ8 | t | 0.054 | 4963.38 | 268.02 | 61.59 | 3.03
63 | 011201001002 | 墙面一般抹灰 | 25厚水泥砂浆抹平层 | m2 | 42.28 | 41.29 | 1745.74 | 1003.73 | 13.11
64 | 011407001002 | 墙面喷刷涂料 | 1.刮腻子要求：满刮腻子两遍 2.涂料品种、喷刷遍数：浅灰色外墙漆 | m2 | 42.28 | 51.18 | 2163.89 | 1130.14
|  | 木坐凳 |  |  |  |  | 18378.77 | 4683.00 | 268.70
本页小计 | [6 empty] | 8248.59 | 3255.41 | 77.01
【表10.2.2-16】
分部分项工程清单与计价表
单位(专业)工程名称:景观-园林 | [5 empty] | 标段: |  |  | 第10页 共14页
序号 | 项目编码 | 项目名称 | 项目特征 | 计量 单位 | 工程量 | 金 额 (元) |  |  |  |  | 备注
[6 empty] | 综合单价 | 合价 | 其中
[8 empty] | 人工费 | 机械费 | 暂估价
65 | 050201001012 | 园路 | 1.路床土石类别：素土夯实 2.垫层厚度、宽度、材料种类：100厚碎石垫层，120厚C20混凝土 | m2 | 18.05 | 89.39 | 1613.49 | 411.72 | 33.57
66 | 010401003005 | 实心砖墙 | 1.砖品种、规格、强度等级：MU10标准砖 2.砂浆强度等级、配合比：M7.5水泥砂浆砌筑 | m3 | 0.88 | 513.29 | 451.70 | 147.40 | 5.90
67 | 010606001001 | 钢支撑、钢拉条 | 1.钢材品种、规格：3厚镀锌钢 | t | 1.137 | 4434.93 | 5042.52 | 396.05 | 229.23
68 | 020510004001 | 坐凳面 | 1.木材品种：南方松防腐木 2.板厚度：40厚 3.防护材料种类、涂刷遍数：栗色防腐木漆 | m2 | 35.08 | 297.30 | 10429.28 | 3618.50
69 | 020510004002 | 坐凳面 | 1.木材品种：南方松防腐木 2.板厚度：20厚 3.防护材料种类、涂刷遍数：栗色防腐木漆 | m2 | 1.20 | 201.48 | 241.78 | 109.33
70 | 05B002 | φ100不锈钢格栅排水口 | φ100不锈钢格栅排水口 | 个 | 6 | 100.00 | 600.00
|  | 花岗岩坐凳 |  |  |  |  | 7169.91 | 2214.88 | 69.45
71 | 040101002005 | 挖沟槽土方 | 1.土壤类别：三类土 2.挖土深度：2M 内 | m3 | 5.53 | 6.74 | 37.27 | 17.53 | 12.22
72 | 040103001006 | 回填方 | 1.密实度要求：满足设计要求 2.填方材料品种：利用方 | m3 | 3.04 | 20.28 | 61.65 | 43.41 | 5.11
本页小计 | [6 empty] | 18477.69 | 4743.94 | 286.03
【表10.2.2-16】
分部分项工程清单与计价表
单位(专业)工程名称:景观-园林 | [5 empty] | 标段: |  |  | 第11页 共14页
序号 | 项目编码 | 项目名称 | 项目特征 | 计量 单位 | 工程量 | 金 额 (元) |  |  |  |  | 备注
[6 empty] | 综合单价 | 合价 | 其中
[8 empty] | 人工费 | 机械费 | 暂估价
73 | 040103002006 | 余方弃置 | 1.废弃料品种：沟槽余土 2.运距：自行考虑 | m3 | 2.03 | 16.45 | 33.39 | 0.81 | 26.31
74 | 050307016001 | 坐凳 | 1.素土夯实 2.150厚碎石垫层 3.100厚C20混凝土 4.混凝土实心砖基础 5.50厚芝麻灰花岗岩压顶 6.20厚芝麻灰花岗岩贴面 | m | 15.18 | 463.61 | 7037.60 | 2153.13 | 25.81
|  | 花坛 |  |  |  |  | 7622.47 | 1785.95 | 41.69
75 | 050307016002 | 花坛一 | 1.素土夯实 2.100厚碎石垫层 3.100厚C20混凝土 4.M7.5水泥砂浆MU10砖砌体 5.20厚1:2水泥砂浆内掺5%防水剂 | m | 10.58 | 100.14 | 1059.48 | 321.31 | 15.02
76 | 050307016003 | 花坛二 | 1.素土夯实 2.100厚碎石垫层 3.100厚C20混凝土 4.M7.5水泥砂浆MU10砖砌体 5.20厚1:2水泥砂浆内掺5%防水剂 6.50厚芝麻灰烧面花岗岩 | m | 4.00 | 287.99 | 1151.96 | 282.00 | 5.92
本页小计 | [6 empty] | 9282.43 | 2757.25 | 73.06
【表10.2.2-16】
分部分项工程清单与计价表
单位(专业)工程名称:景观-园林 | [5 empty] | 标段: |  |  | 第12页 共14页
序号 | 项目编码 | 项目名称 | 项目特征 | 计量 单位 | 工程量 | 金 额 (元) |  |  |  |  | 备注
[6 empty] | 综合单价 | 合价 | 其中
[8 empty] | 人工费 | 机械费 | 暂估价
77 | 050307016004 | 花坛三 | 1.素土夯实 2.100厚碎石垫层 3.100厚C20混凝土 4.M7.5水泥砂浆MU10砖砌体 5.20厚1:2水泥砂浆内掺5%防水剂 6.600*300*50厚芝麻灰烧面花岗岩 | m | 27.30 | 154.25 | 4211.03 | 1182.64 | 20.75
78 | 050307016005 | 移动花箱 | 2厚本色哑光304#不锈钢（喷砂面），3厚50*50镀锌方钢管，5厚镀锌钢板内衬，包括400g/m2土工布、排水板等 | m | 4.80 | 250.00 | 1200.00
|  | 木平台 |  |  |  |  | 108266.61 | 15132.90 | 446.83
79 | 040101002006 | 挖沟槽土方 | 1.土壤类别：三类土 2.挖土深度：2M 内 | m3 | 10.94 | 6.74 | 73.74 | 34.68 | 24.18
80 | 040103001007 | 回填方 | 1.密实度要求：满足设计要求 2.填方材料品种：利用方 | m3 | 9.01 | 20.28 | 182.72 | 128.66 | 15.14
81 | 040103002007 | 余方弃置 | 1.废弃料品种：沟槽余土 2.运距：自行考虑 | m3 | 0.58 | 16.45 | 9.54 | 0.23 | 7.52
本页小计 | [6 empty] | 5677.03 | 1346.21 | 67.59
【表10.2.2-16】
分部分项工程清单与计价表
单位(专业)工程名称:景观-园林 | [5 empty] | 标段: |  |  | 第13页 共14页
序号 | 项目编码 | 项目名称 | 项目特征 | 计量 单位 | 工程量 | 金 额 (元) |  |  |  |  | 备注
[6 empty] | 综合单价 | 合价 | 其中
[8 empty] | 人工费 | 机械费 | 暂估价
82 | 050201015001 | 栈道 | 1.素土夯实 2.100厚碎石垫层 3.300*300*300C25混凝土 4.140*140南方松防腐木柱，栗色防腐木漆 5.90*140南方松防腐木梁 6.90*90南方松防腐木龙骨 7.40厚南方松防腐木，栗色防腐木漆，间隙5mm | m2 | 60.15 | 527.58 | 31733.94 | 7799.05 | 134.13
83 | 020510001001 | 栏杆 | 1.素土夯实 2.100厚碎石垫层 3.300*300*300C25混凝土 4.140*140南方松防腐木柱，栗色防腐木漆 5.100*100南方松防腐木梁，栗色防腐木漆 | m | 10.60 | 316.72 | 3357.23 | 1089.15 | 12.08
84 | 050201015002 | 木平台 | 1.素土夯实 2.150厚碎石垫层 3.120厚C20混凝土 4.3厚50*50镀锌方钢龙骨@600 5.L*140*30厚户外高耐竹地板 6.φ100不锈钢格栅排水口 | m2 | 136.44 | 534.37 | 72909.44 | 6081.13 | 253.78
本页小计 | [6 empty] | 108000.61 | 14969.33 | 399.99
【表10.2.2-16】
分部分项工程清单与计价表
单位(专业)工程名称:景观-园林 | [5 empty] | 标段: |  |  | 第14页 共14页
序号 | 项目编码 | 项目名称 | 项目特征 | 计量 单位 | 工程量 | 金 额 (元) |  |  |  |  | 备注
[6 empty] | 综合单价 | 合价 | 其中
[8 empty] | 人工费 | 机械费 | 暂估价
合计 | [6 empty] | 686002.72 | 169662.95 | 7543.54

## 0_2_表10_2_2-16 施工技术措施项目清单与计价
【表10.2.2-16】
施工技术措施项目清单与计价表
单位(专业)工程名称:景观-园林 | [5 empty] | 标段: |  |  | 第1页 共1页
序号 | 项目编码 | 项目名称 | 项目特征 | 计量 单位 | 工程量 | 金 额 (元) |  |  |  |  | 备注
[6 empty] | 综合单价 | 合价 | 其中
[8 empty] | 人工费 | 机械费 | 暂估价
|  | [请输入分部名称,电子评标勿删] |  |  | 0 |  | 32068.65 | 16807.30 | 420.49
1 | 011702001001 | 基础 | 1.现浇混凝土模板 基础垫层模板 | m2 | 60.85 | 51.89 | 3157.51 | 1757.35 | 67.54
2 | 011702001002 | 基础 | 1.现浇带形基础 无梁式 复合木模 | m2 | 238.07 | 47.63 | 11339.27 | 5704.16 | 164.27
3 | 011702003001 | 构造柱 | 1.现浇混凝土 构造柱 | m2 | 112.99 | 54.79 | 6190.72 | 2598.77 | 106.21
4 | 011702025001 | 其他现浇构件 | 1.现浇混凝土单独扶手压顶 复合模板 | m2 | 173.07 | 60.84 | 10529.58 | 6332.63 | 50.19
5 | 050401001001 | 砌筑脚手架 | 1.内墙脚手架高度（m）3.6以内 | m2 | 84.00 | 2.84 | 238.56 | 136.92 | 21.00
6 | 011702001003 | 基础 | 1.现浇混凝土 独立基础 复合木模 | m2 | 12.96 | 47.30 | 613.01 | 277.47 | 11.28
本页小计 | [6 empty] | 32068.65 | 16807.30 | 420.49
合计 | [6 empty] | 32068.65 | 16807.30 | 420.49

## 0_2_表10_2_2-20 施工组织(总价)措施项目清
【表10.2.2-20】
施工组织（总价）措施项目清单与计价表
工程名称:园林 |  |  | 标段: | 第1页 共1页
序号 | 项目编号 | 项目名称 | 计算基础 | 费率 (%) | 金额 (元) | 备注
1 | 050405001001 | 安全文明施工费 |  |  | 11707.86
1.1 |  | 安全文明施工基本费 | 定额人工费+定额机械费 | 6.65 | 11707.86
2 | Z50405009001 | 提前竣工增加费 | 定额人工费+定额机械费
3 | 050405004001 | 二次搬运费 | 定额人工费+定额机械费
4 | 050405005001 | 冬雨季施工增加费 | 定额人工费+定额机械费
5 | Z50405010001 | 行车、行人干扰增加费 | 定额人工费+定额机械费
6 |  | 其他施工组织措施费 | 按相关规定计算
合 计 |  |  |  |  | 11707.86

## 0_2_表10_2_2-21 其他项目清单与计价汇总表
【表10.2.2-21】
其他项目清单与计价汇总表
工程名称:园林 |  | 标段: | 第1页 共1页
序号 | 项 目 名 称 | 金额(元) | 备注
1 | 暂列金额 | 45365.22 | 明细详见表10.2.2-22
1.1 | 标化工地增加费 |  | 明细详见表10.2.2-22
1.2 | 优质工程增加费 |  | 明细详见表10.2.2-22
1.3 | 其他暂列金额 | 45365.22 | 明细详见表10.2.2-22
2 | 暂估价 | 123000.00
2.1 | 材料（设备）暂估价 |  | 明细详见表10.2.2-23
2.2 | 专业工程暂估价 | 123000.00 | 明细详见表10.2.2-24
2.3 | 专项技术措施暂估价 |  | 明细详见表10.2.2-25
3 | 计日工 |  | 明细详见表10.2.2-26
4 | 总承包服务费 |  | 明细详见表10.2.2-27
合 计 |  | 168365.22 | -

## 0_2_表10_2_2-24 专业工程暂估价表
【表10.2.2-24】
专业工程暂估价表
单位(专业)工程名称:景观-园林 |  | 标段: | 第1页 共1页
序号 | 工 程 名 称 | 工程内容 | 暂估金额(元) | 备注
1 | 景墙一文化创意 | 详见图纸 | 23000.00
2 | 景墙二文化创意 | 详见图纸 | 20000.00
3 | 屋顶文化创意 | 屋顶雕塑字体 | 25000.00
4 | 铸铝庭院门 | 铸铝庭院门 | 15000.00
5 | 水循环戏水池 | 水循环戏水池 | 40000.00
合计 |  |  | 123000.00

## 0_2_表10_2_2-31 主要材料和工程设备一览表
【表10.2.2-31】
主要材料和工程设备一览表
工程名称:园林 |  |  |  | 标段: |  | 第1页 共2页
序号 | 名称、规格、型号 | 单位 | 数量 | 单价(元) | 合价（元） | 备注
1 | 热轧带肋钢筋HRB400φ14 | t | 5.321 | 3106.00 | 16526.72
2 | 热轧光圆钢筋HPB300 φ10 | t | 1.870 | 3336.00 | 6236.99
3 | 铁件 | kg | 1.090 | 6.37 | 6.94
4 | 普通硅酸盐水泥PO 42.5综合 | kg | 21748.894 | 0.34 | 7416.37
5 | 黄砂净砂 | t | 84.012 | 160.00 | 13441.94
6 | 碎石综合 | t | 33.260 | 109.00 | 3625.35
7 | 砾石φ10-20 | t | 8.237 | 96.88 | 797.96
8 | 碎石40—60 | t | 216.686 | 109.00 | 23618.72
9 | 毛石200-600 | t | 93.616 | 203.88 | 19086.68
10 | 混凝土实心砖240×115×53 MU10 | 千块 | 49.420 | 407.10 | 20118.80
11 | 非泵送商品混凝土C15 | m3 | 15.594 | 313.00 | 4881.05
12 | 非泵送商品混凝土C20 | m3 | 149.973 | 329.00 | 49341.22
13 | 非泵送商品混凝土C25 | m3 | 64.297 | 341.00 | 21925.14
14 | 干混抹灰砂浆DP M15.0 | kg | 4425.647 | 0.22 | 986.92
15 | 南方松防腐木 | m3 | 3.881 | 3097.35 | 12020.18
16 | 户外高耐竹地板30厚 | m2 | 143.262 | 283.19 | 40569.76
17 | 仿芝麻灰荔枝面PC砖600*300*18厚 | m2 | 482.103 | 75.55 | 36422.88
18 | 芝麻灰花岗岩50厚 | m2 | 8.367 | 196.00 | 1639.97
19 | 芝麻灰花岗岩（细凿面）100*100*25厚 | m2 | 23.378 | 115.00 | 2688.52
20 | 芝麻灰花岗岩（荔枝面）80厚 | m2 | 7.507 | 290.00 | 2177.09
21 | 芝麻灰荔枝面花岗岩20厚 | m2 | 2.224 | 68.85 | 153.09
22 | 芝麻灰荔枝面花岗岩30厚 | m2 | 11.505 | 131.00 | 1507.18
23 | 芝麻灰荔枝面花岗岩80厚 | m2 | 78.642 | 290.00 | 22806.18
24 | 不锈钢板5厚 | m2 | 17.446 | 553.62 | 9658.53
25 | 电 | kW·h | 41.128 | 0.88 | 36.19
26 | 水 | m3 | 176.329 | 5.73 | 1010.37
27 | 复合模板综合 | m2 | 110.391 | 42.48 | 4689.40
28 | 镀锌钢板3mm | t | 1.137 | 3550.00 | 4036.35
【表10.2.2-31】
主要材料和工程设备一览表
工程名称:园林 |  |  |  | 标段: |  | 第2页 共2页
序号 | 名称、规格、型号 | 单位 | 数量 | 单价(元) | 合价（元） | 备注

## 0_2_表10_2_2-32 主要机械台班一览表
【表10.2.2-32】
主要机械台班一览表
工程名称:园林 |  |  |  | 标段: | 第1页 共1页
序号 | 机械名称、规格、型号 | 单位 | 数 量 | 单价(元) | 合价（元） | 备注
1 | 履带式推土机105kW | 台班 | 0.031 | 1029.68 | 32.33
2 | 轮胎式装载机1.5m3 | 台班 | 0.131 | 814.48 | 106.94
3 | 履带式单斗液压挖掘机1m3 | 台班 | 0.365 | 1155.95 | 421.34
4 | 电动夯实机250N·m | 台班 | 89.852 | 29.99 | 2694.67
5 | 汽车式起重机20t | 台班 | 0.225 | 1113.29 | 250.49
6 | 载货汽车4t | 台班 | 0.707 | 490.77 | 347.17
7 | 自卸汽车15t | 台班 | 0.608 | 1010.43 | 613.94
8 | 机动翻斗车1t | 台班 | 0.910 | 232.86 | 211.86
9 | 涡浆式混凝土搅拌机500L | 台班 | 0.115 | 314.53 | 36.27
10 | 灰浆搅拌机200L | 台班 | 14.101 | 170.09 | 2398.37
11 | 干混砂浆罐式搅拌机20000L | 台班 | 0.392 | 211.41 | 82.94
12 | 钢筋调直机14mm | 台班 | 0.550 | 39.74 | 21.85
13 | 钢筋切断机40mm | 台班 | 0.812 | 46.85 | 38.06
14 | 钢筋弯曲机40mm | 台班 | 3.595 | 27.99 | 100.63
15 | 木工圆锯机500mm | 台班 | 5.054 | 30.08 | 152.02
16 | 木工平刨床500mm | 台班 | 1.332 | 22.55 | 30.04
17 | 交流弧焊机32kV·A | 台班 | 0.254 | 102.85 | 26.09
18 | 直流弧焊机32kW | 台班 | 2.336 | 106.95 | 249.84
19 | 对焊机75kV·A | 台班 | 0.571 | 131.93 | 75.33
20 | 电焊条烘干箱45×35×45cm3 | 台班 | 0.234 | 9.73 | 2.27
21 | 混凝土振捣器平板式 | 台班 | 1.065 | 13.13 | 13.98
22 | 混凝土振捣器插入式 | 台班 | 6.017 | 5.08 | 30.57
23 | 汽车式起重机5t | 台班 | 0.051 | 463.34 | 23.40

## 0_3_表10_2_2-13 【不含单列】单位(专业)工
【表10.2.2-13】
单位（专业）工程招标控制价费用表
工程名称:景观-绿化 |  |  | 标段: | 第1页 共1页
序号 | 费用名称 |  | 计算公式 | 金额 (元) | 备注
1 | 分部分项工程费 |  | ∑(分部分项工程量×综合单价） | 568575.68 | 见表10.2.2-16
1.1 | 其中 | 人工费+机械费 | ∑分部分项（定额人工费+定额机械费） | 155481.26
2 | 措施项目费 |  | （2.1+2.2） | 12781.50
2.1 | 施工技术措施项目费 |  | ∑(技措项目工程量×综合单价） | 2400.56 | 见表10.2.2-16
2.1.1 | 其中 | 人工费+机械费 | ∑技措项目（定额人工费+定额机械费） | 623.08
2.2 | 施工组织措施项目费 |  | (1.1+2.1.1)×6.65% | 10380.94 | 见表10.2.2-20
2.2.1 | 其中 | 安全文明施工基本费 | (1.1+2.1.1)×6.65% | 10380.94 | 见表10.2.2-20
3 | 其他项目费 |  | （3.1+3.2+3.3+3.4） | 31485.13
3.1 | 暂列金额 |  | 3.1.1+3.1.2+3.1.3 | 31485.13 | 见表10.2.2-21
3.1.1 | 其中 | 标化工地增加费 | 按招标文件规定额度列计 |  | 见表10.2.2-22
3.1.2 |  | 优质工程增加费 | 按招标文件规定额度列计 |  | 见表10.2.2-22
3.1.3 |  | 其他暂列金额 | 按招标文件规定额度列计 | 31485.13 | 见表10.2.2-22
3.2 | 暂估价 |  | 3.2.1+3.2.2+3.2.3 |  | 见表10.2.2-21
3.2.1 | 其中 | 材料（工程设备）暂估价 | 按招标文件规定额度列计 (或计入综合单价) |  | 见表10.2.2-23
3.2.2 |  | 专业工程暂估价 | 按招标文件规定额度列计 |  | 见表10.2.2-24
3.2.3 |  | 专项技术措施暂估价 | 按招标文件规定额度列计 |  | 见表10.2.2-25
3.3 | 计日工 |  | ∑计日工(暂估数量×综合单价） |  | 见表10.2.2-21
3.4 | 施工总承包服务费 |  | 3.4.1+3.4.2 |  | 见表10.2.2-21
3.4.1 | 其中 | 专业发包工程管理费 | ∑专业发包工程（暂估金额×费率） |  | 见表10.2.2-27
3.4.2 |  | 甲供材料设备管理费 | 甲供材料暂估金额×费率+甲供设备暂估金额×费率 |  | 见表10.2.2-27
4 | 规费 |  | (1.1+2.1.1)×30.97% | 48345.51
5 | 税金 |  | (1+2+3+4)×9% | 59506.90
招标控制价合计 |  |  | 1+2+3+4+5 | 720695.00

## 0_3_表10_2_2-16 分部分项工程清单与计价表
【表10.2.2-16】
分部分项工程清单与计价表
单位(专业)工程名称:景观-绿化 | [5 empty] | 标段: |  |  | 第1页 共5页
序号 | 项目编码 | 项目名称 | 项目特征 | 计量 单位 | 工程量 | 金 额 (元) |  |  |  |  | 备注
[6 empty] | 综合单价 | 合价 | 其中
[8 empty] | 人工费 | 机械费 | 暂估价
|  | [请输入分部名称,电子评标勿删] |  |  |  |  | 568575.68 | 133991.92 | 44548.06
1 | 050102001001 | 栽植乔木 | 1.种类：香樟 2.胸径或干径：φ50 3.株高、冠径：H1200 P600 4.养护期：两年 | 株 | 1 | 16992.27 | 16992.27 | 768.43 | 661.13
2 | 050102001002 | 栽植乔木 | 1.种类：香柚 2.胸径或干径：φ20 3.株高、冠径：H350 P400 4.养护期：两年 | 株 | 4 | 2287.84 | 9151.36 | 1103.56 | 356.04
3 | 050102001003 | 栽植乔木 | 1.种类：金桂 2.株高、冠径：H400 P400 3.养护期：两年 | 株 | 6 | 2068.71 | 12412.26 | 1468.50 | 397.26
4 | 050102001004 | 栽植乔木 | 1.种类：杨梅 2.株高、冠径：H400 P400 3.养护期：两年 | 株 | 3 | 2161.63 | 6484.89 | 734.25 | 198.63
5 | 050102001005 | 栽植乔木 | 1.种类：枇杷 2.株高、冠径：H300 P250 3.养护期：两年 | 株 | 5 | 939.29 | 4696.45 | 803.15 | 135.35
6 | 050102001006 | 栽植乔木 | 1.种类：栀子花 2.株高、冠径：H200 P180 3.养护期：两年 | 株 | 7 | 349.43 | 2446.01 | 625.94 | 164.50
本页小计 | [6 empty] | 52183.24 | 5503.83 | 1912.91
【表10.2.2-16】
分部分项工程清单与计价表
单位(专业)工程名称:景观-绿化 | [5 empty] | 标段: |  |  | 第2页 共5页
序号 | 项目编码 | 项目名称 | 项目特征 | 计量 单位 | 工程量 | 金 额 (元) |  |  |  |  | 备注
[6 empty] | 综合单价 | 合价 | 其中
[8 empty] | 人工费 | 机械费 | 暂估价
7 | 050102001007 | 栽植乔木 | 1.种类：造型刺楠 2.株高、冠径：H200 P180 3.养护期：两年 | 株 | 1 | 4839.25 | 4839.25 | 193.09 | 33.65
8 | 050102001008 | 栽植乔木 | 1.种类：金丝垂柳 2.胸径或干径：φ15 3.株高、冠径：H700 P500 4.养护期：两年 | 株 | 4 | 1016.62 | 4066.48 | 1015.16 | 271.84
9 | 050102001009 | 栽植乔木 | 1.种类：朴树 2.胸径或干径：φ30 3.株高、冠径：H1000 P600 4.养护期：两年 | 株 | 1 | 10210.10 | 10210.10 | 349.03 | 337.67
10 | 050102001010 | 栽植乔木 | 1.种类：水杉 2.胸径或干径：φ15 3.株高、冠径：H900 P300 4.养护期：两年 | 株 | 17 | 1016.62 | 17282.54 | 4314.43 | 1155.32
11 | 050102001011 | 栽植乔木 | 1.种类：早樱 2.胸径或干径：D18 3.株高、冠径：H500 P500 4.养护期：两年 | 株 | 3 | 1897.34 | 5692.02 | 761.37 | 203.88
12 | 050102001012 | 栽植乔木 | 1.种类：鸡爪槭 2.株高、冠径：H350 P400 3.养护期：两年 | 株 | 3 | 2267.87 | 6803.61 | 761.37 | 203.88
13 | 050102001013 | 栽植乔木 | 1.种类：紫薇 2.株高、冠径：H400 P350 3.养护期：两年 | 株 | 3 | 933.80 | 2801.40 | 761.37 | 203.88
本页小计 | [6 empty] | 51695.40 | 8155.82 | 2410.12
【表10.2.2-16】
分部分项工程清单与计价表
单位(专业)工程名称:景观-绿化 | [5 empty] | 标段: |  |  | 第3页 共5页
序号 | 项目编码 | 项目名称 | 项目特征 | 计量 单位 | 工程量 | 金 额 (元) |  |  |  |  | 备注
[6 empty] | 综合单价 | 合价 | 其中
[8 empty] | 人工费 | 机械费 | 暂估价
14 | 050102002001 | 栽植灌木 | 1.种类：结香球 2.灌丛高：H150 3.蓬径：P180 4.养护期：两年 | 株 | 10 | 294.33 | 2943.30 | 347.90 | 83.40
15 | 050102001014 | 栽植乔木 | 1.种类：黄山栾树 2.胸径或干径：φ12 3.株高、冠径：H650 P400 | 株 | 6 | 678.38 | 4070.28 | 1212.72 | 212.34
16 | 050102007001 | 栽植色带 | 1.苗木、花卉种类：直立式冬青 2.株高或蓬径：H80 P35 3.单位面积株数：16株/m2 4.养护期：两年 | m2 | 2.00 | 120.68 | 241.36 | 39.16 | 11.64
17 | 050102007002 | 栽植色带 | 1.苗木、花卉种类：直立式冬青 2.株高或蓬径：H180 P35 3.单位面积株数：16株/m2 4.养护期：两年 | m2 | 12.00 | 159.43 | 1913.16 | 204.24 | 69.84
18 | 050102007003 | 栽植色带 | 1.苗木、花卉种类：火焰南天竹（小毛球） 2.株高或蓬径：H25 P20 3.单位面积株数：64株/m2 4.养护期：两年 | m2 | 36.00 | 340.43 | 12255.48 | 740.52 | 209.52
19 | 050102007004 | 栽植色带 | 1.苗木、花卉种类：粉花翠芦莉（小毛球） 2.株高或蓬径：H25 P20 3.单位面积株数：64株/m2 4.养护期：两年 | m2 | 74.00 | 118.67 | 8781.58 | 1522.18 | 430.68
本页小计 | [6 empty] | 30205.16 | 4066.72 | 1017.42
【表10.2.2-16】
分部分项工程清单与计价表
单位(专业)工程名称:景观-绿化 | [5 empty] | 标段: |  |  | 第4页 共5页
序号 | 项目编码 | 项目名称 | 项目特征 | 计量 单位 | 工程量 | 金 额 (元) |  |  |  |  | 备注
[6 empty] | 综合单价 | 合价 | 其中
[8 empty] | 人工费 | 机械费 | 暂估价
20 | 050102007005 | 栽植色带 | 1.苗木、花卉种类：安库杜鹃（小毛球） 2.株高或蓬径：H25 P20 3.单位面积株数：64株/m2 4.养护期：两年 | m2 | 64.00 | 348.83 | 22325.12 | 1316.48 | 372.48
21 | 050102007006 | 栽植色带 | 1.苗木、花卉种类：茶梅（小毛球） 2.株高或蓬径：H25 P20 3.单位面积株数：64株/m2 4.养护期：两年 | m2 | 37.00 | 191.92 | 7101.04 | 761.09 | 215.34
22 | 050102007007 | 栽植色带 | 1.苗木、花卉种类：小叶栀子（小毛球） 2.株高或蓬径：H25 P20 3.单位面积株数：64株/m2 4.养护期：两年 | m2 | 28.00 | 101.20 | 2833.60 | 575.96 | 162.96
23 | 050102007008 | 栽植色带 | 1.苗木、花卉种类：狐尾天门冬 2.株高或蓬径：H40 3.单位面积株数：49丛/m2，9-11芽/丛 4.养护期：两年 | m2 | 14.00 | 809.78 | 11336.92 | 287.98 | 81.48
24 | 050102007009 | 栽植色带 | 1.苗木、花卉种类：姬岩垂草 2.单位面积株数：6盘/m2，38*38cm方盘苗 3.养护期：两年 | m2 | 159.00 | 42.69 | 6787.71 | 748.89 | 554.91
本页小计 | [6 empty] | 50384.39 | 3690.40 | 1387.17
【表10.2.2-16】
分部分项工程清单与计价表
单位(专业)工程名称:景观-绿化 | [5 empty] | 标段: |  |  | 第5页 共5页
序号 | 项目编码 | 项目名称 | 项目特征 | 计量 单位 | 工程量 | 金 额 (元) |  |  |  |  | 备注
[6 empty] | 综合单价 | 合价 | 其中
[8 empty] | 人工费 | 机械费 | 暂估价
25 | 050102007010 | 栽植色带 | 1.苗木、花卉种类：兰花三七 2.株高或蓬径：H20-25 P20-25 3.单位面积株数：64丛/m2，5-7芽/丛 4.养护期：两年 | m2 | 127.00 | 43.67 | 5546.09 | 1013.46 | 443.23
26 | 050102012001 | 铺种草皮 | 1.草皮种类：马尼拉草 2.铺种方式：满铺，混播黑麦草籽 3.养护期：两年 4.下铺2cm河沙 | m2 | 3482.00 | 64.96 | 226190.72 | 86179.50 | 12848.58
27 | 050301005001 | 点风景石 | 1.石料种类：泰山石 2.石料规格、重量：规格600-1600 3.成品采购按实计量 | t | 20.020 | 972.32 | 19465.85 | 1664.46 | 1085.28
28 | 050101010001 | 整理绿化用地 | 1.绿地细平整 | m2 | 4035.00 | 5.32 | 21466.20 | 16947.00
29 | 050101009001 | 种植土回（换）填 | 1.回填土质要求：种植土 | m3 | 2421.00 | 38.58 | 93402.18 | 2009.43 | 13678.65
30 | 050101011001 | 绿地起坡造型 | 1.绿地起坡 | m3 | 4035.00 | 4.47 | 18036.45 | 4761.30 | 9764.70
本页小计 | [6 empty] | 384107.49 | 112575.15 | 37820.44
合计 | [6 empty] | 568575.68 | 133991.92 | 44548.06

## 0_3_表10_2_2-16 施工技术措施项目清单与计价
【表10.2.2-16】
施工技术措施项目清单与计价表
单位(专业)工程名称:景观-绿化 | [5 empty] | 标段: |  |  | 第1页 共1页
序号 | 项目编码 | 项目名称 | 项目特征 | 计量 单位 | 工程量 | 金 额 (元) |  |  |  |  | 备注
[6 empty] | 综合单价 | 合价 | 其中
[8 empty] | 人工费 | 机械费 | 暂估价
|  | [请输入分部名称,电子评标勿删] |  |  | 0 |  | 2400.56 | 688.20
1 | 050403001001 | 树木支撑架 | 1.树木支撑架 | 株 | 74 | 20.83 | 1541.42 | 250.12
2 | 050403002001 | 草绳绕树干 | 1.草绳绕树干 | 株 | 74 | 11.61 | 859.14 | 438.08
本页小计 | [6 empty] | 2400.56 | 688.20
合计 | [6 empty] | 2400.56 | 688.20

## 0_3_表10_2_2-20 施工组织(总价)措施项目清
【表10.2.2-20】
施工组织（总价）措施项目清单与计价表
工程名称:绿化 |  |  | 标段: | 第1页 共1页
序号 | 项目编号 | 项目名称 | 计算基础 | 费率 (%) | 金额 (元) | 备注
1 | 050405001001 | 安全文明施工费 |  |  | 10380.94
1.1 |  | 安全文明施工基本费 | 定额人工费+定额机械费 | 6.65 | 10380.94
2 | Z50405009001 | 提前竣工增加费 | 定额人工费+定额机械费
3 | 050405004001 | 二次搬运费 | 定额人工费+定额机械费
4 | 050405005001 | 冬雨季施工增加费 | 定额人工费+定额机械费
5 | Z50405010001 | 行车、行人干扰增加费 | 定额人工费+定额机械费
6 |  | 其他施工组织措施费 | 按相关规定计算
合 计 |  |  |  |  | 10380.94

## 0_3_表10_2_2-21 其他项目清单与计价汇总表
【表10.2.2-21】
其他项目清单与计价汇总表
工程名称:绿化 |  | 标段: | 第1页 共1页
序号 | 项 目 名 称 | 金额(元) | 备注
1 | 暂列金额 | 31485.13 | 明细详见表10.2.2-22
1.1 | 标化工地增加费 |  | 明细详见表10.2.2-22
1.2 | 优质工程增加费 |  | 明细详见表10.2.2-22
1.3 | 其他暂列金额 | 31485.13 | 明细详见表10.2.2-22
2 | 暂估价
2.1 | 材料（设备）暂估价 |  | 明细详见表10.2.2-23
2.2 | 专业工程暂估价 |  | 明细详见表10.2.2-24
2.3 | 专项技术措施暂估价 |  | 明细详见表10.2.2-25
3 | 计日工 |  | 明细详见表10.2.2-26
4 | 总承包服务费 |  | 明细详见表10.2.2-27
合 计 |  | 31485.13 | -

## 0_3_表10_2_2-31 主要材料和工程设备一览表
【表10.2.2-31】
主要材料和工程设备一览表
工程名称:绿化 |  |  |  | 标段: |  | 第1页 共2页
序号 | 名称、规格、型号 | 单位 | 数量 | 单价(元) | 合价（元） | 备注
1 | 黄砂毛砂 | t | 148.229 | 136.00 | 20159.10
2 | 泰山石 | t | 20.020 | 800.00 | 16016.00
3 | 水 | m3 | 1442.208 | 5.73 | 8263.85
4 | 栀子花H200 P180 | 株 | 7.070 | 200.00 | 1414.00
5 | 枇杷H300 P250 | 株 | 5.050 | 688.00 | 3474.40
6 | 造型刺楠H200 P180 | 株 | 1.010 | 4500.00 | 4545.00
7 | 黄山栾树φ12 H650 P400 | 株 | 6.060 | 367.00 | 2224.02
8 | 早樱D18 H500 P500 | 株 | 3.030 | 1468.00 | 4448.04
9 | 杨梅H400 P400 | 株 | 3.030 | 1743.00 | 5281.29
10 | 水杉φ15 H900 P300 | 株 | 17.170 | 596.00 | 10233.32
11 | 紫薇H400 P350 | 株 | 3.030 | 514.00 | 1557.42
12 | 金丝垂柳φ15 H700 P500 | 株 | 4.040 | 596.00 | 2407.84
13 | 金桂H400 P400 | 株 | 6.060 | 1651.00 | 10005.06
14 | 鸡爪槭H350 P400 | 株 | 3.030 | 1834.86 | 5559.63
15 | 香柚φ20 H350 P400 | 株 | 4.040 | 1800.00 | 7272.00
16 | 结香球H150 P180 | 株 | 10.500 | 223.85 | 2350.46
17 | 种植土 | m3 | 2469.420 | 30.00 | 74082.60
18 | 混播黑麦草籽15g/㎡ | m2 | 3482.000 | 2.66 | 9262.12
19 | 香樟φ50 H1200 P600 | 株 | 1.010 | 15000.00 | 15150.00
20 | 朴树φ30 H1000 P600 | 株 | 1.010 | 9230.00 | 9322.30
21 | 直立式冬青H80 P35 16株/m2 | m2 | 2.100 | 80.00 | 168.00
22 | 直立式冬青H180 P35 16株/m2 | m2 | 12.600 | 120.00 | 1512.00
23 | 火焰南天竹（小毛球）H25 P20 64株/m2 | m2 | 37.800 | 288.00 | 10886.40
24 | 粉花翠芦莉H25 P20 64株/m2 | m2 | 77.700 | 76.80 | 5967.36
25 | 安库杜鹃（小毛球）H25 P20 64株/m2 | m2 | 67.200 | 296.00 | 19891.20
26 | 茶梅（小毛球）H25 P20 64株/m2 | m2 | 38.850 | 146.56 | 5693.86
27 | 小叶栀子（小毛球）H25 P20 64株/m2 | m2 | 29.400 | 60.16 | 1768.70
【表10.2.2-31】
主要材料和工程设备一览表
工程名称:绿化 |  |  |  | 标段: |  | 第2页 共2页
序号 | 名称、规格、型号 | 单位 | 数量 | 单价(元) | 合价（元） | 备注
28 | 狐尾天门冬H40 49丛/m2，9-11芽/丛 | m2 | 14.700 | 735.00 | 10804.50
29 | 姬岩垂草6盘/m2 | m2 | 166.950 | 27.52 | 4594.95
30 | 马尼拉草 | m2 | 3656.100 | 9.17 | 33526.44
31 | 兰花三七H20-25 P20-25 64丛/m2，5-7芽/丛 | m2 | 133.350 | 24.46 | 3261.74

## 0_3_表10_2_2-32 主要机械台班一览表
【表10.2.2-32】
主要机械台班一览表
工程名称:绿化 |  |  |  | 标段: | 第1页 共1页
序号 | 机械名称、规格、型号 | 单位 | 数 量 | 单价(元) | 合价（元） | 备注
1 | 履带式推土机90kW | 台班 | 24.164 | 941.50 | 22750.41
2 | 电动夯实机250N·m | 台班 | 22.557 | 29.99 | 676.50
3 | 汽车式起重机8t | 台班 | 2.789 | 779.52 | 2173.69
4 | 汽车式起重机10t | 台班 | 0.372 | 845.35 | 314.13
5 | 汽车式起重机20t | 台班 | 0.311 | 1113.29 | 346.23
6 | 载货汽车15t | 台班 | 0.720 | 867.94 | 624.92
7 | 洒水车4000L | 台班 | 28.398 | 570.72 | 16207.08
8 | 汽车式起重机5t | 台班 | 3.084 | 463.34 | 1428.99

## 0_4_表10_2_2-13 【不含单列】单位(专业)工
【表10.2.2-13】
单位（专业）工程招标控制价费用表
工程名称:安装-1#立面照明 |  |  | 标段: | 第1页 共1页
序号 | 费用名称 |  | 计算公式 | 金额 (元) | 备注
1 | 分部分项工程费 |  | ∑(分部分项工程量×综合单价） | 65537.77 | 见表10.2.2-16
1.1 | 其中 | 人工费+机械费 | ∑分部分项（定额人工费+定额机械费） | 15628.98
2 | 措施项目费 |  | （2.1+2.2） | 1937.54
2.1 | 施工技术措施项目费 |  | ∑(技措项目工程量×综合单价） | 649.42 | 见表10.2.2-16
2.1.1 | 其中 | 人工费+机械费 | ∑技措项目（定额人工费+定额机械费） | 141.52
2.2 | 施工组织措施项目费 |  | (1.1+2.1.1)×7.4% | 1288.12 | 见表10.2.2-20
2.2.1 | 其中 | 安全文明施工基本费 | (1.1+2.1.1)×7.4% | 1288.12 | 见表10.2.2-20
3 | 其他项目费 |  | （3.1+3.2+3.3+3.4） | 3615.29
3.1 | 暂列金额 |  | 3.1.1+3.1.2+3.1.3 | 3615.29 | 见表10.2.2-21
3.1.1 | 其中 | 标化工地增加费 | 按招标文件规定额度列计 |  | 见表10.2.2-22
3.1.2 |  | 优质工程增加费 | 按招标文件规定额度列计 |  | 见表10.2.2-22
3.1.3 |  | 其他暂列金额 | 按招标文件规定额度列计 | 3615.29 | 见表10.2.2-22
3.2 | 暂估价 |  | 3.2.1+3.2.2+3.2.3 |  | 见表10.2.2-21
3.2.1 | 其中 | 材料（工程设备）暂估价 | 按招标文件规定额度列计 (或计入综合单价) |  | 见表10.2.2-23
3.2.2 |  | 专业工程暂估价 | 按招标文件规定额度列计 |  | 见表10.2.2-24
3.2.3 |  | 专项技术措施暂估价 | 按招标文件规定额度列计 |  | 见表10.2.2-25
3.3 | 计日工 |  | ∑计日工(暂估数量×综合单价） |  | 见表10.2.2-21
3.4 | 施工总承包服务费 |  | 3.4.1+3.4.2 |  | 见表10.2.2-21
3.4.1 | 其中 | 专业发包工程管理费 | ∑专业发包工程（暂估金额×费率） |  | 见表10.2.2-27
3.4.2 |  | 甲供材料设备管理费 | 甲供材料暂估金额×费率+甲供设备暂估金额×费率 |  | 见表10.2.2-27
4 | 规费 |  | (1.1+2.1.1)×30.63% | 4830.50
5 | 税金 |  | (1+2+3+4)×9% | 6832.90
招标控制价合计 |  |  | 1+2+3+4+5 | 82754.00

## 0_4_表10_2_2-16 分部分项工程清单与计价表
【表10.2.2-16】
分部分项工程清单与计价表
单位(专业)工程名称:安装-1#立面照明 | [5 empty] | 标段: |  |  | 第1页 共3页
序号 | 项目编码 | 项目名称 | 项目特征 | 计量 单位 | 工程量 | 金 额 (元) |  |  |  |  | 备注
[6 empty] | 综合单价 | 合价 | 其中
[8 empty] | 人工费 | 机械费 | 暂估价
|  | 照明 |  |  |  |  | 65537.77 | 17148.87 | 101.92
1 | 030404017001 | 配电箱 ALJZ1 | 1.名称：ALJZ1 2.规 格：600*700*250 3.基础形式、材质、规格：壁挂 IP54 4.其他：设备进场前品牌需甲方认可后方可施工 | 台 | 1 | 4435.16 | 4435.16 | 178.80
2 | 030404017002 | 配电箱 | 1.名称：开关电源箱 2.规 格：400*300*200 3.基础形式、材质、规格：不锈钢防雨箱 IP65 壁挂 | 台 | 6 | 353.16 | 2118.96 | 839.46
3 | 030411002001 | 线槽 | 1.线槽材质：铝合金线槽 2.规 格：100*100 | m | 37.67 | 21.01 | 791.45 | 314.17
4 | 030411001001 | 配管 | 1.名称：JDG管 2.规格：JDG20 3.配置形式：明配 | m | 177.96 | 14.35 | 2553.73 | 1226.14
5 | 030411001002 | 配管 | 1.名称：JDG管 2.规格：JDG32 3.配置形式：明配 | m | 255.79 | 19.06 | 4875.36 | 1977.26
6 | 030411001003 | 配管 | 1.名称：JDG管 2.规格：JDG20 3.配置形式：暗配 | m | 172.95 | 10.55 | 1824.62 | 719.47 | 8.65
本页小计 | [6 empty] | 16599.28 | 5255.30 | 8.65
【表10.2.2-16】
分部分项工程清单与计价表
单位(专业)工程名称:安装-1#立面照明 | [5 empty] | 标段: |  |  | 第2页 共3页
序号 | 项目编码 | 项目名称 | 项目特征 | 计量 单位 | 工程量 | 金 额 (元) |  |  |  |  | 备注
[6 empty] | 综合单价 | 合价 | 其中
[8 empty] | 人工费 | 机械费 | 暂估价
7 | 030408001001 | 电力电缆 | 1.电缆名称：铜芯电力电缆 2.电缆规格：WDZB1-RYY-2*4 3.敷设方式、部位：管道敷设 | m | 383.26 | 11.65 | 4464.98 | 720.53 | 19.16
8 | 030408001002 | 电力电缆 | 1.电缆名称：铜芯电力电缆 2.电缆规格：WDZB1-YJY-3*4 3.敷设方式、部位：管道敷设 | m | 291.40 | 18.66 | 5437.52 | 547.83 | 14.57
9 | 030408001003 | 电力电缆 | 1.电缆名称：铜芯电力电缆 2.电缆规格：WDZB1-YJY-5*6 3.敷设方式、部位：管道敷设 | m | 50.00 | 43.35 | 2167.50 | 94.00 | 2.50
10 | 030412001001 | 普通灯具 | 1.灯具名称：双端壁灯 2.灯具规格： 上下各9W共18W,LED,3000K,光束角30°，色容差不大于7,DC24V | 套 | 18 | 152.65 | 2747.70 | 301.68
11 | Z030412013001 | 景观灯 | 1.杆灯名称：踢脚灯 2.规 格： 4W,LED,3000K,光束角60°，向下偏光15°，色容差不大于7,DC24V， | 套 | 8 | 120.88 | 967.04 | 270.80
12 | Z030412013002 | 景观灯 | 1.杆灯名称：小型埋地灯 2.规 格： 3W,LED,3000K,光束角120色容差不大于7,DC24V，带磨砂玻璃 | 套 | 11 | 92.98 | 1022.78 | 447.15
13 | Z030412013003 | 景观灯 | 1.杆灯名称：洗墙灯 2.规 格：12W/m,LED,3000K,光束角15°窝防眩网与弧形遮光板,色容差不大于7,DC24V， | m | 152.86 | 82.06 | 12543.69 | 3607.50
本页小计 | [6 empty] | 29351.21 | 5989.49 | 36.23
【表10.2.2-16】
分部分项工程清单与计价表
单位(专业)工程名称:安装-1#立面照明 | [5 empty] | 标段: |  |  | 第3页 共3页
序号 | 项目编码 | 项目名称 | 项目特征 | 计量 单位 | 工程量 | 金 额 (元) |  |  |  |  | 备注
[6 empty] | 综合单价 | 合价 | 其中
[8 empty] | 人工费 | 机械费 | 暂估价
14 | Z030412013004 | 景观灯 | 1.杆灯名称：洗墙灯 2.规 格：18W/m,LED,3000K,光束角15°窝防眩网与弧形遮光板,色容差不大于7,DC24V， | m | 9.58 | 90.06 | 862.77 | 226.09
15 | Z030412013005 | 景观灯 | 1.杆灯名称：洗墙灯 2.规 格： 24W/m,LED,3000K,光束角60°,色容差不大于7,DC24V | m | 74.53 | 98.06 | 7308.41 | 1758.91
16 | Z030412013006 | 景观灯 | 1.杆灯名称：线条灯 2.规 格：10W/m,LED,3000K,光束角120色容差不大于7,DC24V，带乳白色亚克力棒，拼接无暗区， | m | 48.64 | 69.06 | 3359.08 | 1147.90
17 | 030404031001 | 小电器 | 1.户外防水开关电源 320W AC220V/DC24V | 个 | 31 | 168.72 | 5230.32 | 900.86
18 | 030413003001 | 打洞（孔） | 1.混凝土楼板钻孔 直径 （mm以内）63 | 个 | 2 | 16.61 | 33.22 | 20.56
19 | 030413003002 | 打洞（孔） | 1.混凝土墙体钻孔 直径 （mm以内）63 | 个 | 4 | 24.35 | 97.40 | 63.16
20 | 030413002001 | 凿（压）槽 | 1.混凝土刨沟槽 管径(mm以内)20 | m | 154.15 | 17.49 | 2696.08 | 1786.60 | 57.04
本页小计 | [6 empty] | 19587.28 | 5904.08 | 57.04
合计 | [6 empty] | 65537.77 | 17148.87 | 101.92

## 0_4_表10_2_2-16 施工技术措施项目清单与计价
【表10.2.2-16】
施工技术措施项目清单与计价表
单位(专业)工程名称:安装-1#立面照明 | [5 empty] | 标段: |  |  | 第1页 共1页
序号 | 项目编码 | 项目名称 | 项目特征 | 计量 单位 | 工程量 | 金 额 (元) |  |  |  |  | 备注
[6 empty] | 综合单价 | 合价 | 其中
[8 empty] | 人工费 | 机械费 | 暂估价
1 | 031301017001 | 脚手架搭拆 | 1.脚手架搭拆费第四册 | 项 | 1 | 649.42 | 649.42 | 156.19
本页小计 | [6 empty] | 649.42 | 156.19
合计 | [6 empty] | 649.42 | 156.19

## 0_4_表10_2_2-20 施工组织(总价)措施项目清
【表10.2.2-20】
施工组织（总价）措施项目清单与计价表
工程名称:1#立面照明 |  |  | 标段: | 第1页 共1页
序号 | 项目编号 | 项目名称 | 计算基础 | 费率 (%) | 金额 (元) | 备注
1 | 031302001001 | 安全文明施工费 |  |  | 1288.12
1.1 |  | 安全文明施工基本费 | 定额人工费+定额机械费 | 7.4 | 1288.12
2 | Z03130200801 | 提前竣工增加费 | 定额人工费+定额机械费
3 | 031302004001 | 二次搬运费 | 定额人工费+定额机械费
4 | 031302005001 | 冬雨季施工增加费 | 定额人工费+定额机械费
5 |  | 其他施工组织措施费 | 按相关规定计算
合 计 |  |  |  |  | 1288.12

## 0_4_表10_2_2-21 其他项目清单与计价汇总表
【表10.2.2-21】
其他项目清单与计价汇总表
工程名称:1#立面照明 |  | 标段: | 第1页 共1页
序号 | 项 目 名 称 | 金额(元) | 备注
1 | 暂列金额 | 3615.29 | 明细详见表10.2.2-22
1.1 | 标化工地增加费 |  | 明细详见表10.2.2-22
1.2 | 优质工程增加费 |  | 明细详见表10.2.2-22
1.3 | 其他暂列金额 | 3615.29 | 明细详见表10.2.2-22
2 | 暂估价
2.1 | 材料（设备）暂估价 |  | 明细详见表10.2.2-23
2.2 | 专业工程暂估价 |  | 明细详见表10.2.2-24
2.3 | 专项技术措施暂估价 |  | 明细详见表10.2.2-25
3 | 计日工 |  | 明细详见表10.2.2-26
4 | 总承包服务费 |  | 明细详见表10.2.2-27
合 计 |  | 3615.29 | -

## 0_4_表10_2_2-31 主要材料和工程设备一览表
【表10.2.2-31】
主要材料和工程设备一览表
工程名称:1#立面照明 |  |  |  | 标段: |  | 第1页 共1页
序号 | 名称、规格、型号 | 单位 | 数量 | 单价(元) | 合价（元） | 备注
1 | 普通硅酸盐水泥PO 42.5综合 | kg | 29.886 | 0.34 | 10.19
2 | 黄砂净砂 | t | 0.189 | 160.00 | 30.19
3 | 铜芯塑料绝缘线BV2.5 | m | 343.362 | 2.40 | 825.10
4 | 铜芯塑料绝缘线BVR4 | m | 19.414 | 4.20 | 81.48
5 | 电 | kW·h | 1.422 | 0.88 | 1.25
6 | 水 | m3 | 0.089 | 5.73 | 0.51
7 | 双端壁灯上下各9W | 套 | 18.180 | 128.00 | 2327.04
8 | 小型埋地灯4W | 套 | 11.110 | 30.00 | 333.30
9 | 踢脚灯4W | 套 | 8.080 | 68.00 | 549.44
10 | 电力电缆WDZB1-RYY-2*4 | m | 387.093 | 8.90 | 3445.12
11 | 电力电缆WDZB1-YJY-3*4 | m | 294.314 | 15.84 | 4662.23
12 | 电力电缆WDZB1-YJY-5*6 | m | 50.500 | 40.29 | 2034.49
13 | 金属线槽铝合金线槽100*100 | m | 38.800 | 7.07 | 274.35
14 | JDG电线套管(镀锌)DN20 | m | 361.437 | 4.03 | 1456.59
15 | JDG电线套管(镀锌)DN32 | m | 263.464 | 7.48 | 1970.71
16 | 户外防水开关电源 320W AC220V/DC24V | 台 | 31.000 | 130.00 | 4030.00
17 | 不锈钢开关电源箱400*300*200 IP55 | 台 | 6.000 | 170.00 | 1020.00
18 | 成套配电箱ALJZ1 | 台 | 1.000 | 4180.00 | 4180.00
19 | 洗墙灯 LED 12W DC24V 3000K | m | 152.860 | 49.00 | 7490.14
20 | 洗墙灯 LED 24W DC24V 3000K | m | 74.530 | 65.00 | 4844.45
21 | 洗墙灯 LED 18W DC24V 3000K | m | 9.580 | 57.00 | 546.06
22 | 线条灯 LED 10W DC24V 3000K | m | 48.640 | 36.00 | 1751.04

## 0_4_表10_2_2-32 主要机械台班一览表
【表10.2.2-32】
主要机械台班一览表
工程名称:1#立面照明 |  |  |  | 标段: | 第1页 共1页
序号 | 机械名称、规格、型号 | 单位 | 数 量 | 单价(元) | 合价（元） | 备注
1 | 其他机械费 | 元 | 64.539 | 1.02 | 65.83
2 | 汽车式起重机8t | 台班 | 0.029 | 779.52 | 22.61
3 | 载货汽车5t | 台班 | 0.029 | 509.34 | 14.77

## 0_5_表10_2_2-13 【不含单列】单位(专业)工
【表10.2.2-13】
单位（专业）工程招标控制价费用表
工程名称:安装-2#立面照明 |  |  | 标段: | 第1页 共1页
序号 | 费用名称 |  | 计算公式 | 金额 (元) | 备注
1 | 分部分项工程费 |  | ∑(分部分项工程量×综合单价） | 32550.76 | 见表10.2.2-16
1.1 | 其中 | 人工费+机械费 | ∑分部分项（定额人工费+定额机械费） | 8122.29
2 | 措施项目费 |  | （2.1+2.2） | 964.10
2.1 | 施工技术措施项目费 |  | ∑(技措项目工程量×综合单价） | 295.71 | 见表10.2.2-16
2.1.1 | 其中 | 人工费+机械费 | ∑技措项目（定额人工费+定额机械费） | 64.44
2.2 | 施工组织措施项目费 |  | (1.1+2.1.1)×7.4% | 668.39 | 见表10.2.2-20
2.2.1 | 其中 | 安全文明施工基本费 | (1.1+2.1.1)×7.4% | 668.39 | 见表10.2.2-20
3 | 其他项目费 |  | （3.1+3.2+3.3+3.4） | 1801.12
3.1 | 暂列金额 |  | 3.1.1+3.1.2+3.1.3 | 1801.12 | 见表10.2.2-21
3.1.1 | 其中 | 标化工地增加费 | 按招标文件规定额度列计 |  | 见表10.2.2-22
3.1.2 |  | 优质工程增加费 | 按招标文件规定额度列计 |  | 见表10.2.2-22
3.1.3 |  | 其他暂列金额 | 按招标文件规定额度列计 | 1801.12 | 见表10.2.2-22
3.2 | 暂估价 |  | 3.2.1+3.2.2+3.2.3 |  | 见表10.2.2-21
3.2.1 | 其中 | 材料（工程设备）暂估价 | 按招标文件规定额度列计 (或计入综合单价) |  | 见表10.2.2-23
3.2.2 |  | 专业工程暂估价 | 按招标文件规定额度列计 |  | 见表10.2.2-24
3.2.3 |  | 专项技术措施暂估价 | 按招标文件规定额度列计 |  | 见表10.2.2-25
3.3 | 计日工 |  | ∑计日工(暂估数量×综合单价） |  | 见表10.2.2-21
3.4 | 施工总承包服务费 |  | 3.4.1+3.4.2 |  | 见表10.2.2-21
3.4.1 | 其中 | 专业发包工程管理费 | ∑专业发包工程（暂估金额×费率） |  | 见表10.2.2-27
3.4.2 |  | 甲供材料设备管理费 | 甲供材料暂估金额×费率+甲供设备暂估金额×费率 |  | 见表10.2.2-27
4 | 规费 |  | (1.1+2.1.1)×30.63% | 2507.60
5 | 税金 |  | (1+2+3+4)×9% | 3404.12
招标控制价合计 |  |  | 1+2+3+4+5 | 41228.00

## 0_5_表10_2_2-16 分部分项工程清单与计价表
【表10.2.2-16】
分部分项工程清单与计价表
单位(专业)工程名称:安装-2#立面照明 | [5 empty] | 标段: |  |  | 第1页 共3页
序号 | 项目编码 | 项目名称 | 项目特征 | 计量 单位 | 工程量 | 金 额 (元) |  |  |  |  | 备注
[6 empty] | 综合单价 | 合价 | 其中
[8 empty] | 人工费 | 机械费 | 暂估价
|  | 照明 |  |  |  |  | 32550.76 | 8868.83 | 92.39
1 | 030404017003 | 配电箱 ALJZ2 | 1.名称：WLJZ2 2.规 格：400*600*250 3.基础形式、材质、规格：壁挂 IP54 4.其他：设备进场前品牌需甲方认可后方可施工 | 台 | 1 | 3852.60 | 3852.60 | 139.91
2 | 030404017004 | 配电箱 | 1.型 号：开关电源箱 2.规 格：400*300*200 3.基础形式、材质、规格：不锈钢防雨箱 IP65 壁挂 | 台 | 3 | 353.16 | 1059.48 | 419.73
3 | 030411001004 | 配管 | 1.名称：JDG管 2.规格：JDG32 3.配置形式：明配 | m | 50.95 | 19.06 | 971.11 | 393.84
4 | 030411001005 | 配管 | 1.名称：JDG管 2.规格：JDG20 3.配置形式：暗配 | m | 183.86 | 10.55 | 1939.72 | 764.86 | 9.19
5 | 030408001004 | 电力电缆 | 1.电缆名称：铜芯电力电缆 2.电缆规格：WDZB1-RYY-2*4 3.敷设方式、部位：管道敷设 | m | 196.66 | 11.65 | 2291.09 | 369.72 | 9.83
6 | 030408001005 | 电力电缆 | 1.电缆名称：铜芯电力电缆 2.电缆规格：WDZB1-YJY-3*4 3.敷设方式、部位：管道敷设 | m | 56.84 | 18.66 | 1060.63 | 106.86 | 2.84
本页小计 | [6 empty] | 11174.63 | 2194.92 | 21.86
【表10.2.2-16】
分部分项工程清单与计价表
单位(专业)工程名称:安装-2#立面照明 | [5 empty] | 标段: |  |  | 第2页 共3页
序号 | 项目编码 | 项目名称 | 项目特征 | 计量 单位 | 工程量 | 金 额 (元) |  |  |  |  | 备注
[6 empty] | 综合单价 | 合价 | 其中
[8 empty] | 人工费 | 机械费 | 暂估价
7 | 030408001006 | 电力电缆 | 1.电缆名称：铜芯电力电缆 2.电缆规格：WDZB1-YJY-5*6 3.敷设方式、部位：管道敷设 | m | 50.00 | 43.35 | 2167.50 | 94.00 | 2.50
8 | 030412001002 | 普通灯具 | 1.灯具名称：双端壁灯 2.灯具规格： 上下各9W共18W,LED,3000K,光束角30°，色容差不大于7,DC24V | 套 | 10 | 152.65 | 1526.50 | 167.60
9 | Z030412013007 | 景观灯 | 1.杆灯名称：小型埋地灯 2.规 格： 3W,LED,3000K,光束角120色容差不大于7,DC24V，带磨砂玻璃 | 套 | 24 | 92.98 | 2231.52 | 975.60
10 | 030412004001 | 装饰灯 | 1.装饰灯名称：软灯带 2.装饰灯规格：10W/M LED 3000K 3.安装形式：乳白色灯罩,自带通长金属卡槽 | m | 44.94 | 23.50 | 1056.09 | 312.78
11 | Z030412013008 | 景观灯 | 1.杆灯名称：洗墙灯 2.规 格：12W/m,LED,3000K,光束角15°窝防眩网与弧形遮光板,色容差不大于7,DC24V， | m | 101.37 | 82.06 | 8318.42 | 2392.33
12 | Z030412013009 | 景观灯 | 1.杆灯名称：洗墙灯 2.规 格：18W/m,LED,3000K,光束角15°窝防眩网与弧形遮光板,色容差不大于7,DC24V， | m | 10.60 | 90.06 | 954.64 | 250.16
13 | 030404031002 | 小电器 | 1.户外防水开关电源 320W AC220V/DC24V | 个 | 11 | 168.72 | 1855.92 | 319.66
本页小计 | [6 empty] | 18110.59 | 4512.13 | 2.50
【表10.2.2-16】
分部分项工程清单与计价表
单位(专业)工程名称:安装-2#立面照明 | [5 empty] | 标段: |  |  | 第3页 共3页
序号 | 项目编码 | 项目名称 | 项目特征 | 计量 单位 | 工程量 | 金 额 (元) |  |  |  |  | 备注
[6 empty] | 综合单价 | 合价 | 其中
[8 empty] | 人工费 | 机械费 | 暂估价
14 | 030413003003 | 打洞（孔） | 1.混凝土楼板钻孔 直径 （mm以内）63 | 个 | 3 | 16.61 | 49.83 | 30.84
15 | 030413002002 | 凿（压）槽 | 1.混凝土刨沟槽 管径(mm以内)20 | m | 183.86 | 17.49 | 3215.71 | 2130.94 | 68.03
本页小计 | [6 empty] | 3265.54 | 2161.78 | 68.03
合计 | [6 empty] | 32550.76 | 8868.83 | 92.39

## 0_5_表10_2_2-16 施工技术措施项目清单与计价
【表10.2.2-16】
施工技术措施项目清单与计价表
单位(专业)工程名称:安装-2#立面照明 | [5 empty] | 标段: |  |  | 第1页 共1页
序号 | 项目编码 | 项目名称 | 项目特征 | 计量 单位 | 工程量 | 金 额 (元) |  |  |  |  | 备注
[6 empty] | 综合单价 | 合价 | 其中
[8 empty] | 人工费 | 机械费 | 暂估价
1 | 031301017002 | 脚手架搭拆 | 1.脚手架搭拆费第四册 | 项 | 1 | 295.71 | 295.71 | 71.12
本页小计 | [6 empty] | 295.71 | 71.12
合计 | [6 empty] | 295.71 | 71.12

## 0_5_表10_2_2-20 施工组织(总价)措施项目清
【表10.2.2-20】
施工组织（总价）措施项目清单与计价表
工程名称:2#立面照明 |  |  | 标段: | 第1页 共1页
序号 | 项目编号 | 项目名称 | 计算基础 | 费率 (%) | 金额 (元) | 备注
1 | 031302001001 | 安全文明施工费 |  |  | 668.39
1.1 |  | 安全文明施工基本费 | 定额人工费+定额机械费 | 7.4 | 668.39
2 | Z03130200801 | 提前竣工增加费 | 定额人工费+定额机械费
3 | 031302004001 | 二次搬运费 | 定额人工费+定额机械费
4 | 031302005001 | 冬雨季施工增加费 | 定额人工费+定额机械费
5 |  | 其他施工组织措施费 | 按相关规定计算
合 计 |  |  |  |  | 668.39

## 0_5_表10_2_2-21 其他项目清单与计价汇总表
【表10.2.2-21】
其他项目清单与计价汇总表
工程名称:2#立面照明 |  | 标段: | 第1页 共1页
序号 | 项 目 名 称 | 金额(元) | 备注
1 | 暂列金额 | 1801.12 | 明细详见表10.2.2-22
1.1 | 标化工地增加费 |  | 明细详见表10.2.2-22
1.2 | 优质工程增加费 |  | 明细详见表10.2.2-22
1.3 | 其他暂列金额 | 1801.12 | 明细详见表10.2.2-22
2 | 暂估价
2.1 | 材料（设备）暂估价 |  | 明细详见表10.2.2-23
2.2 | 专业工程暂估价 |  | 明细详见表10.2.2-24
2.3 | 专项技术措施暂估价 |  | 明细详见表10.2.2-25
3 | 计日工 |  | 明细详见表10.2.2-26
4 | 总承包服务费 |  | 明细详见表10.2.2-27
合 计 |  | 1801.12 | -

## 0_5_表10_2_2-31 主要材料和工程设备一览表
【表10.2.2-31】
主要材料和工程设备一览表
工程名称:2#立面照明 |  |  |  | 标段: |  | 第1页 共1页
序号 | 名称、规格、型号 | 单位 | 数量 | 单价(元) | 合价（元） | 备注
1 | 普通硅酸盐水泥PO 42.5综合 | kg | 31.771 | 0.34 | 10.83
2 | 黄砂净砂 | t | 0.201 | 160.00 | 32.10
3 | 铜芯塑料绝缘线BV2.5 | m | 179.371 | 2.40 | 431.03
4 | 铜芯塑料绝缘线BVR4 | m | 7.514 | 4.20 | 31.54
5 | 电 | kW·h | 0.447 | 0.88 | 0.39
6 | 水 | m3 | 0.058 | 5.73 | 0.33
7 | 双端壁灯上下各9W | 套 | 10.100 | 128.00 | 1292.80
8 | 小型埋地灯4W | 套 | 24.240 | 30.00 | 727.20
9 | 软灯带10W/M LED 3000K | m | 45.389 | 12.00 | 544.67
10 | 电力电缆WDZB1-RYY-2*4 | m | 198.627 | 8.90 | 1767.78
11 | 电力电缆WDZB1-YJY-3*4 | m | 57.408 | 15.84 | 909.41
12 | 电力电缆WDZB1-YJY-5*6 | m | 50.500 | 40.29 | 2034.49
13 | JDG电线套管(镀锌)DN20 | m | 189.376 | 4.03 | 763.18
14 | JDG电线套管(镀锌)DN32 | m | 52.479 | 7.48 | 392.54
15 | 户外防水开关电源 320W AC220V/DC24V | 台 | 11.000 | 130.00 | 1430.00
16 | 不锈钢开关电源箱400*300*200 IP55 | 台 | 3.000 | 170.00 | 510.00
17 | 洗墙灯 LED 12W DC24V 3000K | m | 101.370 | 49.00 | 4967.13
18 | 洗墙灯 LED 18W DC24V 3000K | m | 10.600 | 57.00 | 604.20

## 0_5_表10_2_2-32 主要机械台班一览表
【表10.2.2-32】
主要机械台班一览表
工程名称:2#立面照明 |  |  |  | 标段: | 第1页 共1页
序号 | 机械名称、规格、型号 | 单位 | 数 量 | 单价(元) | 合价（元） | 备注
1 | 其他机械费 | 元 | 75.806 | 1.02 | 77.32
2 | 汽车式起重机8t | 台班 | 0.012 | 779.52 | 9.51
3 | 载货汽车5t | 台班 | 0.012 | 509.34 | 6.21

## 0_6_表10_2_2-13 【不含单列】单位(专业)工
【表10.2.2-13】
单位（专业）工程招标控制价费用表
工程名称:安装-3#立面照明 |  |  | 标段: | 第1页 共1页
序号 | 费用名称 |  | 计算公式 | 金额 (元) | 备注
1 | 分部分项工程费 |  | ∑(分部分项工程量×综合单价） | 3590.59 | 见表10.2.2-16
1.1 | 其中 | 人工费+机械费 | ∑分部分项（定额人工费+定额机械费） | 861.55
2 | 措施项目费 |  | （2.1+2.2） | 96.43
2.1 | 施工技术措施项目费 |  | ∑(技措项目工程量×综合单价） | 25.62 | 见表10.2.2-16
2.1.1 | 其中 | 人工费+机械费 | ∑技措项目（定额人工费+定额机械费） | 5.58
2.2 | 施工组织措施项目费 |  | (1.1+2.1.1)×7.4% | 70.81 | 见表10.2.2-20
2.2.1 | 其中 | 安全文明施工基本费 | (1.1+2.1.1)×7.4% | 70.81 | 见表10.2.2-20
3 | 其他项目费 |  | （3.1+3.2+3.3+3.4） | 197.63
3.1 | 暂列金额 |  | 3.1.1+3.1.2+3.1.3 | 197.63 | 见表10.2.2-21
3.1.1 | 其中 | 标化工地增加费 | 按招标文件规定额度列计 |  | 见表10.2.2-22
3.1.2 |  | 优质工程增加费 | 按招标文件规定额度列计 |  | 见表10.2.2-22
3.1.3 |  | 其他暂列金额 | 按招标文件规定额度列计 | 197.63 | 见表10.2.2-22
3.2 | 暂估价 |  | 3.2.1+3.2.2+3.2.3 |  | 见表10.2.2-21
3.2.1 | 其中 | 材料（工程设备）暂估价 | 按招标文件规定额度列计 (或计入综合单价) |  | 见表10.2.2-23
3.2.2 |  | 专业工程暂估价 | 按招标文件规定额度列计 |  | 见表10.2.2-24
3.2.3 |  | 专项技术措施暂估价 | 按招标文件规定额度列计 |  | 见表10.2.2-25
3.3 | 计日工 |  | ∑计日工(暂估数量×综合单价） |  | 见表10.2.2-21
3.4 | 施工总承包服务费 |  | 3.4.1+3.4.2 |  | 见表10.2.2-21
3.4.1 | 其中 | 专业发包工程管理费 | ∑专业发包工程（暂估金额×费率） |  | 见表10.2.2-27
3.4.2 |  | 甲供材料设备管理费 | 甲供材料暂估金额×费率+甲供设备暂估金额×费率 |  | 见表10.2.2-27
4 | 规费 |  | (1.1+2.1.1)×30.63% | 265.60
5 | 税金 |  | (1+2+3+4)×9% | 373.52
招标控制价合计 |  |  | 1+2+3+4+5 | 4524.00

## 0_6_表10_2_2-16 分部分项工程清单与计价表
【表10.2.2-16】
分部分项工程清单与计价表
单位(专业)工程名称:安装-3#立面照明 | [5 empty] | 标段: |  |  | 第1页 共2页
序号 | 项目编码 | 项目名称 | 项目特征 | 计量 单位 | 工程量 | 金 额 (元) |  |  |  |  | 备注
[6 empty] | 综合单价 | 合价 | 其中
[8 empty] | 人工费 | 机械费 | 暂估价
|  | 照明 |  |  |  |  | 3590.59 | 933.44 | 17.30
1 | 030404017005 | 配电箱 | 1.名称：开关电源箱 2.规 格：400*300*200 3.基础形式、材质、规格：不锈钢防雨箱 IP65 壁挂 | 台 | 1 | 353.16 | 353.16 | 139.91
2 | 030411001006 | 配管 | 1.名称：JDG管 2.规格：JDG20 3.配置形式：暗配 | m | 30.42 | 10.55 | 320.93 | 126.55 | 1.52
3 | 030408001007 | 电力电缆 | 1.电缆名称：铜芯电力电缆 2.电缆规格：WDZB1-RYY-2*4 3.敷设方式、部位：管道敷设 | m | 40.41 | 11.65 | 470.78 | 75.97 | 2.02
4 | 030408001008 | 电力电缆 | 1.电缆名称：铜芯电力电缆 2.电缆规格：WDZB1-YJY-3*4 3.敷设方式、部位：管道敷设 | m | 50.00 | 18.66 | 933.00 | 94.00 | 2.50
5 | 030412001003 | 普通灯具 | 1.灯具名称：双端壁灯 2.灯具规格： 上下各9W共18W,LED,3000K,光束角30°，色容差不大于7,DC24V | 套 | 5 | 152.65 | 763.25 | 83.80
6 | 030404031003 | 小电器 | 1.户外防水开关电源 320W AC220V/DC24V | 个 | 1 | 168.72 | 168.72 | 29.06
7 | 030413003004 | 打洞（孔） | 1.混凝土墙体钻孔 直径 （mm以内）63 | 个 | 2 | 24.35 | 48.70 | 31.58
本页小计 | [6 empty] | 3058.54 | 580.87 | 6.04
【表10.2.2-16】
分部分项工程清单与计价表
单位(专业)工程名称:安装-3#立面照明 | [5 empty] | 标段: |  |  | 第2页 共2页
序号 | 项目编码 | 项目名称 | 项目特征 | 计量 单位 | 工程量 | 金 额 (元) |  |  |  |  | 备注
[6 empty] | 综合单价 | 合价 | 其中
[8 empty] | 人工费 | 机械费 | 暂估价
8 | 030413002003 | 凿（压）槽 | 1.混凝土刨沟槽 管径(mm以内)20 | m | 30.42 | 17.49 | 532.05 | 352.57 | 11.26
本页小计 | [6 empty] | 532.05 | 352.57 | 11.26
合计 | [6 empty] | 3590.59 | 933.44 | 17.30

## 0_6_表10_2_2-16 施工技术措施项目清单与计价
【表10.2.2-16】
施工技术措施项目清单与计价表
单位(专业)工程名称:安装-3#立面照明 | [5 empty] | 标段: |  |  | 第1页 共1页
序号 | 项目编码 | 项目名称 | 项目特征 | 计量 单位 | 工程量 | 金 额 (元) |  |  |  |  | 备注
[6 empty] | 综合单价 | 合价 | 其中
[8 empty] | 人工费 | 机械费 | 暂估价
1 | 031301017003 | 脚手架搭拆 | 1.脚手架搭拆费第四册 | 项 | 1 | 25.62 | 25.62 | 6.16
本页小计 | [6 empty] | 25.62 | 6.16
合计 | [6 empty] | 25.62 | 6.16

## 0_6_表10_2_2-20 施工组织(总价)措施项目清
【表10.2.2-20】
施工组织（总价）措施项目清单与计价表
工程名称:3#立面照明 |  |  | 标段: | 第1页 共1页
序号 | 项目编号 | 项目名称 | 计算基础 | 费率 (%) | 金额 (元) | 备注
1 | 031302001001 | 安全文明施工费 |  |  | 70.81
1.1 |  | 安全文明施工基本费 | 定额人工费+定额机械费 | 7.4 | 70.81
2 | Z03130200801 | 提前竣工增加费 | 定额人工费+定额机械费
3 | 031302004001 | 二次搬运费 | 定额人工费+定额机械费
4 | 031302005001 | 冬雨季施工增加费 | 定额人工费+定额机械费
5 |  | 其他施工组织措施费 | 按相关规定计算
合 计 |  |  |  |  | 70.81

## 0_6_表10_2_2-21 其他项目清单与计价汇总表
【表10.2.2-21】
其他项目清单与计价汇总表
工程名称:3#立面照明 |  | 标段: | 第1页 共1页
序号 | 项 目 名 称 | 金额(元) | 备注
1 | 暂列金额 | 197.63 | 明细详见表10.2.2-22
1.1 | 标化工地增加费 |  | 明细详见表10.2.2-22
1.2 | 优质工程增加费 |  | 明细详见表10.2.2-22
1.3 | 其他暂列金额 | 197.63 | 明细详见表10.2.2-22
2 | 暂估价
2.1 | 材料（设备）暂估价 |  | 明细详见表10.2.2-23
2.2 | 专业工程暂估价 |  | 明细详见表10.2.2-24
2.3 | 专项技术措施暂估价 |  | 明细详见表10.2.2-25
3 | 计日工 |  | 明细详见表10.2.2-26
4 | 总承包服务费 |  | 明细详见表10.2.2-27
合 计 |  | 197.63 | -

## 0_6_表10_2_2-31 主要材料和工程设备一览表
【表10.2.2-31】
主要材料和工程设备一览表
工程名称:3#立面照明 |  |  |  | 标段: |  | 第1页 共1页
序号 | 名称、规格、型号 | 单位 | 数量 | 单价(元) | 合价（元） | 备注
1 | 普通硅酸盐水泥PO 42.5综合 | kg | 5.257 | 0.34 | 1.79
2 | 黄砂净砂 | t | 0.033 | 160.00 | 5.31
3 | 铜芯塑料绝缘线BV2.5 | m | 2.290 | 2.40 | 5.50
4 | 铜芯塑料绝缘线BVR4 | m | 0.973 | 4.20 | 4.09
5 | 电 | kW·h | 0.562 | 0.88 | 0.49
6 | 水 | m3 | 0.027 | 5.73 | 0.15
7 | 双端壁灯上下各9W | 套 | 5.050 | 128.00 | 646.40
8 | 电力电缆WDZB1-RYY-2*4 | m | 40.814 | 8.90 | 363.25
9 | 电力电缆WDZB1-YJY-3*4 | m | 50.500 | 15.84 | 799.97
10 | JDG电线套管(镀锌)DN20 | m | 31.333 | 4.03 | 126.27
11 | 户外防水开关电源320W AC220V/DC24V | 台 | 1.000 | 130.00 | 130.00
12 | 不锈钢开关电源箱400*300*200 IP55 | 台 | 1.000 | 170.00 | 170.00

## 0_6_表10_2_2-32 主要机械台班一览表
【表10.2.2-32】
主要机械台班一览表
工程名称:3#立面照明 |  |  |  | 标段: | 第1页 共1页
序号 | 机械名称、规格、型号 | 单位 | 数 量 | 单价(元) | 合价（元） | 备注
1 | 其他机械费 | 元 | 12.542 | 1.02 | 12.79
2 | 汽车式起重机8t | 台班 | 0.004 | 779.52 | 2.81
3 | 载货汽车5t | 台班 | 0.004 | 509.34 | 1.83

## 0_7_表10_2_2-13 【不含单列】单位(专业)工
【表10.2.2-13】
单位（专业）工程招标控制价费用表
工程名称:安装-4#立面照明 |  |  | 标段: | 第1页 共1页
序号 | 费用名称 |  | 计算公式 | 金额 (元) | 备注
1 | 分部分项工程费 |  | ∑(分部分项工程量×综合单价） | 19184.51 | 见表10.2.2-16
1.1 | 其中 | 人工费+机械费 | ∑分部分项（定额人工费+定额机械费） | 2130.53
2 | 措施项目费 |  | （2.1+2.2） | 255.13
2.1 | 施工技术措施项目费 |  | ∑(技措项目工程量×综合单价） | 79.70 | 见表10.2.2-16
2.1.1 | 其中 | 人工费+机械费 | ∑技措项目（定额人工费+定额机械费） | 17.37
2.2 | 施工组织措施项目费 |  | (1.1+2.1.1)×7.4% | 175.43 | 见表10.2.2-20
2.2.1 | 其中 | 安全文明施工基本费 | (1.1+2.1.1)×7.4% | 175.43 | 见表10.2.2-20
3 | 其他项目费 |  | （3.1+3.2+3.3+3.4） | 1004.88
3.1 | 暂列金额 |  | 3.1.1+3.1.2+3.1.3 | 1004.88 | 见表10.2.2-21
3.1.1 | 其中 | 标化工地增加费 | 按招标文件规定额度列计 |  | 见表10.2.2-22
3.1.2 |  | 优质工程增加费 | 按招标文件规定额度列计 |  | 见表10.2.2-22
3.1.3 |  | 其他暂列金额 | 按招标文件规定额度列计 | 1004.88 | 见表10.2.2-22
3.2 | 暂估价 |  | 3.2.1+3.2.2+3.2.3 |  | 见表10.2.2-21
3.2.1 | 其中 | 材料（工程设备）暂估价 | 按招标文件规定额度列计 (或计入综合单价) |  | 见表10.2.2-23
3.2.2 |  | 专业工程暂估价 | 按招标文件规定额度列计 |  | 见表10.2.2-24
3.2.3 |  | 专项技术措施暂估价 | 按招标文件规定额度列计 |  | 见表10.2.2-25
3.3 | 计日工 |  | ∑计日工(暂估数量×综合单价） |  | 见表10.2.2-21
3.4 | 施工总承包服务费 |  | 3.4.1+3.4.2 |  | 见表10.2.2-21
3.4.1 | 其中 | 专业发包工程管理费 | ∑专业发包工程（暂估金额×费率） |  | 见表10.2.2-27
3.4.2 |  | 甲供材料设备管理费 | 甲供材料暂估金额×费率+甲供设备暂估金额×费率 |  | 见表10.2.2-27
4 | 规费 |  | (1.1+2.1.1)×30.63% | 657.90
5 | 税金 |  | (1+2+3+4)×9% | 1899.22
招标控制价合计 |  |  | 1+2+3+4+5 | 23002.00

## 0_7_表10_2_2-16 分部分项工程清单与计价表
【表10.2.2-16】
分部分项工程清单与计价表
单位(专业)工程名称:安装-4#立面照明 | [5 empty] | 标段: |  |  | 第1页 共2页
序号 | 项目编码 | 项目名称 | 项目特征 | 计量 单位 | 工程量 | 金 额 (元) |  |  |  |  | 备注
[6 empty] | 综合单价 | 合价 | 其中
[8 empty] | 人工费 | 机械费 | 暂估价
|  | 照明 |  |  |  |  | 19184.51 | 2329.82 | 21.69
1 | 030404017006 | 配电箱 ALJZ3 | 1.名称：WLJZ3 2.规 格：400*600*250 3.基础形式、材质、规格：壁挂 IP54 4.其他：设备进场前品牌需甲方认可后方可施工 | 台 | 1 | 3339.16 | 3339.16 | 178.80
2 | 030404017007 | 配电箱 | 1.名称：开关电源箱 2.规 格：400*300*200 3.基础形式、材质、规格：不锈钢防雨箱 IP65 壁挂 | 台 | 1 | 353.16 | 353.16 | 139.91
3 | 030411001007 | 配管 | 1.名称：JDG管 2.规格：JDG20 3.配置形式：暗配 | m | 40.61 | 10.55 | 428.44 | 168.94 | 2.03
4 | 030411001008 | 配管 | 1.名称：镀锌钢管 2.规格：SC40 3.配置形式：埋地敷设 | m | 50.00 | 22.71 | 1135.50 | 166.50
5 | 030408001009 | 电力电缆 | 1.电缆名称：铜芯电力电缆 2.电缆规格：WDZB1-RYY-2*4 3.敷设方式、部位：管道敷设 | m | 42.65 | 11.65 | 496.87 | 80.18 | 2.13
6 | 030408001010 | 电力电缆 | 1.电缆名称：铜芯电力电缆 2.电缆规格：WDZB1-YJY-5*6 3.敷设方式、部位：管道敷设 | m | 50.00 | 43.35 | 2167.50 | 94.00 | 2.50
本页小计 | [6 empty] | 7920.63 | 828.33 | 6.66
【表10.2.2-16】
分部分项工程清单与计价表
单位(专业)工程名称:安装-4#立面照明 | [5 empty] | 标段: |  |  | 第2页 共2页
序号 | 项目编码 | 项目名称 | 项目特征 | 计量 单位 | 工程量 | 金 额 (元) |  |  |  |  | 备注
[6 empty] | 综合单价 | 合价 | 其中
[8 empty] | 人工费 | 机械费 | 暂估价
7 | Z030412013010 | 景观灯 | 1.杆灯名称：窗框灯 2.规 格： 9W,LED,3000K,光束角60°，向下偏光15°，色容差不大于7,DC24V， | 套 | 2 | 139.24 | 278.48 | 35.76
8 | Z030412013011 | 景观灯 | 1.杆灯名称：埋地偏光洗墙灯 2.规 格： 24W/m,LED,3000K,光束角60°,色容差不大于7,DC24V | m | 35.90 | 266.06 | 9551.55 | 847.24
9 | 030404031004 | 小电器 | 1.户外防水开关电源 320W AC220V/DC24V | 个 | 4 | 168.72 | 674.88 | 116.24
10 | 030413003005 | 打洞（孔） | 1.混凝土墙体钻孔 直径 （mm以内）63 | 个 | 2 | 24.35 | 48.70 | 31.58
11 | 030413002004 | 凿（压）槽 | 1.混凝土刨沟槽 管径(mm以内)20 | m | 40.61 | 17.49 | 710.27 | 470.67 | 15.03
本页小计 | [6 empty] | 11263.88 | 1501.49 | 15.03
合计 | [6 empty] | 19184.51 | 2329.82 | 21.69

## 0_7_表10_2_2-16 施工技术措施项目清单与计价
【表10.2.2-16】
施工技术措施项目清单与计价表
单位(专业)工程名称:安装-4#立面照明 | [5 empty] | 标段: |  |  | 第1页 共1页
序号 | 项目编码 | 项目名称 | 项目特征 | 计量 单位 | 工程量 | 金 额 (元) |  |  |  |  | 备注
[6 empty] | 综合单价 | 合价 | 其中
[8 empty] | 人工费 | 机械费 | 暂估价
1 | 031301017004 | 脚手架搭拆 | 1.脚手架搭拆费第四册 | 项 | 1 | 79.70 | 79.70 | 19.17
本页小计 | [6 empty] | 79.70 | 19.17
合计 | [6 empty] | 79.70 | 19.17

## 0_7_表10_2_2-20 施工组织(总价)措施项目清
【表10.2.2-20】
施工组织（总价）措施项目清单与计价表
工程名称:4#立面照明 |  |  | 标段: | 第1页 共1页
序号 | 项目编号 | 项目名称 | 计算基础 | 费率 (%) | 金额 (元) | 备注
1 | 031302001001 | 安全文明施工费 |  |  | 175.43
1.1 |  | 安全文明施工基本费 | 定额人工费+定额机械费 | 7.4 | 175.43
2 | Z03130200801 | 提前竣工增加费 | 定额人工费+定额机械费
3 | 031302004001 | 二次搬运费 | 定额人工费+定额机械费
4 | 031302005001 | 冬雨季施工增加费 | 定额人工费+定额机械费
5 |  | 其他施工组织措施费 | 按相关规定计算
合 计 |  |  |  |  | 175.43

## 0_7_表10_2_2-21 其他项目清单与计价汇总表
【表10.2.2-21】
其他项目清单与计价汇总表
工程名称:4#立面照明 |  | 标段: | 第1页 共1页
序号 | 项 目 名 称 | 金额(元) | 备注
1 | 暂列金额 | 1004.88 | 明细详见表10.2.2-22
1.1 | 标化工地增加费 |  | 明细详见表10.2.2-22
1.2 | 优质工程增加费 |  | 明细详见表10.2.2-22
1.3 | 其他暂列金额 | 1004.88 | 明细详见表10.2.2-22
2 | 暂估价
2.1 | 材料（设备）暂估价 |  | 明细详见表10.2.2-23
2.2 | 专业工程暂估价 |  | 明细详见表10.2.2-24
2.3 | 专项技术措施暂估价 |  | 明细详见表10.2.2-25
3 | 计日工 |  | 明细详见表10.2.2-26
4 | 总承包服务费 |  | 明细详见表10.2.2-27
合 计 |  | 1004.88 | -

## 0_7_表10_2_2-31 主要材料和工程设备一览表
【表10.2.2-31】
主要材料和工程设备一览表
工程名称:4#立面照明 |  |  |  | 标段: |  | 第1页 共1页
序号 | 名称、规格、型号 | 单位 | 数量 | 单价(元) | 合价（元） | 备注
1 | 普通硅酸盐水泥PO 42.5综合 | kg | 7.017 | 0.34 | 2.39
2 | 黄砂净砂 | t | 0.044 | 160.00 | 7.09
3 | 铜芯塑料绝缘线BV2.5 | m | 37.749 | 2.40 | 90.71
4 | 铜芯塑料绝缘线BVR4 | m | 1.300 | 4.20 | 5.45
5 | 电 | kW·h | 0.562 | 0.88 | 0.49
6 | 水 | m3 | 0.029 | 5.73 | 0.17
7 | 窗框灯LED9W | 套 | 2.020 | 113.00 | 228.26
8 | 电力电缆WDZB1-RYY-2*4 | m | 43.077 | 8.90 | 383.38
9 | 电力电缆WDZB1-YJY-5*6 | m | 50.500 | 40.29 | 2034.49
10 | 镀锌钢管DN40 | m | 53.000 | 17.12 | 907.44
11 | JDG电线套管(镀锌)DN20 | m | 41.828 | 4.03 | 168.57
12 | 户外防水开关电源320W AC220V/DC24V | 台 | 4.000 | 130.00 | 520.00
13 | 不锈钢开关电源箱400*300*200 IP55 | 台 | 1.000 | 170.00 | 170.00
14 | 成套配电箱WLJZ3 | 台 | 1.000 | 3084.00 | 3084.00
15 | 埋地偏光洗墙灯 LED 24W DC24V 3000K | m | 35.900 | 233.00 | 8364.70

## 0_7_表10_2_2-32 主要机械台班一览表
【表10.2.2-32】
主要机械台班一览表
工程名称:4#立面照明 |  |  |  | 标段: | 第1页 共1页
序号 | 机械名称、规格、型号 | 单位 | 数 量 | 单价(元) | 合价（元） | 备注
1 | 其他机械费 | 元 | 16.744 | 1.02 | 17.08
2 | 汽车式起重机8t | 台班 | 0.004 | 779.52 | 2.88
3 | 载货汽车5t | 台班 | 0.004 | 509.34 | 1.88

## 0_8_表10_2_2-13 【不含单列】单位(专业)工
【表10.2.2-13】
单位（专业）工程招标控制价费用表
工程名称:安装-景观照明ALjg1 |  |  | 标段: | 第1页 共1页
序号 | 费用名称 |  | 计算公式 | 金额 (元) | 备注
1 | 分部分项工程费 |  | ∑(分部分项工程量×综合单价） | 209103.27 | 见表10.2.2-16
1.1 | 其中 | 人工费+机械费 | ∑分部分项（定额人工费+定额机械费） | 27916.84
2 | 措施项目费 |  | （2.1+2.2） | 2291.92
2.1 | 施工技术措施项目费 |  | ∑(技措项目工程量×综合单价） |  | 见表10.2.2-16
2.1.1 | 其中 | 人工费+机械费 | ∑技措项目（定额人工费+定额机械费）
2.2 | 施工组织措施项目费 |  | (1.1+2.1.1)×7.4% | 2291.92 | 见表10.2.2-20
2.2.1 | 其中 | 安全文明施工基本费 | (1.1+2.1.1)×7.4% | 2291.92 | 见表10.2.2-20
3 | 其他项目费 |  | （3.1+3.2+3.3+3.4） | 10997.31
3.1 | 暂列金额 |  | 3.1.1+3.1.2+3.1.3 | 10997.31 | 见表10.2.2-21
3.1.1 | 其中 | 标化工地增加费 | 按招标文件规定额度列计 |  | 见表10.2.2-22
3.1.2 |  | 优质工程增加费 | 按招标文件规定额度列计 |  | 见表10.2.2-22
3.1.3 |  | 其他暂列金额 | 按招标文件规定额度列计 | 10997.31 | 见表10.2.2-22
3.2 | 暂估价 |  | 3.2.1+3.2.2+3.2.3 |  | 见表10.2.2-21
3.2.1 | 其中 | 材料（工程设备）暂估价 | 按招标文件规定额度列计 (或计入综合单价) |  | 见表10.2.2-23
3.2.2 |  | 专业工程暂估价 | 按招标文件规定额度列计 |  | 见表10.2.2-24
3.2.3 |  | 专项技术措施暂估价 | 按招标文件规定额度列计 |  | 见表10.2.2-25
3.3 | 计日工 |  | ∑计日工(暂估数量×综合单价） |  | 见表10.2.2-21
3.4 | 施工总承包服务费 |  | 3.4.1+3.4.2 |  | 见表10.2.2-21
3.4.1 | 其中 | 专业发包工程管理费 | ∑专业发包工程（暂估金额×费率） |  | 见表10.2.2-27
3.4.2 |  | 甲供材料设备管理费 | 甲供材料暂估金额×费率+甲供设备暂估金额×费率 |  | 见表10.2.2-27
4 | 规费 |  | (1.1+2.1.1)×30.63% | 8550.93
5 | 税金 |  | (1+2+3+4)×9% | 20784.91
招标控制价合计 |  |  | 1+2+3+4+5 | 251728.00

## 0_8_表10_2_2-16 分部分项工程清单与计价表
【表10.2.2-16】
分部分项工程清单与计价表
单位(专业)工程名称:安装-景观照明ALjg1 | [5 empty] | 标段: |  |  | 第1页 共5页
序号 | 项目编码 | 项目名称 | 项目特征 | 计量 单位 | 工程量 | 金 额 (元) |  |  |  |  | 备注
[6 empty] | 综合单价 | 合价 | 其中
[8 empty] | 人工费 | 机械费 | 暂估价
|  | 景观电气 |  |  |  |  | 209103.27 | 27687.07 | 3284.86
1 | 030404017008 | 配电箱 ALjg1 | 1.名称：不锈钢防雨箱 IP65 ALjg1 2.规 格：700*900*300 3.基础形式、材质、规格：8#镀锌槽钢基础、落地安装 4.其他：设备进场前品牌需甲方认可后方可施工 | 台 | 1 | 5557.84 | 5557.84 | 405.37 | 94.23
2 | 030404017009 | 雾森机配电箱 | 1.名称：雾森机配电箱 2.规 格：按图纸要求 3.基础形式、材质、规格：不锈钢防雨箱 IP65 壁挂 | 台 | 1 | 6905.16 | 6905.16 | 178.80
3 | 030404017010 | 配电箱 | 1.名称：开关电源箱 2.规 格：400*300*200 3.基础形式、材质、规格：不锈钢防雨箱 IP65 壁挂 | 台 | 1 | 353.16 | 353.16 | 139.91
4 | 030411001009 | 配管 | 1.名称：PE管 2.规格：PE20 3.配置形式：埋地敷设 | m | 955.52 | 4.80 | 4586.50 | 1786.82
5 | 030411001010 | 配管 | 1.名称：PE管 2.规格：PE32 3.配置形式：埋地敷设 | m | 505.39 | 5.65 | 2855.45 | 1061.32
本页小计 | [6 empty] | 20258.11 | 3572.22 | 94.23
【表10.2.2-16】
分部分项工程清单与计价表
单位(专业)工程名称:安装-景观照明ALjg1 | [5 empty] | 标段: |  |  | 第2页 共5页
序号 | 项目编码 | 项目名称 | 项目特征 | 计量 单位 | 工程量 | 金 额 (元) |  |  |  |  | 备注
[6 empty] | 综合单价 | 合价 | 其中
[8 empty] | 人工费 | 机械费 | 暂估价
6 | 030411001011 | 配管 | 1.名称：镀锌钢管 2.规格：SC40 3.配置形式：埋地敷设 | m | 267.48 | 22.71 | 6074.47 | 890.71
7 | 030408001011 | 电力电缆 | 1.电缆名称：铜芯电力电缆 2.电缆规格：RVV-2*4 3.敷设方式、部位：管道敷设 | m | 1007.08 | 11.02 | 11098.02 | 1893.31 | 50.35
8 | 030408001012 | 电力电缆 | 1.电缆名称：铜芯电力电缆 2.电缆规格：YJV-3*4 3.敷设方式、部位：管道敷设 | m | 551.85 | 16.39 | 9044.82 | 1037.48 | 27.59
9 | 030408001013 | 电力电缆 | 1.电缆名称：铜芯电力电缆 2.电缆规格：YJV-5*4 3.敷设方式、部位：管道敷设 | m | 71.22 | 25.91 | 1845.31 | 133.89 | 3.56
10 | 030408001014 | 电力电缆 | 1.电缆名称：铜芯电力电缆 2.电缆规格：WDZB1-YJY-5*6 3.敷设方式、部位：管道敷设 | m | 200.00 | 43.35 | 8670.00 | 376.00 | 10.00
11 | 030412007001 | 一般路灯 | 1.路灯名称：草坪灯 2.灯杆材质、规格：15W,LED,3000K,光束角120°，色容差不大于7,DC24V，H≤900mm | 套 | 45 | 369.58 | 16631.10 | 2133.90 | 11.70
12 | Z030412013012 | 景观灯 | 1.杆灯名称：龟背灯 2.规 格： 4W,LED,3000K,光束角60°，向下偏光15°，色容差不大于7,DC24V，带磨砂玻璃 | 套 | 10 | 149.58 | 1495.80 | 383.80 | 3.20
本页小计 | [6 empty] | 54859.52 | 6849.09 | 106.40
【表10.2.2-16】
分部分项工程清单与计价表
单位(专业)工程名称:安装-景观照明ALjg1 | [5 empty] | 标段: |  |  | 第3页 共5页
序号 | 项目编码 | 项目名称 | 项目特征 | 计量 单位 | 工程量 | 金 额 (元) |  |  |  |  | 备注
[6 empty] | 综合单价 | 合价 | 其中
[8 empty] | 人工费 | 机械费 | 暂估价
13 | Z030412013013 | 景观灯 | 1.杆灯名称：光束灯 2.规 格：381W,光束角全角2-45度,光束直径200mm，DMX512外控。 | 套 | 1 | 7951.83 | 7951.83 | 38.38 | 0.32
14 | 030412007002 | 一般路灯 | 1.路灯名称：全彩激光灯 2.灯杆材质、规格： 530W,光源类型激光,RGBW，AC220V，DMX512外控，立杆高度3000mm | 套 | 1 | 39085.95 | 39085.95 | 63.40 | 38.07
15 | 030412004002 | 装饰灯 | 1.装饰灯名称：水下投光灯 2.装饰灯规格： 9W,LED,天蓝色,光束角60°，色容差不大于7,DC24V，带磨砂玻璃 | 套 | 26 | 114.55 | 2978.30 | 505.18
16 | Z030412013014 | 景观灯 | 1.杆灯名称：投光灯 2.规 格： 36W,LED,3000K,光束角30°，色容差不大于7,AC220V，带蜂窝防眩网 | 套 | 38 | 218.26 | 8293.88 | 1458.44 | 12.16
17 | 030412004003 | 装饰灯 | 1.装饰灯名称：软灯带 2.装饰灯规格：10W/M LED 3000K 3.安装形式：乳白色灯罩,自带通长金属卡槽 | m | 249.39 | 23.50 | 5860.67 | 1735.75
18 | Z030412013015 | 景观灯 | 1.杆灯名称：埋地偏光洗墙灯 2.规 格： 24W/m,LED,3000K,光束角60°,色容差不大于7,DC24V | m | 111.18 | 266.06 | 29580.55 | 2623.85
本页小计 | [6 empty] | 93751.18 | 6425.00 | 50.55
【表10.2.2-16】
分部分项工程清单与计价表
单位(专业)工程名称:安装-景观照明ALjg1 | [5 empty] | 标段: |  |  | 第4页 共5页
序号 | 项目编码 | 项目名称 | 项目特征 | 计量 单位 | 工程量 | 金 额 (元) |  |  |  |  | 备注
[6 empty] | 综合单价 | 合价 | 其中
[8 empty] | 人工费 | 机械费 | 暂估价
19 | 030109001001 | 雾森机 | 1.名称：雾森机 2.规格：钻石喷头，进水压力>1.5KG,喷口孔径0.15mm，共3个喷头,AC380V， | 台 | 1 | 14015.76 | 14015.76 | 295.47 | 41.09
20 | 030404031005 | 小电器 | 1.户外防水开关电源 320W AC220V/DC24V | 个 | 27 | 168.72 | 4555.44 | 784.62
21 | 030409001001 | 接地极 | 1.名 称：接地极 2.材质：热镀锌角钢 3.规 格：50*50*5 | 根 | 3 | 164.25 | 492.75 | 93.42 | 33.60
22 | 030409002001 | 接地母线 | 1.名 称：接地母线 2.材质：热镀锌扁钢 3.规 格：-40*4 | m | 17.00 | 39.21 | 666.57 | 402.73 | 17.00
23 | 040101002007 | 挖沟槽土方 | 1.人工挖沟槽、基坑土方 三类土深度在(m以内)2 2.挖掘机挖土 不装车三类土 | m3 | 620.86 | 6.86 | 4259.10 | 1968.13 | 1372.10
24 | 040103001008 | 回填方 | 1.机械 填土夯实槽、坑 | m3 | 614.15 | 14.90 | 9150.84 | 5613.33 | 1467.82
25 | 040504001001 | 砌筑井400*200*1200 | 1.现浇混凝土模板 混凝土基础垫层木模 2.井 底板混凝土^非泵送商品混凝土 C25 3.井砌筑 砖砌矩形 4.砖墙 抹灰井壁 | 座 | 1 | 312.25 | 312.25 | 130.20 | 6.83
本页小计 | [6 empty] | 33452.71 | 9287.90 | 2938.44
【表10.2.2-16】
分部分项工程清单与计价表
单位(专业)工程名称:安装-景观照明ALjg1 | [5 empty] | 标段: |  |  | 第5页 共5页
序号 | 项目编码 | 项目名称 | 项目特征 | 计量 单位 | 工程量 | 金 额 (元) |  |  |  |  | 备注
[6 empty] | 综合单价 | 合价 | 其中
[8 empty] | 人工费 | 机械费 | 暂估价
26 | 040504001002 | 砌筑井Φ800*800 | 1.井砌筑 砖砌圆形 2.砖墙 抹灰井壁 3.4mm厚不锈井盖安装 | 座 | 7 | 954.20 | 6679.40 | 1491.77 | 78.54
27 | 030414011001 | 接地装置 | 1.独立接地装置6根接地极以内 | 组 | 1 | 102.35 | 102.35 | 61.09 | 16.70
本页小计 | [6 empty] | 6781.75 | 1552.86 | 95.24
合计 | [6 empty] | 209103.27 | 27687.07 | 3284.86

## 0_8_表10_2_2-16 施工技术措施项目清单与计价
【表10.2.2-16】
施工技术措施项目清单与计价表
单位(专业)工程名称:安装-景观照明ALjg1 | [5 empty] | 标段: |  |  | 第1页 共1页
序号 | 项目编码 | 项目名称 | 项目特征 | 计量 单位 | 工程量 | 金 额 (元) |  |  |  |  | 备注
[6 empty] | 综合单价 | 合价 | 其中
[8 empty] | 人工费 | 机械费 | 暂估价
本页小计
合计

## 0_8_表10_2_2-20 施工组织(总价)措施项目清
【表10.2.2-20】
施工组织（总价）措施项目清单与计价表
工程名称:景观照明ALjg1 |  |  | 标段: | 第1页 共1页
序号 | 项目编号 | 项目名称 | 计算基础 | 费率 (%) | 金额 (元) | 备注
1 | 031302001001 | 安全文明施工费 |  |  | 2291.92
1.1 |  | 安全文明施工基本费 | 定额人工费+定额机械费 | 7.4 | 2291.92
2 | Z03130200801 | 提前竣工增加费 | 定额人工费+定额机械费
3 | 031302004001 | 二次搬运费 | 定额人工费+定额机械费
4 | 031302005001 | 冬雨季施工增加费 | 定额人工费+定额机械费
5 |  | 其他施工组织措施费 | 按相关规定计算
合 计 |  |  |  |  | 2291.92

## 0_8_表10_2_2-21 其他项目清单与计价汇总表
【表10.2.2-21】
其他项目清单与计价汇总表
工程名称:景观照明ALjg1 |  | 标段: | 第1页 共1页
序号 | 项 目 名 称 | 金额(元) | 备注
1 | 暂列金额 | 10997.31 | 明细详见表10.2.2-22
1.1 | 标化工地增加费 |  | 明细详见表10.2.2-22
1.2 | 优质工程增加费 |  | 明细详见表10.2.2-22
1.3 | 其他暂列金额 | 10997.31 | 明细详见表10.2.2-22
2 | 暂估价
2.1 | 材料（设备）暂估价 |  | 明细详见表10.2.2-23
2.2 | 专业工程暂估价 |  | 明细详见表10.2.2-24
2.3 | 专项技术措施暂估价 |  | 明细详见表10.2.2-25
3 | 计日工 |  | 明细详见表10.2.2-26
4 | 总承包服务费 |  | 明细详见表10.2.2-27
合 计 |  | 10997.31 | -

## 0_8_表10_2_2-31 主要材料和工程设备一览表
【表10.2.2-31】
主要材料和工程设备一览表
工程名称:景观照明ALjg1 |  |  |  | 标段: |  | 第1页 共2页
序号 | 名称、规格、型号 | 单位 | 数量 | 单价(元) | 合价（元） | 备注
1 | 热轧带肋钢筋HRB400综合 | t | 0.056 | 3195.00 | 178.60
2 | 混凝土实心砖240×115×53 MU10 | 千块 | 1.953 | 407.10 | 795.03
3 | 非泵送商品混凝土C25 | m3 | 0.049 | 341.00 | 16.54
4 | 非泵送商品混凝土C30 | m3 | 3.848 | 353.00 | 1358.17
5 | 干混抹灰砂浆DP M20.0 | kg | 1761.783 | 0.23 | 406.97
6 | 干混砌筑砂浆DM M7.5 | kg | 1970.027 | 0.18 | 362.48
7 | 铜芯塑料绝缘线BV2.5 | m | 315.874 | 2.40 | 759.04
8 | 水 | m3 | 1.375 | 5.73 | 7.88
9 | 4MM不锈钢井盖φ900 | 套 | 7.000 | 450.00 | 3150.00
10 | 型钢综合 | kg | 16.800 | 3.20 | 53.83
11 | 光束灯LED 381W | 套 | 1.010 | 7800.00 | 7878.00
12 | 投光灯36W | 套 | 38.380 | 143.00 | 5488.34
13 | 水下投光灯9W | 套 | 26.260 | 83.00 | 2179.58
14 | 龟背灯4W | 套 | 10.100 | 75.00 | 757.50
15 | 全彩激光灯530W | 套 | 1.010 | 38550.00 | 38935.50
16 | 草坪地灯立柱式15W | 套 | 45.450 | 278.00 | 12635.10
17 | 软灯带10W/M LED 3000K | m | 251.884 | 12.00 | 3022.61
18 | 接地母线-40*4 | m | 17.850 | 6.56 | 117.10
19 | 电力电缆RVV-2*4 | m | 1017.151 | 8.28 | 8422.01
20 | 电力电缆YJV-5*4 | m | 71.932 | 23.02 | 1655.81
21 | 电力电缆YJV-3*4 | m | 557.369 | 13.60 | 7578.54
22 | 电力电缆WDZB1-YJY-5*6 | m | 202.000 | 40.29 | 8137.97
23 | 镀锌钢管DN40 | m | 283.529 | 17.12 | 4854.47
24 | PE管DN20 | m | 1012.851 | 2.20 | 2228.27
25 | PE管DN32 | m | 535.713 | 2.73 | 1462.50
26 | 接地极50*50*5*2500 | 根 | 3.000 | 105.00 | 315.00
27 | 户外防水开关电源专用变压器 220V/24V IP68 | 台 | 27.000 | 130.00 | 3510.00
28 | 雾森机 | 台 | 1.000 | 13500.00 | 13500.00
【表10.2.2-31】
主要材料和工程设备一览表
工程名称:景观照明ALjg1 |  |  |  | 标段: |  | 第2页 共2页
序号 | 名称、规格、型号 | 单位 | 数量 | 单价(元) | 合价（元） | 备注
29 | 不锈钢开关电源箱400*300*200 IP55 | 台 | 1.000 | 170.00 | 170.00
30 | 成套配电箱ALjg1 | 台 | 1.000 | 4813.00 | 4813.00
31 | 雾森机配电箱 | 台 | 1.000 | 6650.00 | 6650.00
32 | 埋地偏光洗墙灯 LED 24W DC24V 3000K | m | 111.180 | 233.00 | 25904.94

## 0_8_表10_2_2-32 主要机械台班一览表
【表10.2.2-32】
主要机械台班一览表
工程名称:景观照明ALjg1 |  |  |  | 标段: | 第1页 共1页
序号 | 机械名称、规格、型号 | 单位 | 数 量 | 单价(元) | 合价（元） | 备注
1 | 接地电阻测试仪 DET-3/2 | 台班 | 0.400 | 41.76 | 16.70
2 | 履带式推土机105kW | 台班 | 0.095 | 1029.68 | 97.82
3 | 履带式单斗液压挖掘机1m3 | 台班 | 1.101 | 1155.95 | 1272.47
4 | 电动夯实机250N·m | 台班 | 49.009 | 29.99 | 1469.79
5 | 汽车式起重机8t | 台班 | 0.185 | 779.52 | 144.45
6 | 叉式起重机5t | 台班 | 0.070 | 520.29 | 36.42
7 | 载货汽车4t | 台班 | 0.073 | 490.77 | 35.97
8 | 载货汽车5t | 台班 | 0.074 | 509.34 | 37.49
9 | 机动翻斗车1t | 台班 | 0.297 | 232.86 | 69.25
10 | 汽车式高空作业车18m | 台班 | 0.023 | 655.15 | 14.74
11 | 干混砂浆罐式搅拌机20000L | 台班 | 0.075 | 211.41 | 15.88
12 | 钢筋调直机14mm | 台班 | 0.017 | 39.74 | 0.67
13 | 钢筋切断机40mm | 台班 | 0.017 | 46.85 | 0.79
14 | 钢筋弯曲机40mm | 台班 | 0.017 | 27.99 | 0.47
15 | 木工圆锯机500mm | 台班 | 0.001 | 30.08 | 0.02
16 | 交流弧焊机32kV·A | 台班 | 0.004 | 102.85 | 0.38
17 | 直流弧焊机32kW | 台班 | 0.015 | 106.95 | 1.59
18 | 混凝土振捣器平板式 | 台班 | 0.003 | 13.13 | 0.04
19 | 弧焊机 综合 | 台班 | 1.091 | 66.69 | 72.74

## 0_9_表10_2_2-13 【不含单列】单位(专业)工
【表10.2.2-13】
单位（专业）工程招标控制价费用表
工程名称:安装-景观照明ALjg2 |  |  | 标段: | 第1页 共1页
序号 | 费用名称 |  | 计算公式 | 金额 (元) | 备注
1 | 分部分项工程费 |  | ∑(分部分项工程量×综合单价） | 29015.57 | 见表10.2.2-16
1.1 | 其中 | 人工费+机械费 | ∑分部分项（定额人工费+定额机械费） | 5104.77
2 | 措施项目费 |  | （2.1+2.2） | 419.07
2.1 | 施工技术措施项目费 |  | ∑(技措项目工程量×综合单价） |  | 见表10.2.2-16
2.1.1 | 其中 | 人工费+机械费 | ∑技措项目（定额人工费+定额机械费）
2.2 | 施工组织措施项目费 |  | (1.1+2.1.1)×7.4% | 419.07 | 见表10.2.2-20
2.2.1 | 其中 | 安全文明施工基本费 | (1.1+2.1.1)×7.4% | 419.07 | 见表10.2.2-20
3 | 其他项目费 |  | （3.1+3.2+3.3+3.4） | 1549.91
3.1 | 暂列金额 |  | 3.1.1+3.1.2+3.1.3 | 1549.91 | 见表10.2.2-21
3.1.1 | 其中 | 标化工地增加费 | 按招标文件规定额度列计 |  | 见表10.2.2-22
3.1.2 |  | 优质工程增加费 | 按招标文件规定额度列计 |  | 见表10.2.2-22
3.1.3 |  | 其他暂列金额 | 按招标文件规定额度列计 | 1549.91 | 见表10.2.2-22
3.2 | 暂估价 |  | 3.2.1+3.2.2+3.2.3 |  | 见表10.2.2-21
3.2.1 | 其中 | 材料（工程设备）暂估价 | 按招标文件规定额度列计 (或计入综合单价) |  | 见表10.2.2-23
3.2.2 |  | 专业工程暂估价 | 按招标文件规定额度列计 |  | 见表10.2.2-24
3.2.3 |  | 专项技术措施暂估价 | 按招标文件规定额度列计 |  | 见表10.2.2-25
3.3 | 计日工 |  | ∑计日工(暂估数量×综合单价） |  | 见表10.2.2-21
3.4 | 施工总承包服务费 |  | 3.4.1+3.4.2 |  | 见表10.2.2-21
3.4.1 | 其中 | 专业发包工程管理费 | ∑专业发包工程（暂估金额×费率） |  | 见表10.2.2-27
3.4.2 |  | 甲供材料设备管理费 | 甲供材料暂估金额×费率+甲供设备暂估金额×费率 |  | 见表10.2.2-27
4 | 规费 |  | (1.1+2.1.1)×30.63% | 1563.59
5 | 税金 |  | (1+2+3+4)×9% | 2929.33
招标控制价合计 |  |  | 1+2+3+4+5 | 35477.00

## 0_9_表10_2_2-16 分部分项工程清单与计价表
【表10.2.2-16】
分部分项工程清单与计价表
单位(专业)工程名称:安装-景观照明ALjg2 | [5 empty] | 标段: |  |  | 第1页 共3页
序号 | 项目编码 | 项目名称 | 项目特征 | 计量 单位 | 工程量 | 金 额 (元) |  |  |  |  | 备注
[6 empty] | 综合单价 | 合价 | 其中
[8 empty] | 人工费 | 机械费 | 暂估价
|  | 景观电气 |  |  |  |  | 29015.57 | 4959.87 | 703.21
1 | 030404017011 | 配电箱 ALjg2 | 1.名称：ALjg2 2.规 格：400*600*300 3.基础形式、材质、规格：8#镀锌槽钢基础、落地安装 4.其他：设备进场前品牌需甲方认可后方可施工 | 台 | 1 | 4223.84 | 4223.84 | 405.37 | 94.23
2 | 030411001012 | 配管 | 1.名称：PE管 2.规格：PE20 3.配置形式：埋地敷设 | m | 32.94 | 4.80 | 158.11 | 61.60
3 | 030411001013 | 配管 | 1.名称：PE管 2.规格：PE32 3.配置形式：埋地敷设 | m | 77.68 | 5.65 | 438.89 | 163.13
4 | 030411001014 | 配管 | 1.名称：镀锌钢管 2.规格：SC40 3.配置形式：埋地敷设 | m | 200.00 | 22.71 | 4542.00 | 666.00
5 | 030408001015 | 电力电缆 | 1.电缆名称：铜芯电力电缆 2.电缆规格：RVV-2*4 3.敷设方式、部位：管道敷设 | m | 40.94 | 11.02 | 451.16 | 76.97 | 2.05
6 | 030408001016 | 电力电缆 | 1.电缆名称：铜芯电力电缆 2.电缆规格：YJV-3*4 3.敷设方式、部位：管道敷设 | m | 92.68 | 16.39 | 1519.03 | 174.24 | 4.63
本页小计 | [6 empty] | 11333.03 | 1547.31 | 100.91
【表10.2.2-16】
分部分项工程清单与计价表
单位(专业)工程名称:安装-景观照明ALjg2 | [5 empty] | 标段: |  |  | 第2页 共3页
序号 | 项目编码 | 项目名称 | 项目特征 | 计量 单位 | 工程量 | 金 额 (元) |  |  |  |  | 备注
[6 empty] | 综合单价 | 合价 | 其中
[8 empty] | 人工费 | 机械费 | 暂估价
7 | 030408001017 | 电力电缆 | 1.电缆名称：铜芯电力电缆 2.电缆规格：WDZB1-YJY-5*6 3.敷设方式、部位：管道敷设 | m | 200.00 | 43.35 | 8670.00 | 376.00 | 10.00
8 | Z030412013016 | 景观灯 | 1.杆灯名称：投光灯 2.规 格： 36W,LED,3000K,光束角30°，色容差不大于7,AC220V，带蜂窝防眩网 | 套 | 6 | 218.26 | 1309.56 | 230.28 | 1.92
9 | Z030412013017 | 景观灯 | 1.杆灯名称：投光灯 2.规 格： 48W,LED,3000K,光束角30°，色容差不大于7,AC220V，带蜂窝防眩网 | 套 | 5 | 248.56 | 1242.80 | 191.90 | 1.60
10 | 030412004004 | 装饰灯 | 1.装饰灯名称：软灯带 2.装饰灯规格：10W/M LED 3000K 3.安装形式：乳白色灯罩,自带通长金属卡槽 | m | 40.93 | 23.50 | 961.86 | 284.87
11 | 030404031006 | 小电器 | 1.户外防水开关电源 320W AC220V/DC24V | 个 | 4 | 168.72 | 674.88 | 116.24
12 | 030409001002 | 接地极 | 1.名 称：接地极 2.材质：热镀锌角钢 3.规 格：50*50*5 | 根 | 3 | 164.25 | 492.75 | 93.42 | 33.60
13 | 030409002002 | 接地母线 | 1.名 称：接地母线 2.材质：热镀锌扁钢 3.规 格：-40*4 | m | 17.00 | 39.21 | 666.57 | 402.73 | 17.00
本页小计 | [6 empty] | 14018.42 | 1695.44 | 64.12
【表10.2.2-16】
分部分项工程清单与计价表
单位(专业)工程名称:安装-景观照明ALjg2 | [5 empty] | 标段: |  |  | 第3页 共3页
序号 | 项目编码 | 项目名称 | 项目特征 | 计量 单位 | 工程量 | 金 额 (元) |  |  |  |  | 备注
[6 empty] | 综合单价 | 合价 | 其中
[8 empty] | 人工费 | 机械费 | 暂估价
14 | 040101002008 | 挖沟槽土方 | 1.人工挖沟槽、基坑土方 三类土深度在(m以内)2 2.挖掘机挖土 不装车三类土 | m3 | 110.04 | 6.86 | 754.87 | 348.83 | 243.19
15 | 040103001009 | 回填方 | 1.机械 填土夯实槽、坑 | m3 | 109.74 | 14.90 | 1635.13 | 1003.02 | 262.28
16 | 040504001003 | 砌筑井300*200*1200 | 1.现浇混凝土模板 混凝土基础垫层木模 2.井 底板混凝土^非泵送商品混凝土 C25 3.井砌筑 砖砌矩形 4.砖墙 抹灰井壁 | 座 | 1 | 217.57 | 217.57 | 91.07 | 4.79
17 | 040504001004 | 砌筑井Φ800*800 | 1.井砌筑 砖砌圆形 2.砖墙 抹灰井壁 3.4mm厚不锈井盖安装 | 座 | 1 | 954.20 | 954.20 | 213.11 | 11.22
18 | 030414011002 | 接地装置 | 1.独立接地装置6根接地极以内 | 组 | 1 | 102.35 | 102.35 | 61.09 | 16.70
本页小计 | [6 empty] | 3664.12 | 1717.12 | 538.18
合计 | [6 empty] | 29015.57 | 4959.87 | 703.21

## 0_9_表10_2_2-16 施工技术措施项目清单与计价
【表10.2.2-16】
施工技术措施项目清单与计价表
单位(专业)工程名称:安装-景观照明ALjg2 | [5 empty] | 标段: |  |  | 第1页 共1页
序号 | 项目编码 | 项目名称 | 项目特征 | 计量 单位 | 工程量 | 金 额 (元) |  |  |  |  | 备注
[6 empty] | 综合单价 | 合价 | 其中
[8 empty] | 人工费 | 机械费 | 暂估价
本页小计
合计

## 0_9_表10_2_2-20 施工组织(总价)措施项目清
【表10.2.2-20】
施工组织（总价）措施项目清单与计价表
工程名称:景观照明ALjg2 |  |  | 标段: | 第1页 共1页
序号 | 项目编号 | 项目名称 | 计算基础 | 费率 (%) | 金额 (元) | 备注
1 | 031302001001 | 安全文明施工费 |  |  | 419.07
1.1 |  | 安全文明施工基本费 | 定额人工费+定额机械费 | 7.4 | 419.07
2 | Z03130200801 | 提前竣工增加费 | 定额人工费+定额机械费
3 | 031302004001 | 二次搬运费 | 定额人工费+定额机械费
4 | 031302005001 | 冬雨季施工增加费 | 定额人工费+定额机械费
5 |  | 其他施工组织措施费 | 按相关规定计算
合 计 |  |  |  |  | 419.07

## 0_9_表10_2_2-21 其他项目清单与计价汇总表
【表10.2.2-21】
其他项目清单与计价汇总表
工程名称:景观照明ALjg2 |  | 标段: | 第1页 共1页
序号 | 项 目 名 称 | 金额(元) | 备注
1 | 暂列金额 | 1549.91 | 明细详见表10.2.2-22
1.1 | 标化工地增加费 |  | 明细详见表10.2.2-22
1.2 | 优质工程增加费 |  | 明细详见表10.2.2-22
1.3 | 其他暂列金额 | 1549.91 | 明细详见表10.2.2-22
2 | 暂估价
2.1 | 材料（设备）暂估价 |  | 明细详见表10.2.2-23
2.2 | 专业工程暂估价 |  | 明细详见表10.2.2-24
2.3 | 专项技术措施暂估价 |  | 明细详见表10.2.2-25
3 | 计日工 |  | 明细详见表10.2.2-26
4 | 总承包服务费 |  | 明细详见表10.2.2-27
合 计 |  | 1549.91 | -

## 0_9_表10_2_2-31 主要材料和工程设备一览表
【表10.2.2-31】
主要材料和工程设备一览表
工程名称:景观照明ALjg2 |  |  |  | 标段: |  | 第1页 共1页
序号 | 名称、规格、型号 | 单位 | 数量 | 单价(元) | 合价（元） | 备注
1 | 混凝土实心砖240×115×53 MU10 | 千块 | 0.352 | 407.10 | 143.22
2 | 非泵送商品混凝土C25 | m3 | 0.030 | 341.00 | 10.33
3 | 非泵送商品混凝土C30 | m3 | 0.446 | 353.00 | 157.26
4 | 干混抹灰砂浆DP M20.0 | kg | 347.656 | 0.23 | 80.31
5 | 干混砌筑砂浆DM M7.5 | kg | 331.868 | 0.18 | 61.06
6 | 铜芯塑料绝缘线BV2.5 | m | 24.332 | 2.40 | 58.47
7 | 水 | m3 | 0.277 | 5.73 | 1.58
8 | 4MM不锈钢井盖φ900 | 套 | 1.000 | 450.00 | 450.00
9 | 型钢综合 | kg | 16.800 | 3.20 | 53.83
10 | 投光灯36W | 套 | 6.060 | 143.00 | 866.58
11 | 投光灯48W | 套 | 5.050 | 173.00 | 873.65
12 | 软灯带10W/M LED 3000K | m | 41.339 | 12.00 | 496.07
13 | 接地母线-40*4 | m | 17.850 | 6.56 | 117.10
14 | 电力电缆RVV-2*4 | m | 41.349 | 8.28 | 342.37
15 | 电力电缆YJV-3*4 | m | 93.607 | 13.60 | 1272.77
16 | 电力电缆WDZB1-YJY-5*6 | m | 202.000 | 40.29 | 8137.97
17 | 镀锌钢管DN40 | m | 212.000 | 17.12 | 3629.78
18 | PE管DN20 | m | 34.916 | 2.20 | 76.82
19 | PE管DN32 | m | 82.341 | 2.73 | 224.79
20 | 接地极50*50*5*2500 | 根 | 3.000 | 105.00 | 315.00
21 | 户外防水开关电源专用变压器 220V/24V IP68 | 台 | 4.000 | 130.00 | 520.00
22 | 成套配电箱ALjg2 | 台 | 1.000 | 3479.00 | 3479.00

## 0_9_表10_2_2-32 主要机械台班一览表
【表10.2.2-32】
主要机械台班一览表
工程名称:景观照明ALjg2 |  |  |  | 标段: | 第1页 共1页
序号 | 机械名称、规格、型号 | 单位 | 数 量 | 单价(元) | 合价（元） | 备注
1 | 接地电阻测试仪 DET-3/2 | 台班 | 0.400 | 41.76 | 16.70
2 | 履带式推土机105kW | 台班 | 0.017 | 1029.68 | 17.30
3 | 履带式单斗液压挖掘机1m3 | 台班 | 0.195 | 1155.95 | 225.53
4 | 电动夯实机250N·m | 台班 | 8.757 | 29.99 | 262.63
5 | 汽车式起重机8t | 台班 | 0.083 | 779.52 | 64.31
6 | 载货汽车4t | 台班 | 0.054 | 490.77 | 26.26
7 | 载货汽车5t | 台班 | 0.014 | 509.34 | 6.93
8 | 机动翻斗车1t | 台班 | 0.055 | 232.86 | 12.90
9 | 干混砂浆罐式搅拌机20000L | 台班 | 0.014 | 211.41 | 2.96
10 | 木工圆锯机500mm | 台班 | 0.000 | 30.08 | 0.01
11 | 混凝土振捣器平板式 | 台班 | 0.002 | 13.13 | 0.03
12 | 弧焊机 综合 | 台班 | 1.021 | 66.69 | 68.07

## 0_10_表10_2_2-13 【不含单列】单位(专业)
【表10.2.2-13】
单位（专业）工程招标控制价费用表
工程名称:安装-景观照明ALjg3 |  |  | 标段: | 第1页 共1页
序号 | 费用名称 |  | 计算公式 | 金额 (元) | 备注
1 | 分部分项工程费 |  | ∑(分部分项工程量×综合单价） | 29071.75 | 见表10.2.2-16
1.1 | 其中 | 人工费+机械费 | ∑分部分项（定额人工费+定额机械费） | 5000.86
2 | 措施项目费 |  | （2.1+2.2） | 410.00
2.1 | 施工技术措施项目费 |  | ∑(技措项目工程量×综合单价） |  | 见表10.2.2-16
2.1.1 | 其中 | 人工费+机械费 | ∑技措项目（定额人工费+定额机械费）
2.2 | 施工组织措施项目费 |  | (1.1+2.1.1)×7.4% | 410.00 | 见表10.2.2-20
2.2.1 | 其中 | 安全文明施工基本费 | (1.1+2.1.1)×7.4% | 410.00 | 见表10.2.2-20
3 | 其他项目费 |  | （3.1+3.2+3.3+3.4） | 1550.68
3.1 | 暂列金额 |  | 3.1.1+3.1.2+3.1.3 | 1550.68 | 见表10.2.2-21
3.1.1 | 其中 | 标化工地增加费 | 按招标文件规定额度列计 |  | 见表10.2.2-22
3.1.2 |  | 优质工程增加费 | 按招标文件规定额度列计 |  | 见表10.2.2-22
3.1.3 |  | 其他暂列金额 | 按招标文件规定额度列计 | 1550.68 | 见表10.2.2-22
3.2 | 暂估价 |  | 3.2.1+3.2.2+3.2.3 |  | 见表10.2.2-21
3.2.1 | 其中 | 材料（工程设备）暂估价 | 按招标文件规定额度列计 (或计入综合单价) |  | 见表10.2.2-23
3.2.2 |  | 专业工程暂估价 | 按招标文件规定额度列计 |  | 见表10.2.2-24
3.2.3 |  | 专项技术措施暂估价 | 按招标文件规定额度列计 |  | 见表10.2.2-25
3.3 | 计日工 |  | ∑计日工(暂估数量×综合单价） |  | 见表10.2.2-21
3.4 | 施工总承包服务费 |  | 3.4.1+3.4.2 |  | 见表10.2.2-21
3.4.1 | 其中 | 专业发包工程管理费 | ∑专业发包工程（暂估金额×费率） |  | 见表10.2.2-27
3.4.2 |  | 甲供材料设备管理费 | 甲供材料暂估金额×费率+甲供设备暂估金额×费率 |  | 见表10.2.2-27
4 | 规费 |  | (1.1+2.1.1)×30.63% | 1531.76
5 | 税金 |  | (1+2+3+4)×9% | 2930.78
招标控制价合计 |  |  | 1+2+3+4+5 | 35495.00

## 0_10_表10_2_2-16 分部分项工程清单与计价表
【表10.2.2-16】
分部分项工程清单与计价表
单位(专业)工程名称:安装-景观照明ALjg3 | [5 empty] | 标段: |  |  | 第1页 共3页
序号 | 项目编码 | 项目名称 | 项目特征 | 计量 单位 | 工程量 | 金 额 (元) |  |  |  |  | 备注
[6 empty] | 综合单价 | 合价 | 其中
[8 empty] | 人工费 | 机械费 | 暂估价
|  | 景观电气 |  |  |  |  | 29071.75 | 4932.37 | 608.12
1 | 030404017012 | 配电箱 ALjg3 | 1.名称：ALjg3 2.规 格：400*600*300 3.基础形式、材质、规格：8#镀锌槽钢基础、落地安装 4.其他：设备进场前品牌需甲方认可后方可施工 | 台 | 1 | 4223.84 | 4223.84 | 405.37 | 94.23
2 | 030411001015 | 配管 | 1.名称：PE管 2.规格：PE20 3.配置形式：埋地敷设 | m | 13.19 | 4.80 | 63.31 | 24.67
3 | 030411001016 | 配管 | 1.名称：PE管 2.规格：PE32 3.配置形式：埋地敷设 | m | 31.04 | 5.65 | 175.38 | 65.18
4 | 030411001017 | 配管 | 1.名称：镀锌钢管 2.规格：SC40 3.配置形式：埋地敷设 | m | 200.00 | 22.71 | 4542.00 | 666.00
5 | 030408001018 | 电力电缆 | 1.电缆名称：铜芯电力电缆 2.电缆规格：RVV-2*4 3.敷设方式、部位：管道敷设 | m | 17.99 | 11.02 | 198.25 | 33.82 | 0.90
6 | 030408001019 | 电力电缆 | 1.电缆名称：铜芯电力电缆 2.电缆规格：YJV-3*4 3.敷设方式、部位：管道敷设 | m | 68.64 | 16.39 | 1125.01 | 129.04 | 3.43
本页小计 | [6 empty] | 10327.79 | 1324.08 | 98.56
【表10.2.2-16】
分部分项工程清单与计价表
单位(专业)工程名称:安装-景观照明ALjg3 | [5 empty] | 标段: |  |  | 第2页 共3页
序号 | 项目编码 | 项目名称 | 项目特征 | 计量 单位 | 工程量 | 金 额 (元) |  |  |  |  | 备注
[6 empty] | 综合单价 | 合价 | 其中
[8 empty] | 人工费 | 机械费 | 暂估价
7 | 030408001020 | 电力电缆 | 1.电缆名称：铜芯电力电缆 2.电缆规格：WDZB1-YJY-5*6 3.敷设方式、部位：管道敷设 | m | 200.00 | 43.35 | 8670.00 | 376.00 | 10.00
8 | Z030412013018 | 景观灯 | 1.杆灯名称：投光灯 2.规 格： 36W,LED,3000K,光束角30°，色容差不大于7,AC220V，带蜂窝防眩网 | 套 | 9 | 218.26 | 1964.34 | 345.42 | 2.88
9 | Z030412013019 | 景观灯 | 1.杆灯名称：投光灯 2.规 格： 48W,LED,3000K,光束角30°，色容差不大于7,AC220V，带蜂窝防眩网 | 套 | 5 | 248.56 | 1242.80 | 191.90 | 1.60
10 | Z030412013020 | 景观灯 | 1.杆灯名称：洗墙灯 2.规 格：18W/m,LED,3000K,光束角15°窝防眩网与弧形遮光板,色容差不大于7,DC24V， | m | 32.53 | 90.06 | 2929.65 | 767.71
11 | 030404031007 | 小电器 | 1.户外防水开关电源 320W AC220V/DC24V | 个 | 2 | 168.72 | 337.44 | 58.12
12 | 030409001003 | 接地极 | 1.名 称：接地极 2.材质：热镀锌角钢 3.规 格：50*50*5 | 根 | 3 | 164.25 | 492.75 | 93.42 | 33.60
13 | 030409002003 | 接地母线 | 1.名 称：接地母线 2.材质：热镀锌扁钢 3.规 格：-40*4 | m | 17.00 | 39.21 | 666.57 | 402.73 | 17.00
本页小计 | [6 empty] | 16303.55 | 2235.30 | 65.08
【表10.2.2-16】
分部分项工程清单与计价表
单位(专业)工程名称:安装-景观照明ALjg3 | [5 empty] | 标段: |  |  | 第3页 共3页
序号 | 项目编码 | 项目名称 | 项目特征 | 计量 单位 | 工程量 | 金 额 (元) |  |  |  |  | 备注
[6 empty] | 综合单价 | 合价 | 其中
[8 empty] | 人工费 | 机械费 | 暂估价
14 | 040101002009 | 挖沟槽土方 | 1.人工挖沟槽、基坑土方 三类土深度在(m以内)2 2.挖掘机挖土 不装车三类土 | m3 | 87.05 | 6.86 | 597.16 | 275.95 | 192.38
15 | 040103001010 | 回填方 | 1.机械 填土夯实槽、坑 | m3 | 86.75 | 14.90 | 1292.58 | 792.90 | 207.33
16 | 040504001005 | 砌筑井300*200*1200 | 1.现浇混凝土模板 混凝土基础垫层木模 2.井 底板混凝土^非泵送商品混凝土 C25 3.井砌筑 砖砌矩形 4.砖墙 抹灰井壁 | 座 | 1 | 217.57 | 217.57 | 91.07 | 4.79
17 | 030414011003 | 接地装置 | 1.独立接地装置6根接地极以内 | 组 | 1 | 102.35 | 102.35 | 61.09 | 16.70
18 | 030414002001 | 送配电装置系统 | 1.送配电装置系统调试 1kV以下交流供电(综 合) | 系统 | 1 | 230.75 | 230.75 | 151.98 | 23.28
本页小计 | [6 empty] | 2440.41 | 1372.99 | 444.48
合计 | [6 empty] | 29071.75 | 4932.37 | 608.12

## 0_10_表10_2_2-16 施工技术措施项目清单与计
【表10.2.2-16】
施工技术措施项目清单与计价表
单位(专业)工程名称:安装-景观照明ALjg3 | [5 empty] | 标段: |  |  | 第1页 共1页
序号 | 项目编码 | 项目名称 | 项目特征 | 计量 单位 | 工程量 | 金 额 (元) |  |  |  |  | 备注
[6 empty] | 综合单价 | 合价 | 其中
[8 empty] | 人工费 | 机械费 | 暂估价
本页小计
合计

## 0_10_表10_2_2-20 施工组织(总价)措施项目
【表10.2.2-20】
施工组织（总价）措施项目清单与计价表
工程名称:景观照明ALjg3 |  |  | 标段: | 第1页 共1页
序号 | 项目编号 | 项目名称 | 计算基础 | 费率 (%) | 金额 (元) | 备注
1 | 031302001001 | 安全文明施工费 |  |  | 410.00
1.1 |  | 安全文明施工基本费 | 定额人工费+定额机械费 | 7.4 | 410.00
2 | Z03130200801 | 提前竣工增加费 | 定额人工费+定额机械费
3 | 031302004001 | 二次搬运费 | 定额人工费+定额机械费
4 | 031302005001 | 冬雨季施工增加费 | 定额人工费+定额机械费
5 |  | 其他施工组织措施费 | 按相关规定计算
合 计 |  |  |  |  | 410.00

## 0_10_表10_2_2-21 其他项目清单与计价汇总表
【表10.2.2-21】
其他项目清单与计价汇总表
工程名称:景观照明ALjg3 |  | 标段: | 第1页 共1页
序号 | 项 目 名 称 | 金额(元) | 备注
1 | 暂列金额 | 1550.68 | 明细详见表10.2.2-22
1.1 | 标化工地增加费 |  | 明细详见表10.2.2-22
1.2 | 优质工程增加费 |  | 明细详见表10.2.2-22
1.3 | 其他暂列金额 | 1550.68 | 明细详见表10.2.2-22
2 | 暂估价
2.1 | 材料（设备）暂估价 |  | 明细详见表10.2.2-23
2.2 | 专业工程暂估价 |  | 明细详见表10.2.2-24
2.3 | 专项技术措施暂估价 |  | 明细详见表10.2.2-25
3 | 计日工 |  | 明细详见表10.2.2-26
4 | 总承包服务费 |  | 明细详见表10.2.2-27
合 计 |  | 1550.68 | -

## 0_10_表10_2_2-31 主要材料和工程设备一览表
【表10.2.2-31】
主要材料和工程设备一览表
工程名称:景观照明ALjg3 |  |  |  | 标段: |  | 第1页 共1页
序号 | 名称、规格、型号 | 单位 | 数量 | 单价(元) | 合价（元） | 备注
1 | 混凝土实心砖240×115×53 MU10 | 千块 | 0.092 | 407.10 | 37.25
2 | 非泵送商品混凝土C25 | m3 | 0.030 | 341.00 | 10.33
3 | 非泵送商品混凝土C30 | m3 | 0.567 | 353.00 | 200.15
4 | 干混抹灰砂浆DP M20.0 | kg | 120.580 | 0.23 | 27.85
5 | 干混砌筑砂浆DM M7.5 | kg | 63.368 | 0.18 | 11.66
6 | 铜芯塑料绝缘线BV2.5 | m | 61.166 | 2.40 | 146.98
7 | 水 | m3 | 0.102 | 5.73 | 0.58
8 | 型钢综合 | kg | 16.800 | 3.20 | 53.83
9 | 投光灯36W | 套 | 9.090 | 143.00 | 1299.87
10 | 投光灯48W | 套 | 5.050 | 173.00 | 873.65
11 | 接地母线-40*4 | m | 17.850 | 6.56 | 117.10
12 | 电力电缆RVV-2*4 | m | 18.170 | 8.28 | 150.45
13 | 电力电缆YJV-3*4 | m | 69.326 | 13.60 | 942.63
14 | 电力电缆WDZB1-YJY-5*6 | m | 202.000 | 40.29 | 8137.97
15 | 镀锌钢管DN40 | m | 212.000 | 17.12 | 3629.78
16 | PE管DN20 | m | 13.981 | 2.20 | 30.76
17 | PE管DN32 | m | 32.902 | 2.73 | 89.82
18 | 接地极50*50*5*2500 | 根 | 3.000 | 105.00 | 315.00
19 | 户外防水开关电源专用变压器 220V/24V IP68 | 台 | 2.000 | 130.00 | 260.00
20 | 成套配电箱ALjg3 | 台 | 1.000 | 3479.00 | 3479.00
21 | 洗墙灯 LED 18W DC24V 3000K | m | 32.530 | 57.00 | 1854.21

## 0_10_表10_2_2-32 主要机械台班一览表
【表10.2.2-32】
主要机械台班一览表
工程名称:景观照明ALjg3 |  |  |  | 标段: | 第1页 共1页
序号 | 机械名称、规格、型号 | 单位 | 数 量 | 单价(元) | 合价（元） | 备注
1 | 电能校验仪 ST9040 | 台班 | 0.200 | 56.07 | 11.21
2 | 电压、电流互感升流器 HJ-12E | 台班 | 0.200 | 30.63 | 6.13
3 | 接地电阻测试仪 DET-3/2 | 台班 | 0.400 | 41.76 | 16.70
4 | 数字万用表 F-87 | 台班 | 0.400 | 6.14 | 2.46
5 | 电缆测试仪 | 台班 | 0.200 | 17.44 | 3.49
6 | 履带式推土机105kW | 台班 | 0.013 | 1029.68 | 13.69
7 | 履带式单斗液压挖掘机1m3 | 台班 | 0.154 | 1155.95 | 178.36
8 | 电动夯实机250N·m | 台班 | 6.923 | 29.99 | 207.61
9 | 汽车式起重机8t | 台班 | 0.081 | 779.52 | 63.30
10 | 载货汽车4t | 台班 | 0.055 | 490.77 | 26.75
11 | 载货汽车5t | 台班 | 0.012 | 509.34 | 5.96
12 | 机动翻斗车1t | 台班 | 0.016 | 232.86 | 3.77
13 | 干混砂浆罐式搅拌机20000L | 台班 | 0.004 | 211.41 | 0.87
14 | 木工圆锯机500mm | 台班 | 0.000 | 30.08 | 0.01
15 | 混凝土振捣器平板式 | 台班 | 0.002 | 13.13 | 0.03
16 | 弧焊机 综合 | 台班 | 1.021 | 66.69 | 68.07

## 0_11_表10_2_2-13 【不含单列】单位(专业)
【表10.2.2-13】
单位（专业）工程招标控制价费用表
工程名称:安装-景观照明ALjg4 |  |  | 标段: | 第1页 共1页
序号 | 费用名称 |  | 计算公式 | 金额 (元) | 备注
1 | 分部分项工程费 |  | ∑(分部分项工程量×综合单价） | 21806.10 | 见表10.2.2-16
1.1 | 其中 | 人工费+机械费 | ∑分部分项（定额人工费+定额机械费） | 3422.67
2 | 措施项目费 |  | （2.1+2.2） | 280.92
2.1 | 施工技术措施项目费 |  | ∑(技措项目工程量×综合单价） |  | 见表10.2.2-16
2.1.1 | 其中 | 人工费+机械费 | ∑技措项目（定额人工费+定额机械费）
2.2 | 施工组织措施项目费 |  | (1.1+2.1.1)×7.4% | 280.92 | 见表10.2.2-20
2.2.1 | 其中 | 安全文明施工基本费 | (1.1+2.1.1)×7.4% | 280.92 | 见表10.2.2-20
3 | 其他项目费 |  | （3.1+3.2+3.3+3.4） | 1156.77
3.1 | 暂列金额 |  | 3.1.1+3.1.2+3.1.3 | 1156.77 | 见表10.2.2-21
3.1.1 | 其中 | 标化工地增加费 | 按招标文件规定额度列计 |  | 见表10.2.2-22
3.1.2 |  | 优质工程增加费 | 按招标文件规定额度列计 |  | 见表10.2.2-22
3.1.3 |  | 其他暂列金额 | 按招标文件规定额度列计 | 1156.77 | 见表10.2.2-22
3.2 | 暂估价 |  | 3.2.1+3.2.2+3.2.3 |  | 见表10.2.2-21
3.2.1 | 其中 | 材料（工程设备）暂估价 | 按招标文件规定额度列计 (或计入综合单价) |  | 见表10.2.2-23
3.2.2 |  | 专业工程暂估价 | 按招标文件规定额度列计 |  | 见表10.2.2-24
3.2.3 |  | 专项技术措施暂估价 | 按招标文件规定额度列计 |  | 见表10.2.2-25
3.3 | 计日工 |  | ∑计日工(暂估数量×综合单价） |  | 见表10.2.2-21
3.4 | 施工总承包服务费 |  | 3.4.1+3.4.2 |  | 见表10.2.2-21
3.4.1 | 其中 | 专业发包工程管理费 | ∑专业发包工程（暂估金额×费率） |  | 见表10.2.2-27
3.4.2 |  | 甲供材料设备管理费 | 甲供材料暂估金额×费率+甲供设备暂估金额×费率 |  | 见表10.2.2-27
4 | 规费 |  | (1.1+2.1.1)×30.63% | 1048.36
5 | 税金 |  | (1+2+3+4)×9% | 2186.29
招标控制价合计 |  |  | 1+2+3+4+5 | 26478.00

## 0_11_表10_2_2-16 分部分项工程清单与计价表
【表10.2.2-16】
分部分项工程清单与计价表
单位(专业)工程名称:安装-景观照明ALjg4 | [5 empty] | 标段: |  |  | 第1页 共3页
序号 | 项目编码 | 项目名称 | 项目特征 | 计量 单位 | 工程量 | 金 额 (元) |  |  |  |  | 备注
[6 empty] | 综合单价 | 合价 | 其中
[8 empty] | 人工费 | 机械费 | 暂估价
|  | 景观电气 |  |  |  |  | 21806.10 | 3295.87 | 500.28
1 | 030404017013 | 配电箱 ALjg4 | 1.名称：ALjg4 2.规 格：400*600*300 3.基础形式、材质、规格：8#镀锌槽钢基础、落地安装 4.其他：设备进场前品牌需甲方认可后方可施工 | 台 | 1 | 4223.84 | 4223.84 | 405.37 | 94.23
2 | 030411001018 | 配管 | 1.名称：PE管 2.规格：PE20 3.配置形式：埋地敷设 | m | 3.00 | 4.80 | 14.40 | 5.61
3 | 030411001019 | 配管 | 1.名称：PE管 2.规格：PE32 3.配置形式：埋地敷设 | m | 1.50 | 5.65 | 8.48 | 3.15
4 | 030411001020 | 配管 | 1.名称：镀锌钢管 2.规格：SC40 3.配置形式：埋地敷设 | m | 200.00 | 22.71 | 4542.00 | 666.00
5 | 030408001021 | 电力电缆 | 1.电缆名称：铜芯电力电缆 2.电缆规格：RVV-2*4 3.敷设方式、部位：管道敷设 | m | 5.00 | 11.02 | 55.10 | 9.40 | 0.25
6 | 030408001022 | 电力电缆 | 1.电缆名称：铜芯电力电缆 2.电缆规格：YJV-3*4 3.敷设方式、部位：管道敷设 | m | 2.00 | 16.39 | 32.78 | 3.76 | 0.10
本页小计 | [6 empty] | 8876.60 | 1093.29 | 94.58
【表10.2.2-16】
分部分项工程清单与计价表
单位(专业)工程名称:安装-景观照明ALjg4 | [5 empty] | 标段: |  |  | 第2页 共3页
序号 | 项目编码 | 项目名称 | 项目特征 | 计量 单位 | 工程量 | 金 额 (元) |  |  |  |  | 备注
[6 empty] | 综合单价 | 合价 | 其中
[8 empty] | 人工费 | 机械费 | 暂估价
7 | 030408001023 | 电力电缆 | 1.电缆名称：铜芯电力电缆 2.电缆规格：WDZB1-YJY-5*6 3.敷设方式、部位：管道敷设 | m | 200.00 | 43.35 | 8670.00 | 376.00 | 10.00
8 | Z030412013021 | 景观灯 | 1.杆灯名称：洗墙灯 2.规 格：18W/m,LED,3000K,光束角15°窝防眩网与弧形遮光板,色容差不大于7,DC24V， | m | 12.00 | 90.06 | 1080.72 | 283.20
9 | 030404031008 | 小电器 | 1.户外防水开关电源 320W AC220V/DC24V | 个 | 1 | 168.72 | 168.72 | 29.06
10 | 030409001004 | 接地极 | 1.名 称：接地极 2.材质：热镀锌角钢 3.规 格：50*50*5 | 根 | 3 | 164.25 | 492.75 | 93.42 | 33.60
11 | 030409002004 | 接地母线 | 1.名 称：接地母线 2.材质：热镀锌扁钢 3.规 格：-40*4 | m | 17.00 | 39.21 | 666.57 | 402.73 | 17.00
12 | 040101002010 | 挖沟槽土方 | 1.人工挖沟槽、基坑土方 三类土深度在(m以内)2 2.挖掘机挖土 不装车三类土 | m3 | 70.35 | 6.86 | 482.60 | 223.01 | 155.47
13 | 040103001011 | 回填方 | 1.机械 填土夯实槽、坑 | m3 | 70.35 | 14.90 | 1048.22 | 643.00 | 168.14
本页小计 | [6 empty] | 12609.58 | 2050.42 | 384.21
【表10.2.2-16】
分部分项工程清单与计价表
单位(专业)工程名称:安装-景观照明ALjg4 | [5 empty] | 标段: |  |  | 第3页 共3页
序号 | 项目编码 | 项目名称 | 项目特征 | 计量 单位 | 工程量 | 金 额 (元) |  |  |  |  | 备注
[6 empty] | 综合单价 | 合价 | 其中
[8 empty] | 人工费 | 机械费 | 暂估价
14 | 040504001006 | 砌筑井300*200*1200 | 1.现浇混凝土模板 混凝土基础垫层木模 2.井 底板混凝土^非泵送商品混凝土 C25 3.井砌筑 砖砌矩形 4.砖墙 抹灰井壁 | 座 | 1 | 217.57 | 217.57 | 91.07 | 4.79
15 | 030414011004 | 接地装置 | 1.独立接地装置6根接地极以内 | 组 | 1 | 102.35 | 102.35 | 61.09 | 16.70
本页小计 | [6 empty] | 319.92 | 152.16 | 21.49
合计 | [6 empty] | 21806.10 | 3295.87 | 500.28

## 0_11_表10_2_2-16 施工技术措施项目清单与计
【表10.2.2-16】
施工技术措施项目清单与计价表
单位(专业)工程名称:安装-景观照明ALjg4 | [5 empty] | 标段: |  |  | 第1页 共1页
序号 | 项目编码 | 项目名称 | 项目特征 | 计量 单位 | 工程量 | 金 额 (元) |  |  |  |  | 备注
[6 empty] | 综合单价 | 合价 | 其中
[8 empty] | 人工费 | 机械费 | 暂估价
本页小计
合计

## 0_11_表10_2_2-20 施工组织(总价)措施项目
【表10.2.2-20】
施工组织（总价）措施项目清单与计价表
工程名称:景观照明ALjg4 |  |  | 标段: | 第1页 共1页
序号 | 项目编号 | 项目名称 | 计算基础 | 费率 (%) | 金额 (元) | 备注
1 | 031302001001 | 安全文明施工费 |  |  | 280.92
1.1 |  | 安全文明施工基本费 | 定额人工费+定额机械费 | 7.4 | 280.92
2 | Z03130200801 | 提前竣工增加费 | 定额人工费+定额机械费
3 | 031302004001 | 二次搬运费 | 定额人工费+定额机械费
4 | 031302005001 | 冬雨季施工增加费 | 定额人工费+定额机械费
5 |  | 其他施工组织措施费 | 按相关规定计算
合 计 |  |  |  |  | 280.92

## 0_11_表10_2_2-21 其他项目清单与计价汇总表
【表10.2.2-21】
其他项目清单与计价汇总表
工程名称:景观照明ALjg4 |  | 标段: | 第1页 共1页
序号 | 项 目 名 称 | 金额(元) | 备注
1 | 暂列金额 | 1156.77 | 明细详见表10.2.2-22
1.1 | 标化工地增加费 |  | 明细详见表10.2.2-22
1.2 | 优质工程增加费 |  | 明细详见表10.2.2-22
1.3 | 其他暂列金额 | 1156.77 | 明细详见表10.2.2-22
2 | 暂估价
2.1 | 材料（设备）暂估价 |  | 明细详见表10.2.2-23
2.2 | 专业工程暂估价 |  | 明细详见表10.2.2-24
2.3 | 专项技术措施暂估价 |  | 明细详见表10.2.2-25
3 | 计日工 |  | 明细详见表10.2.2-26
4 | 总承包服务费 |  | 明细详见表10.2.2-27
合 计 |  | 1156.77 | -

## 0_11_表10_2_2-31 主要材料和工程设备一览表
【表10.2.2-31】
主要材料和工程设备一览表
工程名称:景观照明ALjg4 |  |  |  | 标段: |  | 第1页 共1页
序号 | 名称、规格、型号 | 单位 | 数量 | 单价(元) | 合价（元） | 备注
1 | 混凝土实心砖240×115×53 MU10 | 千块 | 0.092 | 407.10 | 37.25
2 | 非泵送商品混凝土C25 | m3 | 0.030 | 341.00 | 10.33
3 | 干混抹灰砂浆DP M20.0 | kg | 120.580 | 0.23 | 27.85
4 | 干混砌筑砂浆DM M7.5 | kg | 63.368 | 0.18 | 11.66
5 | 铜芯塑料绝缘线BV2.5 | m | 12.312 | 2.40 | 29.59
6 | 水 | m3 | 0.102 | 5.73 | 0.58
7 | 型钢综合 | kg | 16.800 | 3.20 | 53.83
8 | 接地母线-40*4 | m | 17.850 | 6.56 | 117.10
9 | 电力电缆RVV-2*4 | m | 5.050 | 8.28 | 41.81
10 | 电力电缆YJV-3*4 | m | 2.020 | 13.60 | 27.47
11 | 电力电缆WDZB1-YJY-5*6 | m | 202.000 | 40.29 | 8137.97
12 | 镀锌钢管DN40 | m | 212.000 | 17.12 | 3629.78
13 | PE管DN20 | m | 3.180 | 2.20 | 7.00
14 | PE管DN32 | m | 1.590 | 2.73 | 4.34
15 | 接地极50*50*5*2500 | 根 | 3.000 | 105.00 | 315.00
16 | 户外防水开关电源专用变压器 220V/24V IP68 | 台 | 1.000 | 130.00 | 130.00
17 | 成套配电箱ALjg4 | 台 | 1.000 | 3479.00 | 3479.00
18 | 洗墙灯 LED 18W DC24V 3000K | m | 12.000 | 57.00 | 684.00

## 0_11_表10_2_2-32 主要机械台班一览表
【表10.2.2-32】
主要机械台班一览表
工程名称:景观照明ALjg4 |  |  |  | 标段: | 第1页 共1页
序号 | 机械名称、规格、型号 | 单位 | 数 量 | 单价(元) | 合价（元） | 备注
1 | 接地电阻测试仪 DET-3/2 | 台班 | 0.400 | 41.76 | 16.70
2 | 履带式推土机105kW | 台班 | 0.011 | 1029.68 | 11.12
3 | 履带式单斗液压挖掘机1m3 | 台班 | 0.125 | 1155.95 | 144.15
4 | 电动夯实机250N·m | 台班 | 5.614 | 29.99 | 168.36
5 | 汽车式起重机8t | 台班 | 0.075 | 779.52 | 58.70
6 | 载货汽车4t | 台班 | 0.050 | 490.77 | 24.54
7 | 载货汽车5t | 台班 | 0.009 | 509.34 | 4.38
8 | 机动翻斗车1t | 台班 | 0.016 | 232.86 | 3.77
9 | 干混砂浆罐式搅拌机20000L | 台班 | 0.004 | 211.41 | 0.87
10 | 木工圆锯机500mm | 台班 | 0.000 | 30.08 | 0.01
11 | 混凝土振捣器平板式 | 台班 | 0.002 | 13.13 | 0.03
12 | 弧焊机 综合 | 台班 | 1.021 | 66.69 | 68.07

## 0_12_表10_2_2-13 【不含单列】单位(专业)
【表10.2.2-13】
单位（专业）工程招标控制价费用表
工程名称:安装-景观照明ALjg5 |  |  | 标段: | 第1页 共1页
序号 | 费用名称 |  | 计算公式 | 金额 (元) | 备注
1 | 分部分项工程费 |  | ∑(分部分项工程量×综合单价） | 20345.54 | 见表10.2.2-16
1.1 | 其中 | 人工费+机械费 | ∑分部分项（定额人工费+定额机械费） | 3131.18
2 | 措施项目费 |  | （2.1+2.2） | 257.12
2.1 | 施工技术措施项目费 |  | ∑(技措项目工程量×综合单价） |  | 见表10.2.2-16
2.1.1 | 其中 | 人工费+机械费 | ∑技措项目（定额人工费+定额机械费）
2.2 | 施工组织措施项目费 |  | (1.1+2.1.1)×7.4% | 257.12 | 见表10.2.2-20
2.2.1 | 其中 | 安全文明施工基本费 | (1.1+2.1.1)×7.4% | 257.12 | 见表10.2.2-20
3 | 其他项目费 |  | （3.1+3.2+3.3+3.4） | 1078.09
3.1 | 暂列金额 |  | 3.1.1+3.1.2+3.1.3 | 1078.09 | 见表10.2.2-21
3.1.1 | 其中 | 标化工地增加费 | 按招标文件规定额度列计 |  | 见表10.2.2-22
3.1.2 |  | 优质工程增加费 | 按招标文件规定额度列计 |  | 见表10.2.2-22
3.1.3 |  | 其他暂列金额 | 按招标文件规定额度列计 | 1078.09 | 见表10.2.2-22
3.2 | 暂估价 |  | 3.2.1+3.2.2+3.2.3 |  | 见表10.2.2-21
3.2.1 | 其中 | 材料（工程设备）暂估价 | 按招标文件规定额度列计 (或计入综合单价) |  | 见表10.2.2-23
3.2.2 |  | 专业工程暂估价 | 按招标文件规定额度列计 |  | 见表10.2.2-24
3.2.3 |  | 专项技术措施暂估价 | 按招标文件规定额度列计 |  | 见表10.2.2-25
3.3 | 计日工 |  | ∑计日工(暂估数量×综合单价） |  | 见表10.2.2-21
3.4 | 施工总承包服务费 |  | 3.4.1+3.4.2 |  | 见表10.2.2-21
3.4.1 | 其中 | 专业发包工程管理费 | ∑专业发包工程（暂估金额×费率） |  | 见表10.2.2-27
3.4.2 |  | 甲供材料设备管理费 | 甲供材料暂估金额×费率+甲供设备暂估金额×费率 |  | 见表10.2.2-27
4 | 规费 |  | (1.1+2.1.1)×30.63% | 959.08
5 | 税金 |  | (1+2+3+4)×9% | 2037.58
招标控制价合计 |  |  | 1+2+3+4+5 | 24677.00

## 0_12_表10_2_2-16 分部分项工程清单与计价表
【表10.2.2-16】
分部分项工程清单与计价表
单位(专业)工程名称:安装-景观照明ALjg5 | [5 empty] | 标段: |  |  | 第1页 共2页
序号 | 项目编码 | 项目名称 | 项目特征 | 计量 单位 | 工程量 | 金 额 (元) |  |  |  |  | 备注
[6 empty] | 综合单价 | 合价 | 其中
[8 empty] | 人工费 | 机械费 | 暂估价
|  | 景观电气 |  |  |  |  | 20345.54 | 2970.88 | 503.68
1 | 030404017014 | 配电箱 ALjg5 | 1.名称：ALjg5 2.规 格：400*600*300 3.基础形式、材质、规格：8#镀锌槽钢基础、落地安装 4.其他：设备进场前品牌需甲方认可后方可施工 | 台 | 1 | 4106.84 | 4106.84 | 405.37 | 94.23
2 | 030411001021 | 配管 | 1.名称：镀锌钢管 2.规格：SC40 3.配置形式：埋地敷设 | m | 200.00 | 22.71 | 4542.00 | 666.00
3 | 030408001024 | 电力电缆 | 1.电缆名称：铜芯电力电缆 2.电缆规格：WDZB1-YJY-5*6 3.敷设方式、部位：管道敷设 | m | 200.00 | 43.35 | 8670.00 | 376.00 | 10.00
4 | 030409001005 | 接地极 | 1.名 称：接地极 2.材质：热镀锌角钢 3.规 格：50*50*5 | 根 | 3 | 164.25 | 492.75 | 93.42 | 33.60
5 | 030409002005 | 接地母线 | 1.名 称：接地母线 2.材质：热镀锌扁钢 3.规 格：-40*4 | m | 17.00 | 39.21 | 666.57 | 402.73 | 17.00
6 | 040101002011 | 挖沟槽土方 | 1.人工挖沟槽、基坑土方 三类土深度在(m以内)2 2.挖掘机挖土 不装车三类土 | m3 | 71.32 | 6.86 | 489.26 | 226.08 | 157.62
本页小计 | [6 empty] | 18967.42 | 2169.60 | 312.45
【表10.2.2-16】
分部分项工程清单与计价表
单位(专业)工程名称:安装-景观照明ALjg5 | [5 empty] | 标段: |  |  | 第2页 共2页
序号 | 项目编码 | 项目名称 | 项目特征 | 计量 单位 | 工程量 | 金 额 (元) |  |  |  |  | 备注
[6 empty] | 综合单价 | 合价 | 其中
[8 empty] | 人工费 | 机械费 | 暂估价
7 | 040103001012 | 回填方 | 1.机械 填土夯实槽、坑 | m3 | 71.02 | 14.90 | 1058.20 | 649.12 | 169.74
8 | 040504001007 | 砌筑井300*200*1200 | 1.现浇混凝土模板 混凝土基础垫层木模 2.井 底板混凝土^非泵送商品混凝土 C25 3.井砌筑 砖砌矩形 4.砖墙 抹灰井壁 | 座 | 1 | 217.57 | 217.57 | 91.07 | 4.79
9 | 030414011005 | 接地装置 | 1.独立接地装置6根接地极以内 | 组 | 1 | 102.35 | 102.35 | 61.09 | 16.70
本页小计 | [6 empty] | 1378.12 | 801.28 | 191.23
合计 | [6 empty] | 20345.54 | 2970.88 | 503.68

## 0_12_表10_2_2-16 施工技术措施项目清单与计
【表10.2.2-16】
施工技术措施项目清单与计价表
单位(专业)工程名称:安装-景观照明ALjg5 | [5 empty] | 标段: |  |  | 第1页 共1页
序号 | 项目编码 | 项目名称 | 项目特征 | 计量 单位 | 工程量 | 金 额 (元) |  |  |  |  | 备注
[6 empty] | 综合单价 | 合价 | 其中
[8 empty] | 人工费 | 机械费 | 暂估价
本页小计
合计

## 0_12_表10_2_2-20 施工组织(总价)措施项目
【表10.2.2-20】
施工组织（总价）措施项目清单与计价表
工程名称:景观照明ALjg5 |  |  | 标段: | 第1页 共1页
序号 | 项目编号 | 项目名称 | 计算基础 | 费率 (%) | 金额 (元) | 备注
1 | 031302001001 | 安全文明施工费 |  |  | 257.12
1.1 |  | 安全文明施工基本费 | 定额人工费+定额机械费 | 7.4 | 257.12
2 | Z03130200801 | 提前竣工增加费 | 定额人工费+定额机械费
3 | 031302004001 | 二次搬运费 | 定额人工费+定额机械费
4 | 031302005001 | 冬雨季施工增加费 | 定额人工费+定额机械费
5 |  | 其他施工组织措施费 | 按相关规定计算
合 计 |  |  |  |  | 257.12

## 0_12_表10_2_2-21 其他项目清单与计价汇总表
【表10.2.2-21】
其他项目清单与计价汇总表
工程名称:景观照明ALjg5 |  | 标段: | 第1页 共1页
序号 | 项 目 名 称 | 金额(元) | 备注
1 | 暂列金额 | 1078.09 | 明细详见表10.2.2-22
1.1 | 标化工地增加费 |  | 明细详见表10.2.2-22
1.2 | 优质工程增加费 |  | 明细详见表10.2.2-22
1.3 | 其他暂列金额 | 1078.09 | 明细详见表10.2.2-22
2 | 暂估价
2.1 | 材料（设备）暂估价 |  | 明细详见表10.2.2-23
2.2 | 专业工程暂估价 |  | 明细详见表10.2.2-24
2.3 | 专项技术措施暂估价 |  | 明细详见表10.2.2-25
3 | 计日工 |  | 明细详见表10.2.2-26
4 | 总承包服务费 |  | 明细详见表10.2.2-27
合 计 |  | 1078.09 | -

## 0_12_表10_2_2-31 主要材料和工程设备一览表
【表10.2.2-31】
主要材料和工程设备一览表
工程名称:景观照明ALjg5 |  |  |  | 标段: |  | 第1页 共1页
序号 | 名称、规格、型号 | 单位 | 数量 | 单价(元) | 合价（元） | 备注
1 | 混凝土实心砖240×115×53 MU10 | 千块 | 0.092 | 407.10 | 37.25
2 | 非泵送商品混凝土C25 | m3 | 0.030 | 341.00 | 10.33
3 | 干混抹灰砂浆DP M20.0 | kg | 120.580 | 0.23 | 27.85
4 | 干混砌筑砂浆DM M7.5 | kg | 63.368 | 0.18 | 11.66
5 | 水 | m3 | 0.102 | 5.73 | 0.58
6 | 型钢综合 | kg | 16.800 | 3.20 | 53.83
7 | 接地母线-40*4 | m | 17.850 | 6.56 | 117.10
8 | 电力电缆WDZB1-YJY-5*6 | m | 202.000 | 40.29 | 8137.97
9 | 镀锌钢管DN40 | m | 212.000 | 17.12 | 3629.78
10 | 接地极50*50*5*2500 | 根 | 3.000 | 105.00 | 315.00
11 | 成套配电箱ALjg5 | 台 | 1.000 | 3362.00 | 3362.00

## 0_12_表10_2_2-32 主要机械台班一览表
【表10.2.2-32】
主要机械台班一览表
工程名称:景观照明ALjg5 |  |  |  | 标段: | 第1页 共1页
序号 | 机械名称、规格、型号 | 单位 | 数 量 | 单价(元) | 合价（元） | 备注
1 | 接地电阻测试仪 DET-3/2 | 台班 | 0.400 | 41.76 | 16.70
2 | 履带式推土机105kW | 台班 | 0.011 | 1029.68 | 11.22
3 | 履带式单斗液压挖掘机1m3 | 台班 | 0.127 | 1155.95 | 146.23
4 | 电动夯实机250N·m | 台班 | 5.667 | 29.99 | 169.97
5 | 汽车式起重机8t | 台班 | 0.075 | 779.52 | 58.46
6 | 载货汽车4t | 台班 | 0.050 | 490.77 | 24.54
7 | 载货汽车5t | 台班 | 0.008 | 509.34 | 4.23
8 | 机动翻斗车1t | 台班 | 0.016 | 232.86 | 3.77
9 | 干混砂浆罐式搅拌机20000L | 台班 | 0.004 | 211.41 | 0.87
10 | 木工圆锯机500mm | 台班 | 0.000 | 30.08 | 0.01
11 | 混凝土振捣器平板式 | 台班 | 0.002 | 13.13 | 0.03
12 | 弧焊机 综合 | 台班 | 1.021 | 66.69 | 68.07

## 0_13_表10_2_2-13 【不含单列】单位(专业)
【表10.2.2-13】
单位（专业）工程招标控制价费用表
工程名称:安装-景观照明ALjg6 |  |  | 标段: | 第1页 共1页
序号 | 费用名称 |  | 计算公式 | 金额 (元) | 备注
1 | 分部分项工程费 |  | ∑(分部分项工程量×综合单价） | 46758.07 | 见表10.2.2-16
1.1 | 其中 | 人工费+机械费 | ∑分部分项（定额人工费+定额机械费） | 7873.64
2 | 措施项目费 |  | （2.1+2.2） | 646.72
2.1 | 施工技术措施项目费 |  | ∑(技措项目工程量×综合单价） |  | 见表10.2.2-16
2.1.1 | 其中 | 人工费+机械费 | ∑技措项目（定额人工费+定额机械费）
2.2 | 施工组织措施项目费 |  | (1.1+2.1.1)×7.4% | 646.72 | 见表10.2.2-20
2.2.1 | 其中 | 安全文明施工基本费 | (1.1+2.1.1)×7.4% | 646.72 | 见表10.2.2-20
3 | 其他项目费 |  | （3.1+3.2+3.3+3.4） | 2490.82
3.1 | 暂列金额 |  | 3.1.1+3.1.2+3.1.3 | 2490.82 | 见表10.2.2-21
3.1.1 | 其中 | 标化工地增加费 | 按招标文件规定额度列计 |  | 见表10.2.2-22
3.1.2 |  | 优质工程增加费 | 按招标文件规定额度列计 |  | 见表10.2.2-22
3.1.3 |  | 其他暂列金额 | 按招标文件规定额度列计 | 2490.82 | 见表10.2.2-22
3.2 | 暂估价 |  | 3.2.1+3.2.2+3.2.3 |  | 见表10.2.2-21
3.2.1 | 其中 | 材料（工程设备）暂估价 | 按招标文件规定额度列计 (或计入综合单价) |  | 见表10.2.2-23
3.2.2 |  | 专业工程暂估价 | 按招标文件规定额度列计 |  | 见表10.2.2-24
3.2.3 |  | 专项技术措施暂估价 | 按招标文件规定额度列计 |  | 见表10.2.2-25
3.3 | 计日工 |  | ∑计日工(暂估数量×综合单价） |  | 见表10.2.2-21
3.4 | 施工总承包服务费 |  | 3.4.1+3.4.2 |  | 见表10.2.2-21
3.4.1 | 其中 | 专业发包工程管理费 | ∑专业发包工程（暂估金额×费率） |  | 见表10.2.2-27
3.4.2 |  | 甲供材料设备管理费 | 甲供材料暂估金额×费率+甲供设备暂估金额×费率 |  | 见表10.2.2-27
4 | 规费 |  | (1.1+2.1.1)×30.63% | 2411.70
5 | 税金 |  | (1+2+3+4)×9% | 4707.66
招标控制价合计 |  |  | 1+2+3+4+5 | 57015.00

## 0_13_表10_2_2-16 分部分项工程清单与计价表
【表10.2.2-16】
分部分项工程清单与计价表
单位(专业)工程名称:安装-景观照明ALjg6 | [5 empty] | 标段: |  |  | 第1页 共2页
序号 | 项目编码 | 项目名称 | 项目特征 | 计量 单位 | 工程量 | 金 额 (元) |  |  |  |  | 备注
[6 empty] | 综合单价 | 合价 | 其中
[8 empty] | 人工费 | 机械费 | 暂估价
|  | 景观电气 |  |  |  |  | 46758.07 | 7170.25 | 1569.27
1 | 030404017015 | 配电箱 ALjg6 | 1.名称：ALjg6 2.规 格：400*600*300 3.基础形式、材质、规格：8#镀锌槽钢基础、落地安装 4.其他：设备进场前品牌需甲方认可后方可施工 | 台 | 1 | 4337.84 | 4337.84 | 405.37 | 94.23
2 | 030411001022 | 配管 | 1.名称：PE管 2.规格：PE32 3.配置形式：埋地敷设 | m | 124.37 | 5.65 | 702.69 | 261.18
3 | 030411001023 | 配管 | 1.名称：镀锌钢管 2.规格：SC40 3.配置形式：埋地敷设 | m | 200.00 | 22.71 | 4542.00 | 666.00
4 | 030408001025 | 电力电缆 | 1.电缆名称：铜芯电力电缆 2.电缆规格：YJV-3*4 3.敷设方式、部位：管道敷设 | m | 162.97 | 16.39 | 2671.08 | 306.38 | 8.15
5 | 030408001026 | 电力电缆 | 1.电缆名称：铜芯电力电缆 2.电缆规格：WDZB1-YJY-5*6 3.敷设方式、部位：管道敷设 | m | 200.00 | 43.35 | 8670.00 | 376.00 | 10.00
6 | 030412007003 | 一般路灯 | 1.路灯名称：庭院灯 2.灯杆材质、规格：60W,LED,3000K,光束角120°，色容差不大于7,DC24V，H≤4000mm | 套 | 14 | 1337.01 | 18718.14 | 2162.02 | 624.26
本页小计 | [6 empty] | 39641.75 | 4176.95 | 736.64
【表10.2.2-16】
分部分项工程清单与计价表
单位(专业)工程名称:安装-景观照明ALjg6 | [5 empty] | 标段: |  |  | 第2页 共2页
序号 | 项目编码 | 项目名称 | 项目特征 | 计量 单位 | 工程量 | 金 额 (元) |  |  |  |  | 备注
[6 empty] | 综合单价 | 合价 | 其中
[8 empty] | 人工费 | 机械费 | 暂估价
7 | 030409001006 | 接地极 | 1.名 称：接地极 2.材质：热镀锌角钢 3.规 格：50*50*5 | 根 | 17 | 164.25 | 2792.25 | 529.38 | 190.40
8 | 030409002006 | 接地母线 | 1.名 称：接地母线 2.材质：热镀锌扁钢 3.规 格：-40*4 | m | 31.00 | 39.21 | 1215.51 | 734.39 | 31.00
9 | 040101002012 | 挖沟槽土方 | 1.人工挖沟槽、基坑土方 三类土深度在(m以内)2 2.挖掘机挖土 不装车三类土 | m3 | 128.36 | 6.86 | 880.55 | 406.90 | 283.68
10 | 040103001013 | 回填方 | 1.机械 填土夯实槽、坑 | m3 | 128.06 | 14.90 | 1908.09 | 1170.47 | 306.06
11 | 040504001008 | 砌筑井300*200*1200 | 1.现浇混凝土模板 混凝土基础垫层木模 2.井 底板混凝土^非泵送商品混凝土 C25 3.井砌筑 砖砌矩形 4.砖墙 抹灰井壁 | 座 | 1 | 217.57 | 217.57 | 91.07 | 4.79
12 | 030414011006 | 接地装置 | 1.独立接地装置6根接地极以内 | 组 | 1 | 102.35 | 102.35 | 61.09 | 16.70
本页小计 | [6 empty] | 7116.32 | 2993.30 | 832.63
合计 | [6 empty] | 46758.07 | 7170.25 | 1569.27

## 0_13_表10_2_2-16 施工技术措施项目清单与计
【表10.2.2-16】
施工技术措施项目清单与计价表
单位(专业)工程名称:安装-景观照明ALjg6 | [5 empty] | 标段: |  |  | 第1页 共1页
序号 | 项目编码 | 项目名称 | 项目特征 | 计量 单位 | 工程量 | 金 额 (元) |  |  |  |  | 备注
[6 empty] | 综合单价 | 合价 | 其中
[8 empty] | 人工费 | 机械费 | 暂估价
本页小计
合计

## 0_13_表10_2_2-20 施工组织(总价)措施项目
【表10.2.2-20】
施工组织（总价）措施项目清单与计价表
工程名称:景观照明ALjg6 |  |  | 标段: | 第1页 共1页
序号 | 项目编号 | 项目名称 | 计算基础 | 费率 (%) | 金额 (元) | 备注
1 | 031302001001 | 安全文明施工费 |  |  | 646.72
1.1 |  | 安全文明施工基本费 | 定额人工费+定额机械费 | 7.4 | 646.72
2 | Z03130200801 | 提前竣工增加费 | 定额人工费+定额机械费
3 | 031302004001 | 二次搬运费 | 定额人工费+定额机械费
4 | 031302005001 | 冬雨季施工增加费 | 定额人工费+定额机械费
5 |  | 其他施工组织措施费 | 按相关规定计算
合 计 |  |  |  |  | 646.72

## 0_13_表10_2_2-21 其他项目清单与计价汇总表
【表10.2.2-21】
其他项目清单与计价汇总表
工程名称:景观照明ALjg6 |  | 标段: | 第1页 共1页
序号 | 项 目 名 称 | 金额(元) | 备注
1 | 暂列金额 | 2490.82 | 明细详见表10.2.2-22
1.1 | 标化工地增加费 |  | 明细详见表10.2.2-22
1.2 | 优质工程增加费 |  | 明细详见表10.2.2-22
1.3 | 其他暂列金额 | 2490.82 | 明细详见表10.2.2-22
2 | 暂估价
2.1 | 材料（设备）暂估价 |  | 明细详见表10.2.2-23
2.2 | 专业工程暂估价 |  | 明细详见表10.2.2-24
2.3 | 专项技术措施暂估价 |  | 明细详见表10.2.2-25
3 | 计日工 |  | 明细详见表10.2.2-26
4 | 总承包服务费 |  | 明细详见表10.2.2-27
合 计 |  | 2490.82 | -

## 0_13_表10_2_2-31 主要材料和工程设备一览表
【表10.2.2-31】
主要材料和工程设备一览表
工程名称:景观照明ALjg6 |  |  |  | 标段: |  | 第1页 共1页
序号 | 名称、规格、型号 | 单位 | 数量 | 单价(元) | 合价（元） | 备注
1 | 热轧带肋钢筋HRB400综合 | t | 0.054 | 3195.00 | 171.89
2 | 混凝土实心砖240×115×53 MU10 | 千块 | 0.092 | 407.10 | 37.25
3 | 非泵送商品混凝土C25 | m3 | 0.030 | 341.00 | 10.33
4 | 非泵送商品混凝土C30 | m3 | 1.792 | 353.00 | 632.58
5 | 干混抹灰砂浆DP M20.0 | kg | 120.580 | 0.23 | 27.85
6 | 干混砌筑砂浆DM M7.5 | kg | 63.368 | 0.18 | 11.66
7 | 水 | m3 | 0.102 | 5.73 | 0.58
8 | 型钢综合 | kg | 16.800 | 3.20 | 53.83
9 | 庭院灯60W | 套 | 14.140 | 998.00 | 14111.72
10 | 接地母线-40*4 | m | 32.550 | 6.56 | 213.53
11 | 电力电缆YJV-3*4 | m | 164.600 | 13.60 | 2238.06
12 | 电力电缆WDZB1-YJY-5*6 | m | 202.000 | 40.29 | 8137.97
13 | 镀锌钢管DN40 | m | 212.000 | 17.12 | 3629.78
14 | PE管DN32 | m | 131.832 | 2.73 | 359.90
15 | 接地极50*50*5*2500 | 根 | 17.000 | 105.00 | 1785.00
16 | 成套配电箱ALjg6 | 台 | 1.000 | 3593.00 | 3593.00

## 0_13_表10_2_2-32 主要机械台班一览表
【表10.2.2-32】
主要机械台班一览表
工程名称:景观照明ALjg6 |  |  |  | 标段: | 第1页 共1页
序号 | 机械名称、规格、型号 | 单位 | 数 量 | 单价(元) | 合价（元） | 备注
1 | 接地电阻测试仪 DET-3/2 | 台班 | 0.400 | 41.76 | 16.70
2 | 接地电阻测试仪 DET-3/2 | 台班 | 1.400 | 41.76 | 58.46
3 | 履带式推土机105kW | 台班 | 0.020 | 1029.68 | 20.18
4 | 履带式单斗液压挖掘机1m3 | 台班 | 0.228 | 1155.95 | 263.09
5 | 电动夯实机250N·m | 台班 | 10.219 | 29.99 | 306.47
6 | 汽车式起重机8t | 台班 | 0.501 | 779.52 | 390.77
7 | 载货汽车4t | 台班 | 0.057 | 490.77 | 28.07
8 | 载货汽车5t | 台班 | 0.015 | 509.34 | 7.54
9 | 机动翻斗车1t | 台班 | 0.016 | 232.86 | 3.77
10 | 汽车式高空作业车18m | 台班 | 0.315 | 655.15 | 206.37
11 | 干混砂浆罐式搅拌机20000L | 台班 | 0.004 | 211.41 | 0.87
12 | 钢筋调直机14mm | 台班 | 0.016 | 39.74 | 0.64
13 | 钢筋切断机40mm | 台班 | 0.016 | 46.85 | 0.75
14 | 钢筋弯曲机40mm | 台班 | 0.016 | 27.99 | 0.45
15 | 木工圆锯机500mm | 台班 | 0.000 | 30.08 | 0.01
16 | 交流弧焊机32kV·A | 台班 | 0.004 | 102.85 | 0.37
17 | 交流弧焊机32kV·A | 台班 | 0.239 | 102.85 | 24.56
18 | 直流弧焊机32kW | 台班 | 0.014 | 106.95 | 1.53
19 | 电焊条烘干箱45×35×45cm3 | 台班 | 0.027 | 9.73 | 0.26
20 | 混凝土振捣器平板式 | 台班 | 0.002 | 13.13 | 0.03
21 | 弧焊机 综合 | 台班 | 3.583 | 66.69 | 238.93

## 0_14_表10_2_2-13 【不含单列】单位(专业)
【表10.2.2-13】
单位（专业）工程招标控制价费用表
工程名称:安装-景观照明ALjg7 |  |  | 标段: | 第1页 共1页
序号 | 费用名称 |  | 计算公式 | 金额 (元) | 备注
1 | 分部分项工程费 |  | ∑(分部分项工程量×综合单价） | 22661.05 | 见表10.2.2-16
1.1 | 其中 | 人工费+机械费 | ∑分部分项（定额人工费+定额机械费） | 3499.45
2 | 措施项目费 |  | （2.1+2.2） | 287.31
2.1 | 施工技术措施项目费 |  | ∑(技措项目工程量×综合单价） |  | 见表10.2.2-16
2.1.1 | 其中 | 人工费+机械费 | ∑技措项目（定额人工费+定额机械费）
2.2 | 施工组织措施项目费 |  | (1.1+2.1.1)×7.4% | 287.31 | 见表10.2.2-20
2.2.1 | 其中 | 安全文明施工基本费 | (1.1+2.1.1)×7.4% | 287.31 | 见表10.2.2-20
3 | 其他项目费 |  | （3.1+3.2+3.3+3.4） | 1201.01
3.1 | 暂列金额 |  | 3.1.1+3.1.2+3.1.3 | 1201.01 | 见表10.2.2-21
3.1.1 | 其中 | 标化工地增加费 | 按招标文件规定额度列计 |  | 见表10.2.2-22
3.1.2 |  | 优质工程增加费 | 按招标文件规定额度列计 |  | 见表10.2.2-22
3.1.3 |  | 其他暂列金额 | 按招标文件规定额度列计 | 1201.01 | 见表10.2.2-22
3.2 | 暂估价 |  | 3.2.1+3.2.2+3.2.3 |  | 见表10.2.2-21
3.2.1 | 其中 | 材料（工程设备）暂估价 | 按招标文件规定额度列计 (或计入综合单价) |  | 见表10.2.2-23
3.2.2 |  | 专业工程暂估价 | 按招标文件规定额度列计 |  | 见表10.2.2-24
3.2.3 |  | 专项技术措施暂估价 | 按招标文件规定额度列计 |  | 见表10.2.2-25
3.3 | 计日工 |  | ∑计日工(暂估数量×综合单价） |  | 见表10.2.2-21
3.4 | 施工总承包服务费 |  | 3.4.1+3.4.2 |  | 见表10.2.2-21
3.4.1 | 其中 | 专业发包工程管理费 | ∑专业发包工程（暂估金额×费率） |  | 见表10.2.2-27
3.4.2 |  | 甲供材料设备管理费 | 甲供材料暂估金额×费率+甲供设备暂估金额×费率 |  | 见表10.2.2-27
4 | 规费 |  | (1.1+2.1.1)×30.63% | 1071.88
5 | 税金 |  | (1+2+3+4)×9% | 2269.91
招标控制价合计 |  |  | 1+2+3+4+5 | 27491.00

## 0_14_表10_2_2-16 分部分项工程清单与计价表
【表10.2.2-16】
分部分项工程清单与计价表
单位(专业)工程名称:安装-景观照明ALjg7 | [5 empty] | 标段: |  |  | 第1页 共2页
序号 | 项目编码 | 项目名称 | 项目特征 | 计量 单位 | 工程量 | 金 额 (元) |  |  |  |  | 备注
[6 empty] | 综合单价 | 合价 | 其中
[8 empty] | 人工费 | 机械费 | 暂估价
|  | 景观电气 |  |  |  |  | 22661.05 | 3355.85 | 526.65
1 | 030404017016 | 配电箱 ALjg7 | 1.名称：ALjg7 2.规 格：400*600*300 3.基础形式、材质、规格：8#镀锌槽钢基础、落地安装 4.其他：设备进场前品牌需甲方认可后方可施工 | 台 | 1 | 4223.84 | 4223.84 | 405.37 | 94.23
2 | 030411001024 | 配管 | 1.名称：PE管 2.规格：PE32 3.配置形式：埋地敷设 | m | 21.94 | 5.65 | 123.96 | 46.07
3 | 030411001025 | 配管 | 1.名称：镀锌钢管 2.规格：SC40 3.配置形式：埋地敷设 | m | 200.00 | 22.71 | 4542.00 | 666.00
4 | 030408001027 | 电力电缆 | 1.电缆名称：铜芯电力电缆 2.电缆规格：YJV-3*4 3.敷设方式、部位：管道敷设 | m | 29.94 | 16.39 | 490.72 | 56.29 | 1.50
5 | 030408001028 | 电力电缆 | 1.电缆名称：铜芯电力电缆 2.电缆规格：WDZB1-YJY-5*6 3.敷设方式、部位：管道敷设 | m | 200.00 | 43.35 | 8670.00 | 376.00 | 10.00
6 | Z030412013022 | 景观灯 | 1.杆灯名称：投光灯 2.规 格： 48W,LED,3000K,光束角30°，色容差不大于7,AC220V，带蜂窝防眩网 | 套 | 6 | 248.56 | 1491.36 | 230.28 | 1.92
本页小计 | [6 empty] | 19541.88 | 1780.01 | 107.65
【表10.2.2-16】
分部分项工程清单与计价表
单位(专业)工程名称:安装-景观照明ALjg7 | [5 empty] | 标段: |  |  | 第2页 共2页
序号 | 项目编码 | 项目名称 | 项目特征 | 计量 单位 | 工程量 | 金 额 (元) |  |  |  |  | 备注
[6 empty] | 综合单价 | 合价 | 其中
[8 empty] | 人工费 | 机械费 | 暂估价
7 | 030409001007 | 接地极 | 1.名 称：接地极 2.材质：热镀锌角钢 3.规 格：50*50*5 | 根 | 3 | 164.25 | 492.75 | 93.42 | 33.60
8 | 030409002007 | 接地母线 | 1.名 称：接地母线 2.材质：热镀锌扁钢 3.规 格：-40*4 | m | 17.00 | 39.21 | 666.57 | 402.73 | 17.00
9 | 040101002013 | 挖沟槽土方 | 1.人工挖沟槽、基坑土方 三类土深度在(m以内)2 2.挖掘机挖土 不装车三类土 | m3 | 75.57 | 6.86 | 518.41 | 239.56 | 167.01
10 | 040103001014 | 回填方 | 1.机械 填土夯实槽、坑 | m3 | 75.27 | 14.90 | 1121.52 | 687.97 | 179.90
11 | 040504001009 | 砌筑井300*200*1200 | 1.现浇混凝土模板 混凝土基础垫层木模 2.井 底板混凝土^非泵送商品混凝土 C25 3.井砌筑 砖砌矩形 4.砖墙 抹灰井壁 | 座 | 1 | 217.57 | 217.57 | 91.07 | 4.79
12 | 030414011007 | 接地装置 | 1.独立接地装置6根接地极以内 | 组 | 1 | 102.35 | 102.35 | 61.09 | 16.70
本页小计 | [6 empty] | 3119.17 | 1575.84 | 419.00
合计 | [6 empty] | 22661.05 | 3355.85 | 526.65

## 0_14_表10_2_2-16 施工技术措施项目清单与计
【表10.2.2-16】
施工技术措施项目清单与计价表
单位(专业)工程名称:安装-景观照明ALjg7 | [5 empty] | 标段: |  |  | 第1页 共1页
序号 | 项目编码 | 项目名称 | 项目特征 | 计量 单位 | 工程量 | 金 额 (元) |  |  |  |  | 备注
[6 empty] | 综合单价 | 合价 | 其中
[8 empty] | 人工费 | 机械费 | 暂估价
本页小计
合计

## 0_14_表10_2_2-20 施工组织(总价)措施项目
【表10.2.2-20】
施工组织（总价）措施项目清单与计价表
工程名称:景观照明ALjg7 |  |  | 标段: | 第1页 共1页
序号 | 项目编号 | 项目名称 | 计算基础 | 费率 (%) | 金额 (元) | 备注
1 | 031302001001 | 安全文明施工费 |  |  | 287.31
1.1 |  | 安全文明施工基本费 | 定额人工费+定额机械费 | 7.4 | 287.31
2 | Z03130200801 | 提前竣工增加费 | 定额人工费+定额机械费
3 | 031302004001 | 二次搬运费 | 定额人工费+定额机械费
4 | 031302005001 | 冬雨季施工增加费 | 定额人工费+定额机械费
5 |  | 其他施工组织措施费 | 按相关规定计算
合 计 |  |  |  |  | 287.31

## 0_14_表10_2_2-21 其他项目清单与计价汇总表
【表10.2.2-21】
其他项目清单与计价汇总表
工程名称:景观照明ALjg7 |  | 标段: | 第1页 共1页
序号 | 项 目 名 称 | 金额(元) | 备注
1 | 暂列金额 | 1201.01 | 明细详见表10.2.2-22
1.1 | 标化工地增加费 |  | 明细详见表10.2.2-22
1.2 | 优质工程增加费 |  | 明细详见表10.2.2-22
1.3 | 其他暂列金额 | 1201.01 | 明细详见表10.2.2-22
2 | 暂估价
2.1 | 材料（设备）暂估价 |  | 明细详见表10.2.2-23
2.2 | 专业工程暂估价 |  | 明细详见表10.2.2-24
2.3 | 专项技术措施暂估价 |  | 明细详见表10.2.2-25
3 | 计日工 |  | 明细详见表10.2.2-26
4 | 总承包服务费 |  | 明细详见表10.2.2-27
合 计 |  | 1201.01 | -

## 0_14_表10_2_2-31 主要材料和工程设备一览表
【表10.2.2-31】
主要材料和工程设备一览表
工程名称:景观照明ALjg7 |  |  |  | 标段: |  | 第1页 共1页
序号 | 名称、规格、型号 | 单位 | 数量 | 单价(元) | 合价（元） | 备注
1 | 混凝土实心砖240×115×53 MU10 | 千块 | 0.092 | 407.10 | 37.25
2 | 非泵送商品混凝土C25 | m3 | 0.030 | 341.00 | 10.33
3 | 非泵送商品混凝土C30 | m3 | 0.243 | 353.00 | 85.78
4 | 干混抹灰砂浆DP M20.0 | kg | 120.580 | 0.23 | 27.85
5 | 干混砌筑砂浆DM M7.5 | kg | 63.368 | 0.18 | 11.66
6 | 铜芯塑料绝缘线BV2.5 | m | 11.910 | 2.40 | 28.62
7 | 水 | m3 | 0.102 | 5.73 | 0.58
8 | 型钢综合 | kg | 16.800 | 3.20 | 53.83
9 | 投光灯48W | 套 | 6.060 | 173.00 | 1048.38
10 | 接地母线-40*4 | m | 17.850 | 6.56 | 117.10
11 | 电力电缆YJV-3*4 | m | 30.239 | 13.60 | 411.17
12 | 电力电缆WDZB1-YJY-5*6 | m | 202.000 | 40.29 | 8137.97
13 | 镀锌钢管DN40 | m | 212.000 | 17.12 | 3629.78
14 | PE管DN32 | m | 23.256 | 2.73 | 63.49
15 | 接地极50*50*5*2500 | 根 | 3.000 | 105.00 | 315.00
16 | 成套配电箱ALjg7 | 台 | 1.000 | 3479.00 | 3479.00

## 0_14_表10_2_2-32 主要机械台班一览表
【表10.2.2-32】
主要机械台班一览表
工程名称:景观照明ALjg7 |  |  |  | 标段: | 第1页 共1页
序号 | 机械名称、规格、型号 | 单位 | 数 量 | 单价(元) | 合价（元） | 备注
1 | 接地电阻测试仪 DET-3/2 | 台班 | 0.400 | 41.76 | 16.70
2 | 履带式推土机105kW | 台班 | 0.012 | 1029.68 | 11.94
3 | 履带式单斗液压挖掘机1m3 | 台班 | 0.134 | 1155.95 | 154.90
4 | 电动夯实机250N·m | 台班 | 6.007 | 29.99 | 180.13
5 | 汽车式起重机8t | 台班 | 0.077 | 779.52 | 60.33
6 | 载货汽车4t | 台班 | 0.052 | 490.77 | 25.47
7 | 载货汽车5t | 台班 | 0.010 | 509.34 | 4.84
8 | 机动翻斗车1t | 台班 | 0.016 | 232.86 | 3.77
9 | 干混砂浆罐式搅拌机20000L | 台班 | 0.004 | 211.41 | 0.87
10 | 木工圆锯机500mm | 台班 | 0.000 | 30.08 | 0.01
11 | 混凝土振捣器平板式 | 台班 | 0.002 | 13.13 | 0.03
12 | 弧焊机 综合 | 台班 | 1.021 | 66.69 | 68.07

## 0_15_表10_2_2-13 【不含单列】单位(专业)
【表10.2.2-13】
单位（专业）工程招标控制价费用表
工程名称:安装-景观照明ALjg8 |  |  | 标段: | 第1页 共1页
序号 | 费用名称 |  | 计算公式 | 金额 (元) | 备注
1 | 分部分项工程费 |  | ∑(分部分项工程量×综合单价） | 32461.38 | 见表10.2.2-16
1.1 | 其中 | 人工费+机械费 | ∑分部分项（定额人工费+定额机械费） | 5155.98
2 | 措施项目费 |  | （2.1+2.2） | 423.40
2.1 | 施工技术措施项目费 |  | ∑(技措项目工程量×综合单价） |  | 见表10.2.2-16
2.1.1 | 其中 | 人工费+机械费 | ∑技措项目（定额人工费+定额机械费）
2.2 | 施工组织措施项目费 |  | (1.1+2.1.1)×7.4% | 423.40 | 见表10.2.2-20
2.2.1 | 其中 | 安全文明施工基本费 | (1.1+2.1.1)×7.4% | 423.40 | 见表10.2.2-20
3 | 其他项目费 |  | （3.1+3.2+3.3+3.4） | 1723.20
3.1 | 暂列金额 |  | 3.1.1+3.1.2+3.1.3 | 1723.20 | 见表10.2.2-21
3.1.1 | 其中 | 标化工地增加费 | 按招标文件规定额度列计 |  | 见表10.2.2-22
3.1.2 |  | 优质工程增加费 | 按招标文件规定额度列计 |  | 见表10.2.2-22
3.1.3 |  | 其他暂列金额 | 按招标文件规定额度列计 | 1723.20 | 见表10.2.2-22
3.2 | 暂估价 |  | 3.2.1+3.2.2+3.2.3 |  | 见表10.2.2-21
3.2.1 | 其中 | 材料（工程设备）暂估价 | 按招标文件规定额度列计 (或计入综合单价) |  | 见表10.2.2-23
3.2.2 |  | 专业工程暂估价 | 按招标文件规定额度列计 |  | 见表10.2.2-24
3.2.3 |  | 专项技术措施暂估价 | 按招标文件规定额度列计 |  | 见表10.2.2-25
3.3 | 计日工 |  | ∑计日工(暂估数量×综合单价） |  | 见表10.2.2-21
3.4 | 施工总承包服务费 |  | 3.4.1+3.4.2 |  | 见表10.2.2-21
3.4.1 | 其中 | 专业发包工程管理费 | ∑专业发包工程（暂估金额×费率） |  | 见表10.2.2-27
3.4.2 |  | 甲供材料设备管理费 | 甲供材料暂估金额×费率+甲供设备暂估金额×费率 |  | 见表10.2.2-27
4 | 规费 |  | (1.1+2.1.1)×30.63% | 1579.28
5 | 税金 |  | (1+2+3+4)×9% | 3256.85
招标控制价合计 |  |  | 1+2+3+4+5 | 39444.00

## 0_15_表10_2_2-16 分部分项工程清单与计价表
【表10.2.2-16】
分部分项工程清单与计价表
单位(专业)工程名称:安装-景观照明ALjg8 | [5 empty] | 标段: |  |  | 第1页 共2页
序号 | 项目编码 | 项目名称 | 项目特征 | 计量 单位 | 工程量 | 金 额 (元) |  |  |  |  | 备注
[6 empty] | 综合单价 | 合价 | 其中
[8 empty] | 人工费 | 机械费 | 暂估价
|  | 景观电气 |  |  |  |  | 32461.38 | 4776.45 | 945.17
1 | 030404017017 | 配电箱 ALjg8 | 1.名称：ALjg8 2.规 格：400*600*300 3.基础形式、材质、规格：8#镀锌槽钢基础、落地安装 4.其他：设备进场前品牌需甲方认可后方可施工 | 台 | 1 | 4223.84 | 4223.84 | 405.37 | 94.23
2 | 030411001026 | 配管 | 1.名称：镀锌钢管 2.规格：SC32 3.配置形式：埋地敷设 | m | 60.46 | 19.41 | 1173.53 | 160.82
3 | 030411001027 | 配管 | 1.名称：镀锌钢管 2.规格：SC40 3.配置形式：埋地敷设 | m | 200.00 | 22.71 | 4542.00 | 666.00
4 | 030408001029 | 电力电缆 | 1.电缆名称：铜芯电力电缆 2.电缆规格：YJV-3*4 3.敷设方式、部位：管道敷设 | m | 68.46 | 16.39 | 1122.06 | 128.70 | 3.42
5 | 030408001030 | 电力电缆 | 1.电缆名称：铜芯电力电缆 2.电缆规格：WDZB1-YJY-5*6 3.敷设方式、部位：管道敷设 | m | 200.00 | 43.35 | 8670.00 | 376.00 | 10.00
6 | 030412007004 | 一般路灯 | 1.路灯名称：庭院灯 2.灯杆材质、规格：60W,LED,3000K,光束角120°，色容差不大于7,DC24V，H≤4000mm | 套 | 6 | 1337.01 | 8022.06 | 926.58 | 267.54
本页小计 | [6 empty] | 27753.49 | 2663.47 | 375.19
【表10.2.2-16】
分部分项工程清单与计价表
单位(专业)工程名称:安装-景观照明ALjg8 | [5 empty] | 标段: |  |  | 第2页 共2页
序号 | 项目编码 | 项目名称 | 项目特征 | 计量 单位 | 工程量 | 金 额 (元) |  |  |  |  | 备注
[6 empty] | 综合单价 | 合价 | 其中
[8 empty] | 人工费 | 机械费 | 暂估价
7 | 030409001008 | 接地极 | 1.名 称：接地极 2.材质：热镀锌角钢 3.规 格：50*50*5 | 根 | 9 | 164.25 | 1478.25 | 280.26 | 100.80
8 | 030409002008 | 接地母线 | 1.名 称：接地母线 2.材质：热镀锌扁钢 3.规 格：-40*4 | m | 23.00 | 39.21 | 901.83 | 544.87 | 23.00
9 | 040101002014 | 挖沟槽土方 | 1.人工挖沟槽、基坑土方 三类土深度在(m以内)2 2.挖掘机挖土 不装车三类土 | m3 | 92.48 | 6.86 | 634.41 | 293.16 | 204.38
10 | 040103001015 | 回填方 | 1.机械 填土夯实槽、坑 | m3 | 92.18 | 14.90 | 1373.48 | 842.53 | 220.31
11 | 040504001010 | 砌筑井300*200*1200 | 1.现浇混凝土模板 混凝土基础垫层木模 2.井 底板混凝土^非泵送商品混凝土 C25 3.井砌筑 砖砌矩形 4.砖墙 抹灰井壁 | 座 | 1 | 217.57 | 217.57 | 91.07 | 4.79
12 | 030414011008 | 接地装置 | 1.独立接地装置6根接地极以内 | 组 | 1 | 102.35 | 102.35 | 61.09 | 16.70
本页小计 | [6 empty] | 4707.89 | 2112.98 | 569.98
合计 | [6 empty] | 32461.38 | 4776.45 | 945.17

## 0_15_表10_2_2-16 施工技术措施项目清单与计
【表10.2.2-16】
施工技术措施项目清单与计价表
单位(专业)工程名称:安装-景观照明ALjg8 | [5 empty] | 标段: |  |  | 第1页 共1页
序号 | 项目编码 | 项目名称 | 项目特征 | 计量 单位 | 工程量 | 金 额 (元) |  |  |  |  | 备注
[6 empty] | 综合单价 | 合价 | 其中
[8 empty] | 人工费 | 机械费 | 暂估价
本页小计
合计

## 0_15_表10_2_2-20 施工组织(总价)措施项目
【表10.2.2-20】
施工组织（总价）措施项目清单与计价表
工程名称:景观照明ALjg8 |  |  | 标段: | 第1页 共1页
序号 | 项目编号 | 项目名称 | 计算基础 | 费率 (%) | 金额 (元) | 备注
1 | 031302001001 | 安全文明施工费 |  |  | 423.40
1.1 |  | 安全文明施工基本费 | 定额人工费+定额机械费 | 7.4 | 423.40
2 | Z03130200801 | 提前竣工增加费 | 定额人工费+定额机械费
3 | 031302004001 | 二次搬运费 | 定额人工费+定额机械费
4 | 031302005001 | 冬雨季施工增加费 | 定额人工费+定额机械费
5 |  | 其他施工组织措施费 | 按相关规定计算
合 计 |  |  |  |  | 423.40

## 0_15_表10_2_2-21 其他项目清单与计价汇总表
【表10.2.2-21】
其他项目清单与计价汇总表
工程名称:景观照明ALjg8 |  | 标段: | 第1页 共1页
序号 | 项 目 名 称 | 金额(元) | 备注
1 | 暂列金额 | 1723.20 | 明细详见表10.2.2-22
1.1 | 标化工地增加费 |  | 明细详见表10.2.2-22
1.2 | 优质工程增加费 |  | 明细详见表10.2.2-22
1.3 | 其他暂列金额 | 1723.20 | 明细详见表10.2.2-22
2 | 暂估价
2.1 | 材料（设备）暂估价 |  | 明细详见表10.2.2-23
2.2 | 专业工程暂估价 |  | 明细详见表10.2.2-24
2.3 | 专项技术措施暂估价 |  | 明细详见表10.2.2-25
3 | 计日工 |  | 明细详见表10.2.2-26
4 | 总承包服务费 |  | 明细详见表10.2.2-27
合 计 |  | 1723.20 | -

## 0_15_表10_2_2-31 主要材料和工程设备一览表
【表10.2.2-31】
主要材料和工程设备一览表
工程名称:景观照明ALjg8 |  |  |  | 标段: |  | 第1页 共1页
序号 | 名称、规格、型号 | 单位 | 数量 | 单价(元) | 合价（元） | 备注
1 | 热轧带肋钢筋HRB400综合 | t | 0.023 | 3195.00 | 73.49
2 | 混凝土实心砖240×115×53 MU10 | 千块 | 0.092 | 407.10 | 37.25
3 | 非泵送商品混凝土C25 | m3 | 0.030 | 341.00 | 10.33
4 | 非泵送商品混凝土C30 | m3 | 0.768 | 353.00 | 271.10
5 | 干混抹灰砂浆DP M20.0 | kg | 120.580 | 0.23 | 27.85
6 | 干混砌筑砂浆DM M7.5 | kg | 63.368 | 0.18 | 11.66
7 | 水 | m3 | 0.102 | 5.73 | 0.58
8 | 型钢综合 | kg | 16.800 | 3.20 | 53.83
9 | 庭院灯60W | 套 | 6.060 | 998.00 | 6047.88
10 | 接地母线-40*4 | m | 24.150 | 6.56 | 158.42
11 | 电力电缆YJV-3*4 | m | 69.145 | 13.60 | 940.16
12 | 电力电缆WDZB1-YJY-5*6 | m | 202.000 | 40.29 | 8137.97
13 | 镀锌钢管DN32 | m | 64.088 | 14.87 | 952.94
14 | 镀锌钢管DN40 | m | 212.000 | 17.12 | 3629.78
15 | 接地极50*50*5*2500 | 根 | 9.000 | 105.00 | 945.00
16 | 成套配电箱ALjg8 | 台 | 1.000 | 3479.00 | 3479.00

## 0_15_表10_2_2-32 主要机械台班一览表
【表10.2.2-32】
主要机械台班一览表
工程名称:景观照明ALjg8 |  |  |  | 标段: | 第1页 共1页
序号 | 机械名称、规格、型号 | 单位 | 数 量 | 单价(元) | 合价（元） | 备注
1 | 接地电阻测试仪 DET-3/2 | 台班 | 0.400 | 41.76 | 16.70
2 | 接地电阻测试仪 DET-3/2 | 台班 | 0.600 | 41.76 | 25.06
3 | 履带式推土机105kW | 台班 | 0.014 | 1029.68 | 14.52
4 | 履带式单斗液压挖掘机1m3 | 台班 | 0.164 | 1155.95 | 189.58
5 | 电动夯实机250N·m | 台班 | 7.356 | 29.99 | 220.61
6 | 汽车式起重机8t | 台班 | 0.258 | 779.52 | 200.80
7 | 载货汽车4t | 台班 | 0.053 | 490.77 | 26.06
8 | 载货汽车5t | 台班 | 0.011 | 509.34 | 5.60
9 | 机动翻斗车1t | 台班 | 0.016 | 232.86 | 3.77
10 | 汽车式高空作业车18m | 台班 | 0.135 | 655.15 | 88.45
11 | 干混砂浆罐式搅拌机20000L | 台班 | 0.004 | 211.41 | 0.87
12 | 钢筋调直机14mm | 台班 | 0.007 | 39.74 | 0.27
13 | 钢筋切断机40mm | 台班 | 0.007 | 46.85 | 0.32
14 | 钢筋弯曲机40mm | 台班 | 0.007 | 27.99 | 0.19
15 | 木工圆锯机500mm | 台班 | 0.000 | 30.08 | 0.01
16 | 交流弧焊机32kV·A | 台班 | 0.002 | 102.85 | 0.15
17 | 交流弧焊机32kV·A | 台班 | 0.102 | 102.85 | 10.53
18 | 直流弧焊机32kW | 台班 | 0.006 | 106.95 | 0.65
19 | 电焊条烘干箱45×35×45cm3 | 台班 | 0.011 | 9.73 | 0.11
20 | 混凝土振捣器平板式 | 台班 | 0.002 | 13.13 | 0.03
21 | 弧焊机 综合 | 台班 | 2.119 | 66.69 | 141.30

## 0_16_表10_2_2-13 【不含单列】单位(专业)
【表10.2.2-13】
单位（专业）工程招标控制价费用表
工程名称:安装-景观照明ALjg9 |  |  | 标段: | 第1页 共1页
序号 | 费用名称 |  | 计算公式 | 金额 (元) | 备注
1 | 分部分项工程费 |  | ∑(分部分项工程量×综合单价） | 81437.63 | 见表10.2.2-16
1.1 | 其中 | 人工费+机械费 | ∑分部分项（定额人工费+定额机械费） | 13305.64
2 | 措施项目费 |  | （2.1+2.2） | 1092.61
2.1 | 施工技术措施项目费 |  | ∑(技措项目工程量×综合单价） |  | 见表10.2.2-16
2.1.1 | 其中 | 人工费+机械费 | ∑技措项目（定额人工费+定额机械费）
2.2 | 施工组织措施项目费 |  | (1.1+2.1.1)×7.4% | 1092.61 | 见表10.2.2-20
2.2.1 | 其中 | 安全文明施工基本费 | (1.1+2.1.1)×7.4% | 1092.61 | 见表10.2.2-20
3 | 其他项目费 |  | （3.1+3.2+3.3+3.4） | 4330.29
3.1 | 暂列金额 |  | 3.1.1+3.1.2+3.1.3 | 4330.29 | 见表10.2.2-21
3.1.1 | 其中 | 标化工地增加费 | 按招标文件规定额度列计 |  | 见表10.2.2-22
3.1.2 |  | 优质工程增加费 | 按招标文件规定额度列计 |  | 见表10.2.2-22
3.1.3 |  | 其他暂列金额 | 按招标文件规定额度列计 | 4330.29 | 见表10.2.2-22
3.2 | 暂估价 |  | 3.2.1+3.2.2+3.2.3 |  | 见表10.2.2-21
3.2.1 | 其中 | 材料（工程设备）暂估价 | 按招标文件规定额度列计 (或计入综合单价) |  | 见表10.2.2-23
3.2.2 |  | 专业工程暂估价 | 按招标文件规定额度列计 |  | 见表10.2.2-24
3.2.3 |  | 专项技术措施暂估价 | 按招标文件规定额度列计 |  | 见表10.2.2-25
3.3 | 计日工 |  | ∑计日工(暂估数量×综合单价） |  | 见表10.2.2-21
3.4 | 施工总承包服务费 |  | 3.4.1+3.4.2 |  | 见表10.2.2-21
3.4.1 | 其中 | 专业发包工程管理费 | ∑专业发包工程（暂估金额×费率） |  | 见表10.2.2-27
3.4.2 |  | 甲供材料设备管理费 | 甲供材料暂估金额×费率+甲供设备暂估金额×费率 |  | 见表10.2.2-27
4 | 规费 |  | (1.1+2.1.1)×30.63% | 4075.52
5 | 税金 |  | (1+2+3+4)×9% | 8184.24
招标控制价合计 |  |  | 1+2+3+4+5 | 99120.00

## 0_16_表10_2_2-16 分部分项工程清单与计价表
【表10.2.2-16】
分部分项工程清单与计价表
单位(专业)工程名称:安装-景观照明ALjg9 | [5 empty] | 标段: |  |  | 第1页 共2页
序号 | 项目编码 | 项目名称 | 项目特征 | 计量 单位 | 工程量 | 金 额 (元) |  |  |  |  | 备注
[6 empty] | 综合单价 | 合价 | 其中
[8 empty] | 人工费 | 机械费 | 暂估价
|  | 景观电气 |  |  |  |  | 81437.63 | 12071.38 | 2693.56
1 | 030404017018 | 配电箱 ALjg9 | 1.名称：ALjg9 2.规 格：400*600*300 3.基础形式、材质、规格：8#镀锌槽钢基础、落地安装 4.其他：设备进场前品牌需甲方认可后方可施工 | 台 | 1 | 4337.84 | 4337.84 | 405.37 | 94.23
2 | 030411001028 | 配管 | 1.名称：镀锌钢管 2.规格：SC32 3.配置形式：埋地敷设 | m | 332.65 | 19.41 | 6456.74 | 884.85
3 | 030411001029 | 配管 | 1.名称：镀锌钢管 2.规格：SC40 3.配置形式：埋地敷设 | m | 200.00 | 22.71 | 4542.00 | 666.00
4 | 030408001031 | 电力电缆 | 1.电缆名称：铜芯电力电缆 2.电缆规格：YJV-3*4 3.敷设方式、部位：管道敷设 | m | 364.65 | 16.39 | 5976.61 | 685.54 | 18.23
5 | 030408001032 | 电力电缆 | 1.电缆名称：铜芯电力电缆 2.电缆规格：WDZB1-YJY-5*6 3.敷设方式、部位：管道敷设 | m | 200.00 | 43.35 | 8670.00 | 376.00 | 10.00
6 | 030412007005 | 一般路灯 | 1.路灯名称：庭院灯 2.灯杆材质、规格：60W,LED,3000K,光束角120°，色容差不大于7,DC24V，H≤4000mm | 套 | 30 | 1337.01 | 40110.30 | 4632.90 | 1337.70
本页小计 | [6 empty] | 70093.49 | 7650.66 | 1460.16
【表10.2.2-16】
分部分项工程清单与计价表
单位(专业)工程名称:安装-景观照明ALjg9 | [5 empty] | 标段: |  |  | 第2页 共2页
序号 | 项目编码 | 项目名称 | 项目特征 | 计量 单位 | 工程量 | 金 额 (元) |  |  |  |  | 备注
[6 empty] | 综合单价 | 合价 | 其中
[8 empty] | 人工费 | 机械费 | 暂估价
7 | 030409001009 | 接地极 | 1.名 称：接地极 2.材质：热镀锌角钢 3.规 格：50*50*5 | 根 | 33 | 164.25 | 5420.25 | 1027.62 | 369.60
8 | 030409002009 | 接地母线 | 1.名 称：接地母线 2.材质：热镀锌扁钢 3.规 格：-40*4 | m | 47.00 | 39.21 | 1842.87 | 1113.43 | 47.00
9 | 040101002015 | 挖沟槽土方 | 1.人工挖沟槽、基坑土方 三类土深度在(m以内)2 2.挖掘机挖土 不装车三类土 | m3 | 173.05 | 6.86 | 1187.12 | 548.57 | 382.44
10 | 040103001016 | 回填方 | 1.机械 填土夯实槽、坑 | m3 | 172.75 | 14.90 | 2573.98 | 1578.94 | 412.87
11 | 040504001011 | 砌筑井300*200*1200 | 1.现浇混凝土模板 混凝土基础垫层木模 2.井 底板混凝土^非泵送商品混凝土 C25 3.井砌筑 砖砌矩形 4.砖墙 抹灰井壁 | 座 | 1 | 217.57 | 217.57 | 91.07 | 4.79
12 | 030414011009 | 接地装置 | 1.独立接地装置6根接地极以内 | 组 | 1 | 102.35 | 102.35 | 61.09 | 16.70
本页小计 | [6 empty] | 11344.14 | 4420.72 | 1233.40
合计 | [6 empty] | 81437.63 | 12071.38 | 2693.56

## 0_16_表10_2_2-16 施工技术措施项目清单与计
【表10.2.2-16】
施工技术措施项目清单与计价表
单位(专业)工程名称:安装-景观照明ALjg9 | [5 empty] | 标段: |  |  | 第1页 共1页
序号 | 项目编码 | 项目名称 | 项目特征 | 计量 单位 | 工程量 | 金 额 (元) |  |  |  |  | 备注
[6 empty] | 综合单价 | 合价 | 其中
[8 empty] | 人工费 | 机械费 | 暂估价
本页小计
合计

## 0_16_表10_2_2-20 施工组织(总价)措施项目
【表10.2.2-20】
施工组织（总价）措施项目清单与计价表
工程名称:景观照明ALjg9 |  |  | 标段: | 第1页 共1页
序号 | 项目编号 | 项目名称 | 计算基础 | 费率 (%) | 金额 (元) | 备注
1 | 031302001001 | 安全文明施工费 |  |  | 1092.61
1.1 |  | 安全文明施工基本费 | 定额人工费+定额机械费 | 7.4 | 1092.61
2 | Z03130200801 | 提前竣工增加费 | 定额人工费+定额机械费
3 | 031302004001 | 二次搬运费 | 定额人工费+定额机械费
4 | 031302005001 | 冬雨季施工增加费 | 定额人工费+定额机械费
5 |  | 其他施工组织措施费 | 按相关规定计算
合 计 |  |  |  |  | 1092.61

## 0_16_表10_2_2-21 其他项目清单与计价汇总表
【表10.2.2-21】
其他项目清单与计价汇总表
工程名称:景观照明ALjg9 |  | 标段: | 第1页 共1页
序号 | 项 目 名 称 | 金额(元) | 备注
1 | 暂列金额 | 4330.29 | 明细详见表10.2.2-22
1.1 | 标化工地增加费 |  | 明细详见表10.2.2-22
1.2 | 优质工程增加费 |  | 明细详见表10.2.2-22
1.3 | 其他暂列金额 | 4330.29 | 明细详见表10.2.2-22
2 | 暂估价
2.1 | 材料（设备）暂估价 |  | 明细详见表10.2.2-23
2.2 | 专业工程暂估价 |  | 明细详见表10.2.2-24
2.3 | 专项技术措施暂估价 |  | 明细详见表10.2.2-25
3 | 计日工 |  | 明细详见表10.2.2-26
4 | 总承包服务费 |  | 明细详见表10.2.2-27
合 计 |  | 4330.29 | -

## 0_16_表10_2_2-31 主要材料和工程设备一览表
【表10.2.2-31】
主要材料和工程设备一览表
工程名称:景观照明ALjg9 |  |  |  | 标段: |  | 第1页 共1页
序号 | 名称、规格、型号 | 单位 | 数量 | 单价(元) | 合价（元） | 备注
1 | 热轧带肋钢筋HRB400综合 | t | 0.115 | 3195.00 | 368.06
2 | 混凝土实心砖240×115×53 MU10 | 千块 | 0.092 | 407.10 | 37.25
3 | 非泵送商品混凝土C25 | m3 | 0.030 | 341.00 | 10.33
4 | 非泵送商品混凝土C30 | m3 | 3.840 | 353.00 | 1355.52
5 | 干混抹灰砂浆DP M20.0 | kg | 120.580 | 0.23 | 27.85
6 | 干混砌筑砂浆DM M7.5 | kg | 63.368 | 0.18 | 11.66
7 | 水 | m3 | 0.102 | 5.73 | 0.58
8 | 型钢综合 | kg | 16.800 | 3.20 | 53.83
9 | 庭院灯60W | 套 | 30.300 | 998.00 | 30239.40
10 | 接地母线-40*4 | m | 49.350 | 6.56 | 323.74
11 | 电力电缆YJV-3*4 | m | 368.297 | 13.60 | 5007.73
12 | 电力电缆WDZB1-YJY-5*6 | m | 202.000 | 40.29 | 8137.97
13 | 镀锌钢管DN32 | m | 352.609 | 14.87 | 5243.05
14 | 镀锌钢管DN40 | m | 212.000 | 17.12 | 3629.78
15 | 接地极50*50*5*2500 | 根 | 33.000 | 105.00 | 3465.00
16 | 成套配电箱ALjg9 | 台 | 1.000 | 3593.00 | 3593.00

## 0_16_表10_2_2-32 主要机械台班一览表
【表10.2.2-32】
主要机械台班一览表
工程名称:景观照明ALjg9 |  |  |  | 标段: | 第1页 共1页
序号 | 机械名称、规格、型号 | 单位 | 数 量 | 单价(元) | 合价（元） | 备注
1 | 接地电阻测试仪 DET-3/2 | 台班 | 0.400 | 41.76 | 16.70
2 | 接地电阻测试仪 DET-3/2 | 台班 | 3.000 | 41.76 | 125.28
3 | 履带式推土机105kW | 台班 | 0.027 | 1029.68 | 27.29
4 | 履带式单斗液压挖掘机1m3 | 台班 | 0.307 | 1155.95 | 354.65
5 | 电动夯实机250N·m | 台班 | 13.786 | 29.99 | 413.43
6 | 汽车式起重机8t | 台班 | 0.989 | 779.52 | 771.02
7 | 载货汽车4t | 台班 | 0.065 | 490.77 | 32.10
8 | 载货汽车5t | 台班 | 0.023 | 509.34 | 11.66
9 | 机动翻斗车1t | 台班 | 0.016 | 232.86 | 3.77
10 | 汽车式高空作业车18m | 台班 | 0.675 | 655.15 | 442.23
11 | 干混砂浆罐式搅拌机20000L | 台班 | 0.004 | 211.41 | 0.87
12 | 钢筋调直机14mm | 台班 | 0.035 | 39.74 | 1.38
13 | 钢筋切断机40mm | 台班 | 0.035 | 46.85 | 1.62
14 | 钢筋弯曲机40mm | 台班 | 0.035 | 27.99 | 0.97
15 | 木工圆锯机500mm | 台班 | 0.000 | 30.08 | 0.01
16 | 交流弧焊机32kV·A | 台班 | 0.008 | 102.85 | 0.79
17 | 交流弧焊机32kV·A | 台班 | 0.512 | 102.85 | 52.64
18 | 直流弧焊机32kW | 台班 | 0.031 | 106.95 | 3.28
19 | 电焊条烘干箱45×35×45cm3 | 台班 | 0.057 | 9.73 | 0.55
20 | 混凝土振捣器平板式 | 台班 | 0.002 | 13.13 | 0.03
21 | 弧焊机 综合 | 台班 | 6.511 | 66.69 | 434.20