## 表10_2_2-4 招标控制价扉页
【表10.2.2-4】
| 黄泽镇溪北村比亚迪（万亩千亿产业园）电力专线道路沟渠等设施修复工程 |  |  |  | 工程
预算终稿价
招标控制价 | (小写): | 480414.00元
| (大写): | 肆拾捌万零肆佰壹拾肆元整
招 标 人: |  |  | 造价咨询人:
| (单位盖章) |  |  | (单位资质专用章)
法定代表人 或其授权人: |  |  | 法定代表人 或其授权人:
| (签字或盖章) |  |  | (签字或盖章)
编 制 人: |  |  | 复 核 人:
| (造价工程师签字盖专用章) |  |  | (造价工程师签字盖专用章)
编制时间: |  |  | 复核时间:

## 表10_2_2-12 招标控制价费用表
【表10.2.2-12】
招标控制价费用表
工程名称:黄泽镇溪北村比亚迪（万亩千亿产业园）电力专线道路沟渠等设施修复工程 |  |  |  |  | 第1页 共1页
序号 | 工程名称 | 金额(元) | 其中：（元） |  |  |  | 备注
|  |  | 暂估价 | 安全文明 施工基本费 | 规费 | 税金
1 | 单项工程 | 480414.00 |  | 9273.32 | 19514.57 | 39667.20
1.1 | 市政工程 | 480414.00 |  | 9273.32 | 19514.57 | 39667.20
合计 |  | 480414 |  | 9273.32 | 19514.57 | 39667.20

## 0_1_表10_2_2-13 【含单列】单位(专业)工程
【表10.2.2-13】
单位（专业）工程招标控制价费用表
工程名称:单项工程-市政工程 |  |  | 标段: | 第1页 共1页
序号 | 费用名称 |  | 计算公式 | 金额 (元) | 备注
1 | 分部分项工程费 |  | ∑(分部分项工程量×综合单价） | 334494.95 | 见表10.2.2-16
1.1 | 其中 | 人工费+机械费 | ∑分部分项（定额人工费+定额机械费） | 76880.13
2 | 措施项目费 |  | （2.1+2.2） | 63860.26
2.1 | 施工技术措施项目费 |  | ∑(技措项目工程量×综合单价） | 52828.03 | 见表10.2.2-16
2.1.1 | 其中 | 人工费+机械费 | ∑技措项目（定额人工费+定额机械费） | 27197.56
2.2 | 施工组织措施项目费 |  | (1.1+2.1.1)×10.6% | 11032.23 | 见表10.2.2-20
2.2.1 | 其中 | 安全文明施工基本费 | (1.1+2.1.1)×8.91% | 9273.32 | 见表10.2.2-20
3 | 其他项目费 |  | （3.1+3.2+3.3+3.4） | 22876.86
3.1 | 暂列金额 |  | 3.1.1+3.1.2+3.1.3 | 22876.86 | 见表10.2.2-21
3.1.1 | 其中 | 标化工地增加费 | 按招标文件规定额度列计 |  | 见表10.2.2-22
3.1.2 |  | 优质工程增加费 | 按招标文件规定额度列计 |  | 见表10.2.2-22
3.1.3 |  | 其他暂列金额 | 按招标文件规定额度列计 | 22876.86 | 见表10.2.2-22
3.2 | 暂估价 |  | 3.2.1+3.2.2+3.2.3 |  | 见表10.2.2-21
3.2.1 | 其中 | 材料（工程设备）暂估价 | 按招标文件规定额度列计 (或计入综合单价) |  | 见表10.2.2-23
3.2.2 |  | 专业工程暂估价 | 按招标文件规定额度列计 |  | 见表10.2.2-24
3.2.3 |  | 专项技术措施暂估价 | 按招标文件规定额度列计 |  | 见表10.2.2-25
3.3 | 计日工 |  | ∑计日工(暂估数量×综合单价） |  | 见表10.2.2-21
3.4 | 施工总承包服务费 |  | 3.4.1+3.4.2 |  | 见表10.2.2-21
3.4.1 | 其中 | 专业发包工程管理费 | ∑专业发包工程（暂估金额×费率） |  | 见表10.2.2-27
3.4.2 |  | 甲供材料设备管理费 | 甲供材料暂估金额×费率+甲供设备暂估金额×费率 |  | 见表10.2.2-27
4 | 规费 |  | (1.1+2.1.1)×18.75% | 19514.57
5 | 单列费用 |  | 单列费用
6 | 税金 |  | (1+2+3+4+计税不计费+计税不计费不下浮)×9% | 39667.20
7 | 下浮 |  | (1+2+3+4+5+6-不计税不计费不下浮-计税不计费不下浮-暂估材料)×0%
其中 | 甲供费（不计入造价） |  | 甲供材料费+甲供主材费+甲供设备费
招标控制价合计 |  |  | 1+2+3+4+5+6-7 | 480414.00

## 0_1_表10_2_2-16 分部分项工程清单与计价表
【表10.2.2-16】
分部分项工程清单与计价表
单位(专业)工程名称:单项工程-市政工程 | [5 empty] | 标段: |  |  | 第1页 共6页
序号 | 项目编码 | 项目名称 | 项目特征 | 计量 单位 | 工程量 | 金 额 (元) |  |  |  |  | 备注
[6 empty] | 综合单价 | 合价 | 其中
[8 empty] | 人工费 | 机械费 | 暂估价
|  | 节点1 |  |  |  |  | 108370.37 | 27568.20 | 11757.62
1 | 041001004001 | 铣刨路面 | 铣刨既有沥青路面，厚度：3cm | m2 | 230.00 | 5.49 | 1262.70 | 82.80 | 940.70
2 | 041001001001 | 拆除路面 | 1.破碎并挖除原有水泥混凝土板块，厚度：20cm 2.破碎废料外运，运距：运至甲方指定地点 | m2 | 230.00 | 33.81 | 7776.30 | 453.10 | 5940.90
3 | 041001007001 | 拆除砖石结构 | 1.拆除老挡墙 2.挖掘机挖石渣，外运距：运至甲方指定地点 | m3 | 104.00 | 186.03 | 19347.12 | 12529.92 | 3091.92
4 | 040203007001 | 水泥混凝土 | 1.C30混凝土板块修补厚度20cm，表面刻防滑槽 2.浇筑完毕后养护，并及时切缝，切缝深度4mm 3.缩缝采用塑料油膏填缝4mm深 | m2 | 230.00 | 92.06 | 21173.80 | 1968.80 | 646.30
5 | 040901001001 | 现浇构件钢筋 | 纵向施工缝拉杆螺纹钢，直径16mm | t | 0.085 | 15388.51 | 1308.02 | 339.07 | 36.45
6 | 040202013001 | 山皮石 | 基层60cm碎石土混合料换填 | m2 | 230.00 | 45.70 | 10511.00 | 480.70 | 742.90
本页小计 | [6 empty] | 61378.94 | 15854.39 | 11399.17
【表10.2.2-16】
分部分项工程清单与计价表
单位(专业)工程名称:单项工程-市政工程 | [5 empty] | 标段: |  |  | 第2页 共6页
序号 | 项目编码 | 项目名称 | 项目特征 | 计量 单位 | 工程量 | 金 额 (元) |  |  |  |  | 备注
[6 empty] | 综合单价 | 合价 | 其中
[8 empty] | 人工费 | 机械费 | 暂估价
7 | 010403004001 | 石挡土墙 | 1.M10浆砌块石挡墙，表面M10水泥砂浆勾凸缝 2.挡墙分段处设伸缩缝，缝内填塞沥青麻丝，深度不少于0.15m 3.挡墙背后排水采用三维复合排水网 4.挡墙泄水孔双向布置，间距2m，砂砾反滤层 5.浆砌块石面勾凸缝^干混砌筑砂浆 DM M10.0 | m3 | 104.00 | 443.47 | 46120.88 | 11663.60 | 356.72
8 | 040303016001 | 混凝土挡墙压顶 | 挡墙压顶10cm厚现浇C25混凝土 | m3 | 2.30 | 378.50 | 870.55 | 50.21 | 1.73
|  | 节点2 |  |  |  |  | 5173.98 | 421.68 | 1135.26
9 | 041001001002 | 拆除路面 | 1.破碎并挖除原有水泥混凝土板块，厚度：18cm 2.破碎废料外运，运距：运至甲方指定地点 | m2 | 42.00 | 30.63 | 1286.46 | 76.44 | 981.54
10 | 040202011002 | 碎石 | 5cm厚碎石垫层 | m2 | 42.00 | 12.29 | 516.18 | 38.22 | 39.48
11 | 040203007002 | 水泥混凝土 | 18cm厚C30混凝土块修补并养护，表面刻防滑槽 | m2 | 42.00 | 80.27 | 3371.34 | 307.02 | 114.24
|  | 节点3 |  |  |  |  | 3961.13 | 670.49 | 136.04
12 | 040501001001 | 混凝土管 | DN500承插式钢筋混凝土圆管涵敷设 | m | 10.00 | 135.40 | 1354.00 | 186.20 | 31.60
13 | 040305001001 | 垫层 | 20cm厚碎石垫层 | m3 | 2.00 | 278.81 | 557.62 | 125.70 | 4.44
本页小计 | [6 empty] | 54077.03 | 12447.39 | 1529.75
【表10.2.2-16】
分部分项工程清单与计价表
单位(专业)工程名称:单项工程-市政工程 | [5 empty] | 标段: |  |  | 第3页 共6页
序号 | 项目编码 | 项目名称 | 项目特征 | 计量 单位 | 工程量 | 金 额 (元) |  |  |  |  | 备注
[6 empty] | 综合单价 | 合价 | 其中
[8 empty] | 人工费 | 机械费 | 暂估价
14 | 040303002001 | 混凝土基础 | C25混凝土平基 | m3 | 1.52 | 417.14 | 634.05 | 78.01 | 1.28
15 | 040303002001 | 混凝土包管 | C25混凝土混凝土外包加固 | m3 | 2.34 | 419.65 | 981.98 | 108.79 | 1.38
16 | 04B001 | 边沟疏通 | 1.边沟疏通 | m | 20.00 | 5.00 | 100.00
17 | 040101002001 | 挖沟槽土方 | 管涵挖沟槽土方 | m3 | 26.40 | 3.03 | 79.99 | 10.56 | 55.18
18 | 040103001001 | 回填方 | 管涵土方回填并夯实，管顶覆土厚度不少于0.7m | m3 | 17.64 | 14.37 | 253.49 | 161.23 | 42.16
|  | 节点4 |  |  |  |  | 76554.00 | 6690.00 | 16266.00
19 | 041001001003 | 拆除路面 | 1.破碎并挖除原有水泥混凝土板块，厚度：18cm 2.破碎废料外运，运距：运至甲方指定地点 | m2 | 600.00 | 30.63 | 18378.00 | 1092.00 | 14022.00
20 | 040202011003 | 碎石 | 5cm厚碎石垫层 | m2 | 600.00 | 12.29 | 7374.00 | 546.00 | 564.00
21 | 040203007003 | 水泥混凝土 | 1.18cm厚C30混凝土块修补并养护，表面刻防滑槽 2.浇筑完毕后养护，并及时切缝，切缝深度4mm 3.缩缝采用塑料油膏填缝4mm深 | m2 | 600.00 | 84.67 | 50802.00 | 5052.00 | 1680.00
|  | 节点5 |  |  |  |  | 9314.07 | 813.95 | 1979.03
本页小计 | [6 empty] | 78603.51 | 7048.59 | 16366.00
【表10.2.2-16】
分部分项工程清单与计价表
单位(专业)工程名称:单项工程-市政工程 | [5 empty] | 标段: |  |  | 第4页 共6页
序号 | 项目编码 | 项目名称 | 项目特征 | 计量 单位 | 工程量 | 金 额 (元) |  |  |  |  | 备注
[6 empty] | 综合单价 | 合价 | 其中
[8 empty] | 人工费 | 机械费 | 暂估价
22 | 041001001004 | 拆除路面 | 1.破碎并挖除原有水泥混凝土板块，厚度：18cm 2.破碎废料外运，运距：运至甲方指定地点 | m2 | 73.00 | 30.63 | 2235.99 | 132.86 | 1706.01
23 | 040202011004 | 碎石 | 5cm厚碎石垫层 | m2 | 73.00 | 12.29 | 897.17 | 66.43 | 68.62
24 | 040203007004 | 水泥混凝土 | 18cm厚C30混凝土块修补并养护，表面刻防滑槽 | m2 | 73.00 | 84.67 | 6180.91 | 614.66 | 204.40
|  | 节点6 |  |  |  |  | 86631.60 | 13802.86 | 1555.84
25 | 040305004001 | 砖砌体护坡 | 1.采用MU15混凝土空心砖300*190*190，M10水泥砂浆砌筑护坡 2.抹面水泥砂浆1：2 | m3 | 8.28 | 563.18 | 4663.13 | 1174.19 | 203.19
26 | 040202011005 | 碎石 | 5cm厚碎石路面 | m2 | 820.00 | 12.29 | 10077.80 | 746.20 | 770.80
27 | 040501001002 | 混凝土管 | DN500承插式钢筋混凝土圆管涵敷设 | m | 24.00 | 135.40 | 3249.60 | 446.88 | 75.84
28 | 040303002002 | 混凝土基础 | C25混凝土平基 | m3 | 3.65 | 416.90 | 1521.69 | 187.21 | 3.07
29 | 040303002002 | 混凝土包管 | C25混凝土混凝土外包加固 | m3 | 5.62 | 419.65 | 2358.43 | 261.27 | 3.32
30 | 040305001002 | 垫层 | 20cm厚碎石垫层 | m3 | 4.60 | 278.81 | 1282.53 | 289.11 | 10.21
31 | 040101002002 | 挖沟槽土方 | 管涵挖沟槽土方 | m3 | 63.36 | 3.03 | 191.98 | 25.34 | 132.42
32 | 040103001002 | 回填方 | 管涵土方回填并夯实，管顶覆土厚度不少于0.7m | m3 | 42.34 | 14.37 | 608.43 | 386.99 | 101.19
本页小计 | [6 empty] | 33267.66 | 4331.14 | 3279.07
【表10.2.2-16】
分部分项工程清单与计价表
单位(专业)工程名称:单项工程-市政工程 | [5 empty] | 标段: |  |  | 第5页 共6页
序号 | 项目编码 | 项目名称 | 项目特征 | 计量 单位 | 工程量 | 金 额 (元) |  |  |  |  | 备注
[6 empty] | 综合单价 | 合价 | 其中
[8 empty] | 人工费 | 机械费 | 暂估价
33 | 040201022001 | 排水沟、截水沟 | C25混凝土A类U型边沟 | m | 27.00 | 36.93 | 997.11 | 105.30 | 1.62
34 | 040201022002 | 排水沟、截水沟 | C25混凝土B类U型边沟 | m | 44.00 | 103.11 | 4536.84 | 495.00 | 7.48
35 | 040201022003 | 排水沟、截水沟 | C25混凝土C类U型边沟 | m | 62.00 | 132.53 | 8216.86 | 918.84 | 13.02
36 | 040201022004 | 排水沟、截水沟 | C25混凝土D类U型边沟 | m | 162.00 | 99.09 | 16052.58 | 1762.56 | 25.92
37 | 040201022005 | 排水沟、截水沟 | C25混凝土A类边沟墙 | m | 110.00 | 41.79 | 4596.90 | 542.30 | 6.60
38 | 040201022006 | 排水沟、截水沟 | C25混凝土B类边沟墙 | m | 10.00 | 91.96 | 919.60 | 108.60 | 1.30
39 | 040504002001 | 混凝土井 | 1.C25混凝土底板 2.C25混凝土井身 3.铸铁井盖安装（成品购买） | 座 | 1 | 2903.03 | 2903.03 | 286.16 | 7.12
40 | 040901001004 | 现浇构件钢筋 | 集水井墙配螺纹钢双向配筋，直径10mm，间距150mm | t | 0.100 | 4250.33 | 425.03 | 80.22 | 2.78
41 | 040305001003 | 消能石 | M10浆砌块石消能石 | m3 | 1.40 | 381.67 | 534.34 | 129.79 | 10.74
42 | 010403004001 | 石挡土墙 | 1.M10浆砌块石挡墙，表面M10水泥砂浆勾凸缝 2.挡墙分段处设伸缩缝，缝内填塞沥青麻丝，深度不少于0.15m 3.挡墙背后排水采用三维复合排水网 4.挡墙泄水孔双向布置，间距2m，砂砾反滤层 5.浆砌块石面勾凸缝^干混砌筑砂浆 DM M10.0 | m3 | 52.00 | 443.47 | 23060.44 | 5831.80 | 178.36
本页小计 | [6 empty] | 62242.73 | 10260.57 | 254.94
【表10.2.2-16】
分部分项工程清单与计价表
单位(专业)工程名称:单项工程-市政工程 | [5 empty] | 标段: |  |  | 第6页 共6页
序号 | 项目编码 | 项目名称 | 项目特征 | 计量 单位 | 工程量 | 金 额 (元) |  |  |  |  | 备注
[6 empty] | 综合单价 | 合价 | 其中
[8 empty] | 人工费 | 机械费 | 暂估价
43 | 040303016001 | 混凝土挡墙压顶 | 挡墙压顶10cm厚现浇C25混凝土 | m3 | 1.15 | 378.50 | 435.28 | 25.10 | 0.86
|  | 节点7 |  |  |  |  | 30479.20 | 2256.80 | 2331.20
44 | 040202011006 | 碎石 | 5cm厚碎石路面 | m2 | 2480.00 | 12.29 | 30479.20 | 2256.80 | 2331.20
|  | 节点8 |  |  |  |  | 14010.60 | 1037.40 | 1071.60
45 | 040202011007 | 碎石 | 5cm厚碎石路面 | m2 | 1140.00 | 12.29 | 14010.60 | 1037.40 | 1071.60
本页小计 | [6 empty] | 44925.08 | 3319.30 | 3403.66
合计 | [6 empty] | 334494.95 | 53261.38 | 36232.59

## 0_1_表10_2_2-16 施工技术措施项目清单与计价
【表10.2.2-16】
施工技术措施项目清单与计价表
单位(专业)工程名称:单项工程-市政工程 | [5 empty] | 标段: |  |  | 第1页 共1页
序号 | 项目编码 | 项目名称 | 项目特征 | 计量 单位 | 工程量 | 金 额 (元) |  |  |  |  | 备注
[6 empty] | 综合单价 | 合价 | 其中
[8 empty] | 人工费 | 机械费 | 暂估价
|  | [请输入分部名称] |  |  |  |  | 52828.03 | 24567.19 | 6160.12
1 | 041102037001 | 其他现浇构件模板 | 混凝土面层模板 | m2 | 101.40 | 67.24 | 6818.14 | 3844.07 | 335.63
2 | 041102018001 | 压顶模板 | 挡墙压顶模板 | m2 | 19.60 | 51.97 | 1018.61 | 342.61 | 20.78
3 | 041102031001 | 管（渠）道平基模板 | 1.钢筋混凝土管道平基模板 2.钢筋混凝土管道外包模板 | m2 | 61.20 | 50.94 | 3117.53 | 1489.61 | 132.19
4 | 041102037002 | 其他现浇构件模板 | 边沟模板 | m2 | 685.60 | 44.55 | 30543.48 | 17064.58 | 1549.46
5 | 041102002001 | 基础模板 | 集水井底板模板 | m2 | 1.89 | 55.40 | 104.71 | 45.51 | 8.96
6 | 041102037003 | 其他现浇构件模板 | 井壁模板 | m2 | 9.20 | 53.31 | 490.45 | 202.40 | 21.71
7 | 041101005001 | 井字架 | 集水井井字架 | 座 | 1 | 105.03 | 105.03 | 80.91
8 | 04B001 | 施工围挡 | 施工围挡 5cm厚夹心彩钢板围挡 | m2 | 75.00 | 38.11 | 2858.25 | 454.50 | 606.00
9 | 041106001001 | 大型机械设备进出场及安拆 | 1.履带式挖掘机1m3以内 2.压路机 | 台·次 | 1 | 7771.83 | 7771.83 | 1043.00 | 3485.39
本页小计 | [6 empty] | 52828.03 | 24567.19 | 6160.12
合计 | [6 empty] | 52828.03 | 24567.19 | 6160.12

## 0_1_表10_2_2-20 施工组织(总价)措施项目清
【表10.2.2-20】
施工组织（总价）措施项目清单与计价表
工程名称:市政工程 |  |  | 标段: | 第1页 共1页
序号 | 项目编号 | 项目名称 | 计算基础 | 费率 (%) | 金额 (元) | 备注
1 | 041109001001 | 安全文明施工费 |  |  | 9273.32
1.1 |  | 安全文明施工基本费 | 定额人工费+定额机械费 | 8.91 | 9273.32
2 | Z04110900801 | 提前竣工增加费 | 定额人工费+定额机械费
3 | 041109003001 | 二次搬运费 | 定额人工费+定额机械费
4 | 041109004001 | 冬雨季施工增加费 | 定额人工费+定额机械费
5 | 041109005001 | 行车、行人干扰增加费 | 定额人工费+定额机械费 | 1.69 | 1758.91
6 |  | 其他施工组织措施费 | 按相关规定计算
合 计 |  |  |  |  | 11032.23

## 0_1_表10_2_2-21 其他项目清单与计价汇总表
【表10.2.2-21】
其他项目清单与计价汇总表
工程名称:市政工程 |  | 标段: | 第1页 共1页
序号 | 项 目 名 称 | 金额(元) | 备注
1 | 暂列金额 | 22876.86 | 明细详见表10.2.2-22
1.1 | 标化工地增加费 |  | 明细详见表10.2.2-22
1.2 | 优质工程增加费 |  | 明细详见表10.2.2-22
1.3 | 其他暂列金额 | 22876.86 | 明细详见表10.2.2-22
2 | 暂估价
2.1 | 材料（设备）暂估价 |  | 明细详见表10.2.2-23
2.2 | 专业工程暂估价 |  | 明细详见表10.2.2-24
2.3 | 专项技术措施暂估价 |  | 明细详见表10.2.2-25
3 | 计日工 |  | 明细详见表10.2.2-26
4 | 总承包服务费 |  | 明细详见表10.2.2-27
合 计 |  | 22876.86 | -

## 0_1_表10_2_2-29 主要工日一览表
【表10.2.2-29】
主要工日一览表
工程名称:市政工程 |  |  | 标段: |  | 第1页 共1页
序号 | 工日名称（类别） | 单位 | 数 量 | 单价(元) | 合价（元） | 备注
1 | 一类人工 | 工日 | 5.034 | 138.00 | 694.72
2 | 二类人工 | 工日 | 517.755 | 149.00 | 77145.45

## 0_1_表10_2_2-31 主要材料和工程设备一览表
【表10.2.2-31】
主要材料和工程设备一览表
工程名称:市政工程 |  |  |  | 标段: |  | 第1页 共1页
序号 | 名称、规格、型号 | 单位 | 数量 | 单价(元) | 合价（元） | 备注
1 | 热轧带肋钢筋HRB400 φ18 | kg | 86.700 | 3.03 | 262.44
2 | 普通硅酸盐水泥P·O 42.5综合 | kg | 90.720 | 0.34 | 30.94
3 | 普通硅酸盐水泥PO 42.5综合 | kg | 316.913 | 0.34 | 108.07
4 | 黄砂净砂 | t | 1.301 | 160.00 | 208.22
5 | 砂砾综合 | t | 8.354 | 109.00 | 910.59
6 | 碎石综合 | t | 476.935 | 109.00 | 51985.90
7 | 塘渣 | t | 281.796 | 32.00 | 9017.47
8 | 块石 | t | 293.708 | 89.32 | 26234.03
9 | 混凝土空心砖190*90*90 | 千块 | 4.626 | 442.50 | 2047.01
10 | 非泵送商品混凝土C25 | m3 | 108.352 | 341.00 | 36947.86
11 | 非泵送商品混凝土C30 | m3 | 176.447 | 353.00 | 62285.79
12 | 干混抹灰砂浆DP M20.0 | kg | 58.978 | 0.23 | 13.62
13 | 干混砌筑砂浆DM M10.0 | kg | 99753.222 | 0.19 | 19152.62

## 0_1_表10_2_2-32 主要机械台班一览表
【表10.2.2-32】
主要机械台班一览表
工程名称:市政工程 |  |  |  | 标段: | 第1页 共2页
序号 | 机械名称、规格、型号 | 单位 | 数 量 | 单价(元) | 合价（元） | 备注
1 | 履带式推土机75kW | 台班 | 0.400 | 839.09 | 335.80
2 | 履带式推土机105kW | 台班 | 0.604 | 1029.68 | 622.34
3 | 平地机90kW | 台班 | 0.411 | 707.54 | 290.45
4 | 平地机90kW | 台班 | 2.734 | 707.54 | 1934.41
5 | 轮胎式装载机3m3 | 台班 | 0.133 | 1158.78 | 154.47
6 | 履带式单斗液压挖掘机1m3 | 台班 | 1.296 | 1155.95 | 1498.46
7 | 履带式单斗液压挖掘机1m3 | 台班 | 0.500 | 1155.95 | 577.98
8 | 钢轮内燃压路机8t | 台班 | 1.255 | 438.66 | 550.52
9 | 钢轮内燃压路机8t | 台班 | 0.188 | 438.66 | 82.64
10 | 钢轮内燃压路机12t | 台班 | 0.500 | 583.61 | 291.81
11 | 钢轮内燃压路机15t | 台班 | 3.045 | 703.84 | 2142.98
12 | 钢轮内燃压路机15t | 台班 | 0.370 | 703.84 | 260.56
13 | 电动夯实机250N·m | 台班 | 5.275 | 29.99 | 158.19
14 | 路面铣刨机2000mm | 台班 | 0.230 | 2886.58 | 663.91
15 | 混凝土路面刻槽机 | 台班 | 5.198 | 459.32 | 2387.32
16 | 履带式起重机15t | 台班 | 0.201 | 837.77 | 168.56
17 | 汽车式起重机8t | 台班 | 1.193 | 779.52 | 929.81
18 | 载货汽车4t | 台班 | 0.219 | 490.77 | 107.23
19 | 载货汽车4t | 台班 | 0.938 | 490.77 | 460.10
20 | 载货汽车5t | 台班 | 1.836 | 509.34 | 935.05
21 | 自卸汽车5t | 台班 | 0.460 | 602.81 | 277.29
22 | 自卸汽车15t | 台班 | 6.287 | 1010.43 | 6352.67
23 | 平板拖车组40t | 台班 | 2.000 | 1307.80 | 2615.60
24 | 灰浆搅拌机200L | 台班 | 0.063 | 170.09 | 10.73
25 | 灰浆搅拌机200L | 台班 | 0.102 | 170.09 | 17.28
26 | 混凝土切缝机7.5kW | 台班 | 1.881 | 36.03 | 67.78
27 | 干混砂浆罐式搅拌机20000L | 台班 | 1.881 | 211.41 | 397.56
28 | 钢筋切断机40mm | 台班 | 0.009 | 46.85 | 0.42
29 | 钢筋弯曲机40mm | 台班 | 0.021 | 27.99 | 0.59
30 | 木工圆锯机500mm | 台班 | 4.884 | 30.08 | 146.91
【表10.2.2-32】
主要机械台班一览表
工程名称:市政工程 |  |  |  | 标段: | 第2页 共2页
序号 | 机械名称、规格、型号 | 单位 | 数 量 | 单价(元) | 合价（元） | 备注
31 | 木工平刨床300mm | 台班 | 4.796 | 11.70 | 56.12
32 | 直流弧焊机32kW | 台班 | 0.357 | 106.95 | 38.22
33 | 水泥混凝土真空吸水机 | 台班 | 3.289 | 16.92 | 55.64
34 | 履带式单头岩石破碎机105kW | 台班 | 11.238 | 1553.73 | 17460.82
35 | 混凝土振捣器平板式 | 台班 | 5.810 | 13.13 | 76.29
36 | 混凝土振捣器平板式 | 台班 | 1.332 | 13.13 | 17.48
37 | 混凝土振捣器插入式 | 台班 | 13.274 | 5.08 | 67.43
38 | 混凝土振捣器插入式 | 台班 | 9.762 | 5.08 | 49.59
39 | 汽车式起重机5t | 台班 | 0.315 | 463.34 | 145.95
40 | 汽车式起重机5t | 台班 | 0.005 | 463.34 | 2.09