## 表10_2_2-4 招标控制价扉页
【表10.2.2-4】
| 2026年度崇仁镇(第三批)和美乡村建设村项目(支滨村) |  |  |  | 工程
招标控制价
招标控制价 | (小写): | 1330242元
| (大写): | 壹佰叁拾叁万零贰佰肆拾贰元整
招 标 人: |  |  | 造价咨询人:
| (单位盖章) |  |  | (单位资质专用章)
法定代表人 或其授权人: |  |  | 法定代表人 或其授权人:
| (签字或盖章) |  |  | (签字或盖章)
编 制 人: |  |  | 复 核 人:
| (造价工程师签字盖专用章) |  |  | (造价工程师签字盖专用章)
编制时间: |  |  | 复核时间:

## 表10_2_2-11 编制说明
【表10.2.2-11】
编制说明
工程名称:2026年度崇仁镇(第三批)和美乡村建设村项目(支滨村) | 第1页 共1页
一、编制依据： 《浙江省建设工程计价规则（2018版）》 《浙江省建筑工程预算定额（2018版）》 《浙江省市政工程预算定额（2018版）》 《浙江省安装工程预算定额（2018版）》 《浙江省园林古建工程预算定额（2018版）》 《浙江省建设工程施工费用定额（2018版）》 《建设工程工程量清单计价规范（GB50500-2013）》及浙建建发〔2019〕92号《关于增值税调整后我省建设工程计价依据增值税税率及有关计价调整的通知》相关配套文件。直接涉及工程造价的工程质量、安全和环境保护等工程建设强制性标准、规范等。 二、编制范围：设计施工图范围内 三、工程类别与取费：工程类别确定为非市区工程，企业管理费、利润、施工组织措施费（仅计安全文明施工费）按定额弹性区间值的中值计取，规费、税金按定额规定标准值计取，税金按增值税税率9%计取，不计标化工地、优质工程增加费。 四、主要材料价格及人工工日工资： 1.主要材料价格按2026年第2期《绍兴市建设工程造价管理信息》中发布的嵊州地区信息价（除税价）及同期《浙江造价信息》中发布的信息价（除税价）计，部分无价材料按市场价计取（除税价）。 2.人工工日工资按2026年第2期《绍兴市建设工程造价管理信息》中发布的绍兴市建设工程人工市场信息价补差。 五、其他： 1.暂列金按税前造价3%计入本工程； 2.成品盖板边沟按专业工程暂估价400元/m计入本工程；

## 表10_2_2-12 招标控制价费用表
【表10.2.2-12】
招标控制价费用表
工程名称:2026年度崇仁镇(第三批)和美乡村建设村项目(支滨村) |  |  |  |  | 第1页 共1页
序号 | 工程名称 | 金额(元) | 其中：（元） |  |  |  | 备注
|  |  | 暂估价 | 安全文明 施工基本费 | 规费 | 税金
1 | 单项工程 | 1330242.08 | 6400.00 | 8964.97 | 18865.67 | 109836.50
1.1 | 市政 | 1330242.08 | 6400.00 | 8964.97 | 18865.67 | 109836.50
合计 |  | 1330242 | 6400.00 | 8964.97 | 18865.67 | 109836.50

## 0_1_表10_2_2-13 【含单列含安责险】单位(专
【表10.2.2-13】
单位（专业）工程招标控制价费用表
工程名称:单项工程-市政 |  |  | 标段: | 第1页 共1页
序号 | 费用名称 |  | 计算公式 | 金额 (元) | 备注
1 | 分部分项工程费 |  | ∑(分部分项工程量×综合单价） | 1131648.79 | 见表10.2.2-16
1.1 | 其中 | 人工费+机械费 | ∑分部分项（定额人工费+定额机械费） | 91598.91
2 | 措施项目费 |  | （2.1+2.2） | 27945.33
2.1 | 施工技术措施项目费 |  | ∑(技措项目工程量×综合单价） | 17279.93 | 见表10.2.2-16
2.1.1 | 其中 | 人工费+机械费 | ∑技措项目（定额人工费+定额机械费） | 9018.00
2.2 | 施工组织措施项目费 |  | (1.1+2.1.1)×10.6% | 10665.40 | 见表10.2.2-20
2.2.1 | 其中 | 安全文明施工基本费 | (1.1+2.1.1)×8.91% | 8964.97 | 见表10.2.2-20
3 | 其他项目费 |  | （3.1+3.2+3.3+3.4） | 41945.79
3.1 | 暂列金额 |  | 3.1.1+3.1.2+3.1.3 | 35545.79 | 见表10.2.2-21
3.1.1 | 其中 | 标化工地增加费 | 按招标文件规定额度列计 |  | 见表10.2.2-22
3.1.2 |  | 优质工程增加费 | 按招标文件规定额度列计 |  | 见表10.2.2-22
3.1.3 |  | 其他暂列金额 | 按招标文件规定额度列计 | 35545.79 | 见表10.2.2-22
3.2 | 暂估价 |  | 3.2.1+3.2.2+3.2.3 | 6400.00 | 见表10.2.2-21
3.2.1 | 其中 | 材料（工程设备）暂估价 | 按招标文件规定额度列计 (或计入综合单价) |  | 见表10.2.2-23
3.2.2 |  | 专业工程暂估价 | 按招标文件规定额度列计 | 6400.00 | 见表10.2.2-24
3.2.3 |  | 专项技术措施暂估价 | 按招标文件规定额度列计 |  | 见表10.2.2-25
3.3 | 计日工 |  | ∑计日工(暂估数量×综合单价） |  | 见表10.2.2-21
3.4 | 施工总承包服务费 |  | 3.4.1+3.4.2 |  | 见表10.2.2-21
3.4.1 | 其中 | 专业发包工程管理费 | ∑专业发包工程（暂估金额×费率） |  | 见表10.2.2-27
3.4.2 |  | 甲供材料设备管理费 | 甲供材料暂估金额×费率+甲供设备暂估金额×费率 |  | 见表10.2.2-27
4 | 规费 |  | (1.1+2.1.1)×18.75% | 18865.67
5 | 单列费用 |  | 单列费用
6 | 税金 |  | (1+2+3+4+计税不计费+计税不计费不下浮)×9% | 109836.50
7 | 下浮 |  | (1+2+3+4+5+6-不计税不计费不下浮-计税不计费不下浮-暂估材料)×0%
其中 | 甲供费（不计入造价） |  | 甲供材料费+甲供主材费+甲供设备费
其中 | 安全生产责任保险费 |  | (1.1+2.1.1)×0% |  | 已计入企业管理费
合计 |  |  | 1+2+3+4+5+6-7 | 1330242.08

## 0_1_表10_2_2-16 分部分项工程清单与计价表
【表10.2.2-16】
分部分项工程清单与计价表
单位(专业)工程名称:单项工程-市政 | [5 empty] | 标段: |  |  | 第1页 共8页
序号 | 项目编码 | 项目名称 | 项目特征 | 计量 单位 | 工程量 | 金 额 (元) |  |  |  |  | 备注
[6 empty] | 综合单价 | 合价 | 其中
[8 empty] | 人工费 | 机械费 | 暂估价
|  | 安塘至村西老柏油马路 |  |  |  |  | 184789.41 | 8494.44 | 7998.27
1 | 04B001 | 沥青灌缝 | 1.水泥板缝切割机清缝 2.灌热沥青 | m | 536.00 | 3.80 | 2036.80 | 712.88
2 | 040203003001 | 透层、粘层 | 1.黏层水泥混凝土乳化沥青0.5L/m2 | m2 | 2744.90 | 1.40 | 3842.86 | 27.45 | 54.90
3 | 040203006001 | 沥青混凝土 | 1.5cmAC-13C细粒式沥青砼（原生） | m2 | 2744.90 | 60.35 | 165654.72 | 3156.64 | 7493.58
4 | 04B002 | 电线杆反光膜 | 1.电线杆Ⅲ类反光膜 2.含清洁、去除油污灰尘 | m2 | 14.10 | 163.41 | 2304.08 | 420.18 | 120.70
5 | 040504001001 | 井提升 | Φ700井提升 1.C30现浇砼井圈 2.含模板 3.原有井盖利用 | 座 | 11 | 197.65 | 2174.15 | 913.55 | 2.64
6 | 040504001002 | 井提升 | 400*500井提升 1.C30现浇砼井圈 2.含模板 3.原有井盖利用 | 座 | 26 | 189.33 | 4922.58 | 2093.26 | 5.72
7 | 040901001001 | 现浇构件钢筋 | 1.普通钢筋制作、安装 带肋钢筋 | t | 0.621 | 4248.65 | 2638.41 | 498.18 | 17.26
8 | 041001008001 | 拆除混凝土结构 | 1.凿除井身 2.含建筑垃圾装车及外运，运距由施工方自行考虑 | m3 | 4.44 | 273.83 | 1215.81 | 672.30 | 303.47
|  | 安田村交界处至村中老柏油马路道路 |  |  |  |  | 539232.21 | 22008.69 | 23777.59
本页小计 | [6 empty] | 184789.41 | 8494.44 | 7998.27
【表10.2.2-16】
分部分项工程清单与计价表
单位(专业)工程名称:单项工程-市政 | [5 empty] | 标段: |  |  | 第2页 共8页
序号 | 项目编码 | 项目名称 | 项目特征 | 计量 单位 | 工程量 | 金 额 (元) |  |  |  |  | 备注
[6 empty] | 综合单价 | 合价 | 其中
[8 empty] | 人工费 | 机械费 | 暂估价
9 | 04B003 | 沥青灌缝 | 1.水泥板缝切割机清缝 2.灌热沥青 | m | 2229.00 | 3.80 | 8470.20 | 2964.57
10 | 040201021001 | 土工合成材料 | 1.抗裂贴 | m2 | 713.10 | 18.21 | 12985.55 | 1276.45
11 | 040203003002 | 透层、粘层 | 1.黏层水泥混凝土乳化沥青0.5L/m2 | m2 | 7868.80 | 1.40 | 11016.32 | 78.69 | 157.38
12 | 040203006002 | 沥青混凝土 | 1.5cmAC-13C细粒式沥青砼（原生） | m2 | 7868.80 | 60.35 | 474882.08 | 9049.12 | 21481.82
13 | 04B004 | 电线杆反光膜 | 1.电线杆Ⅲ类反光膜 2.含清洁、去除油污灰尘 | m2 | 32.30 | 163.41 | 5278.14 | 962.54 | 276.49
14 | 040504001003 | 井提升 | Φ700井提升 1.C30现浇砼井圈 2.含模板 3.原有井盖利用 | 座 | 15 | 197.65 | 2964.75 | 1245.75 | 3.60
15 | 040504001004 | 井提升 | 400*500井提升 1.C30现浇砼井圈 2.含模板 3.原有井盖利用 | 座 | 36 | 189.33 | 6815.88 | 2898.36 | 7.92
16 | 040901001002 | 现浇构件钢筋 | 1.普通钢筋制作、安装 带肋钢筋 | t | 0.856 | 4248.65 | 3636.84 | 686.70 | 23.80
17 | 041001008002 | 拆除混凝土结构 | 1.凿除井身 2.含建筑垃圾装车及外运，运距由施工方自行考虑 | m3 | 6.12 | 273.83 | 1675.84 | 926.69 | 418.30
18 | 040205006001 | 标线 | 1.2MM厚热熔标线（二级反光） | m2 | 209.70 | 44.04 | 9235.19 | 1549.68 | 1272.88
本页小计 | [6 empty] | 536960.79 | 21638.55 | 23642.19
【表10.2.2-16】
分部分项工程清单与计价表
单位(专业)工程名称:单项工程-市政 | [5 empty] | 标段: |  |  | 第3页 共8页
序号 | 项目编码 | 项目名称 | 项目特征 | 计量 单位 | 工程量 | 金 额 (元) |  |  |  |  | 备注
[6 empty] | 综合单价 | 合价 | 其中
[8 empty] | 人工费 | 机械费 | 暂估价
19 | 040101003001 | 挖基坑土方 | 1.土壤类别：三类土 2.挖土深度：50CM | m3 | 5.73 | 3.27 | 18.74 | 2.29 | 12.89
20 | 040103001001 | 回填方 | 1.密实度要求：符合设计规范要求 2.填方材料品种：原土回填 | m3 | 4.78 | 14.37 | 68.69 | 43.69 | 11.42
21 | 040103002001 | 余方弃置 | 1.废弃料品种：开挖余方 2.运距：含装车，运距由施工方自行考虑 | m3 | 0.23 | 15.12 | 3.48 | 0.09 | 2.74
22 | 040205018001 | 警示柱 | 1.C25非泵送商品混凝土基础 2.含模板 3.Φ120*4道口标柱，含反光膜 4.具体规格详见施工图 | 根 | 10 | 119.82 | 1198.20 | 201.50 | 19.40
23 | 040205003001 | 标杆 | 1.C25非泵送商品混凝土基础 2.含模板 3.φ89x4.5x3300钢管立柱 4.φ1000反 光 镜 5.含相关所有构件，具体内容及规格详见施工图 | 根 | 1 | 982.31 | 982.31 | 122.57 | 88.95
|  | 大坟头至红权小卖部 |  |  |  |  | 122770.15 | 3890.89 | 5395.39
24 | 04B005 | 沥青灌缝 | 1.水泥板缝切割机清缝 2.灌热沥青 | m | 234.00 | 3.80 | 889.20 | 311.22
25 | 040203003003 | 透层、粘层 | 1.黏层水泥混凝土乳化沥青0.5L/m2 | m2 | 1904.40 | 1.40 | 2666.16 | 19.04 | 38.09
26 | 040203006003 | 沥青混凝土 | 1.5cmAC-13C细粒式沥青砼（原生） | m2 | 1904.40 | 60.35 | 114930.54 | 2190.06 | 5199.01
本页小计 | [6 empty] | 120757.32 | 2890.46 | 5372.50
【表10.2.2-16】
分部分项工程清单与计价表
单位(专业)工程名称:单项工程-市政 | [5 empty] | 标段: |  |  | 第4页 共8页
序号 | 项目编码 | 项目名称 | 项目特征 | 计量 单位 | 工程量 | 金 额 (元) |  |  |  |  | 备注
[6 empty] | 综合单价 | 合价 | 其中
[8 empty] | 人工费 | 机械费 | 暂估价
27 | 04B006 | 电线杆反光膜 | 1.电线杆Ⅲ类反光膜 2.含清洁、去除油污灰尘 | m2 | 8.10 | 163.41 | 1323.62 | 241.38 | 69.34
28 | 040504001005 | 井提升 | Φ700井提升 1.C30现浇砼井圈 2.含模板 3.原有井盖利用 | 座 | 3 | 197.65 | 592.95 | 249.15 | 0.72
29 | 040504001006 | 井提升 | 400*500井提升 1.C30现浇砼井圈 2.含模板 3.原有井盖利用 | 座 | 7 | 189.33 | 1325.31 | 563.57 | 1.54
30 | 040901001003 | 现浇构件钢筋 | 1.普通钢筋制作、安装 带肋钢筋 | t | 0.168 | 4248.65 | 713.77 | 134.77 | 4.67
31 | 041001008003 | 拆除混凝土结构 | 1.凿除井身 2.含建筑垃圾装车及外运，运距由施工方自行考虑 | m3 | 1.20 | 273.83 | 328.60 | 181.70 | 82.02
|  | 支鉴路村村办公室至银杏公园 |  |  |  |  | 86184.77 | 2998.07 | 3773.83
32 | 04B007 | 沥青灌缝 | 1.水泥板缝切割机清缝 2.灌热沥青 | m | 198.00 | 3.80 | 752.40 | 263.34
33 | 040203003004 | 透层、粘层 | 1.黏层水泥混凝土乳化沥青0.5L/m2 | m2 | 1324.20 | 1.40 | 1853.88 | 13.24 | 26.48
34 | 040203006004 | 沥青混凝土 | 1.5cmAC-13C细粒式沥青砼（原生） | m2 | 1324.20 | 60.35 | 79915.47 | 1522.83 | 3615.07
35 | 04B008 | 电线杆反光膜 | 1.电线杆Ⅲ类反光膜 2.含清洁、去除油污灰尘 | m2 | 6.10 | 163.41 | 996.80 | 181.78 | 52.22
本页小计 | [6 empty] | 87802.80 | 3351.76 | 3852.06
【表10.2.2-16】
分部分项工程清单与计价表
单位(专业)工程名称:单项工程-市政 | [5 empty] | 标段: |  |  | 第5页 共8页
序号 | 项目编码 | 项目名称 | 项目特征 | 计量 单位 | 工程量 | 金 额 (元) |  |  |  |  | 备注
[6 empty] | 综合单价 | 合价 | 其中
[8 empty] | 人工费 | 机械费 | 暂估价
36 | 040504001007 | 井提升 | Φ700井提升 1.C30现浇砼井圈 2.含模板 3.原有井盖利用 | 座 | 3 | 197.65 | 592.95 | 249.15 | 0.72
37 | 040504001008 | 井提升 | 400*500井提升 1.C30现浇砼井圈 2.含模板 3.原有井盖利用 | 座 | 6 | 189.33 | 1135.98 | 483.06 | 1.32
38 | 040901001004 | 现浇构件钢筋 | 1.普通钢筋制作、安装 带肋钢筋 | t | 0.151 | 4248.65 | 641.55 | 121.14 | 4.20
39 | 041001008004 | 拆除混凝土结构 | 1.凿除井身 2.含建筑垃圾装车及外运，运距由施工方自行考虑 | m3 | 1.08 | 273.83 | 295.74 | 163.53 | 73.82
|  | 红权小卖部至支焕兵家 |  |  |  |  | 23410.23 | 2195.00 | 960.86
40 | 04B009 | 沥青灌缝 | 1.水泥板缝切割机清缝 2.灌热沥青 | m | 53.00 | 3.80 | 201.40 | 70.49
41 | 040203003005 | 透层、粘层 | 1.黏层水泥混凝土乳化沥青0.5L/m2 | m2 | 300.80 | 1.40 | 421.12 | 3.01 | 6.02
42 | 040203006005 | 沥青混凝土 | 1.5cmAC-13C细粒式沥青砼（原生） | m2 | 300.80 | 60.35 | 18153.28 | 345.92 | 821.18
43 | 040504001009 | 井提升 | Φ700井提升 1.C30现浇砼井圈 2.含模板 3.原有井盖利用 | 座 | 5 | 197.65 | 988.25 | 415.25 | 1.20
本页小计 | [6 empty] | 22430.27 | 1851.55 | 908.46
【表10.2.2-16】
分部分项工程清单与计价表
单位(专业)工程名称:单项工程-市政 | [5 empty] | 标段: |  |  | 第6页 共8页
序号 | 项目编码 | 项目名称 | 项目特征 | 计量 单位 | 工程量 | 金 额 (元) |  |  |  |  | 备注
[6 empty] | 综合单价 | 合价 | 其中
[8 empty] | 人工费 | 机械费 | 暂估价
44 | 040504001010 | 井提升 | 400*500井提升 1.C30现浇砼井圈 2.含模板 3.原有井盖利用 | 座 | 11 | 189.33 | 2082.63 | 885.61 | 2.42
45 | 040901001005 | 现浇构件钢筋 | 1.普通钢筋制作、安装 带肋钢筋 | t | 0.252 | 4248.65 | 1070.66 | 202.16 | 7.01
46 | 041001008005 | 拆除混凝土结构 | 1.凿除井身 2.含建筑垃圾装车及外运，运距由施工方自行考虑 | m3 | 1.80 | 273.83 | 492.89 | 272.56 | 123.03
|  | 村操场至支滨村忠义庙 |  |  |  |  | 81143.51 | 3352.34 | 6946.07
47 | 04B010 | 割缝 | 1.锯缝机切缝缝~深（cm）5 | m | 7.60 | 3.78 | 28.73 | 15.28 | 1.75
48 | 041001001001 | 拆除路面 | 1.挖除20CM老旧板块 2.含建筑垃圾装车及外运，运距由施工方自行考虑 | m2 | 192.80 | 30.45 | 5870.76 | 379.82 | 4378.49
49 | 040203007001 | 水泥混凝土 | 1.抗弯拉强度≥4.5mpa水泥砼路面 2.含割缝、塑料膜养护 | m2 | 192.80 | 88.80 | 17120.64 | 1336.10 | 48.20
50 | 04B011 | 沥青灌缝 | 1.水泥板缝切割机清缝 2.灌热沥青 | m | 151.00 | 3.80 | 573.80 | 200.83
51 | 040201021002 | 土工合成材料 | 1.抗裂贴 | m2 | 48.20 | 18.21 | 877.72 | 86.28
52 | 040203003006 | 透层、粘层 | 1.黏层水泥混凝土乳化沥青0.5L/m2 | m2 | 902.80 | 1.40 | 1263.92 | 9.03 | 18.06
53 | 040203006006 | 沥青混凝土 | 1.5cmAC-13C细粒式沥青砼（原生） | m2 | 902.80 | 60.35 | 54483.98 | 1038.22 | 2464.64
本页小计 | [6 empty] | 83865.73 | 4425.89 | 7043.60
【表10.2.2-16】
分部分项工程清单与计价表
单位(专业)工程名称:单项工程-市政 | [5 empty] | 标段: |  |  | 第7页 共8页
序号 | 项目编码 | 项目名称 | 项目特征 | 计量 单位 | 工程量 | 金 额 (元) |  |  |  |  | 备注
[6 empty] | 综合单价 | 合价 | 其中
[8 empty] | 人工费 | 机械费 | 暂估价
54 | 04B012 | 电线杆反光膜 | 1.电线杆Ⅲ类反光膜 2.含清洁、去除油污灰尘 | m2 | 2.00 | 163.41 | 326.82 | 59.60 | 17.12
55 | 040504001011 | 井提升 | Φ700井提升 1.C30现浇砼井圈 2.含模板 3.原有井盖利用 | 座 | 1 | 197.65 | 197.65 | 83.05 | 0.24
56 | 040504001012 | 井提升 | 400*500井提升 1.C30现浇砼井圈 2.含模板 3.原有井盖利用 | 座 | 1 | 189.32 | 189.32 | 80.51 | 0.22
57 | 040901001006 | 现浇构件钢筋 | 1.普通钢筋制作、安装 带肋钢筋 | t | 0.034 | 4248.65 | 144.45 | 27.28 | 0.95
58 | 041001008006 | 拆除混凝土结构 | 1.凿除井身 2.含建筑垃圾装车及外运，运距由施工方自行考虑 | m3 | 0.24 | 273.83 | 65.72 | 36.34 | 16.40
|  | 村口至公墓 |  |  |  |  | 94118.51 | 5082.80 | 9051.64
59 | 04B013 | 割缝 | 1.锯缝机切缝缝~深（cm）5 | m | 10.10 | 3.78 | 38.18 | 20.30 | 2.32
60 | 041001001002 | 拆除路面 | 1.挖除20CM老旧板块 2.含建筑垃圾装车及外运，运距由施工方自行考虑 | m2 | 284.30 | 30.45 | 8656.94 | 560.07 | 6456.45
61 | 040203007002 | 水泥混凝土 | 1.抗弯拉强度≥4.5mpa水泥砼路面 2.含割缝、塑料膜养护 | m2 | 284.30 | 88.80 | 25245.84 | 1970.20 | 71.08
本页小计 | [6 empty] | 34864.92 | 2837.35 | 6564.78
【表10.2.2-16】
分部分项工程清单与计价表
单位(专业)工程名称:单项工程-市政 | [5 empty] | 标段: |  |  | 第8页 共8页
序号 | 项目编码 | 项目名称 | 项目特征 | 计量 单位 | 工程量 | 金 额 (元) |  |  |  |  | 备注
[6 empty] | 综合单价 | 合价 | 其中
[8 empty] | 人工费 | 机械费 | 暂估价
62 | 04B014 | 沥青灌缝 | 1.水泥板缝切割机清缝 2.灌热沥青 | m | 152.00 | 3.80 | 577.60 | 202.16
63 | 040201021003 | 土工合成材料 | 1.抗裂贴 | m2 | 48.60 | 18.21 | 885.01 | 86.99
64 | 040203003007 | 透层、粘层 | 1.黏层水泥混凝土乳化沥青0.5L/m2 | m2 | 912.80 | 1.40 | 1277.92 | 9.13 | 18.26
65 | 040203006007 | 沥青混凝土 | 1.5cmAC-13C细粒式沥青砼（原生） | m2 | 912.80 | 60.35 | 55087.48 | 1049.72 | 2491.94
66 | 04B015 | 电线杆反光膜 | 1.电线杆Ⅲ类反光膜 2.含清洁、去除油污灰尘 | m2 | 1.00 | 163.41 | 163.41 | 29.80 | 8.56
67 | 04B016 | 沥青麻絮填缝 | 1.沥青麻絮填缝 | m | 4.00 | 25.12 | 100.48 | 68.68
68 | 040901008001 | 植筋 | 1.材料种类：HRB400 2.材料规格：φ16 3.植入深度：35CM 4.含钢筋制安费 | 根 | 101 | 20.65 | 2085.65 | 1085.75 | 3.03
本页小计 | [6 empty] | 60177.55 | 2532.23 | 2521.79
合计 | [6 empty] | 1131648.79 | 48022.23 | 57903.65

## 0_1_表10_2_2-16 施工技术措施项目清单与计价
【表10.2.2-16】
施工技术措施项目清单与计价表
单位(专业)工程名称:单项工程-市政 | [5 empty] | 标段: |  |  | 第1页 共1页
序号 | 项目编码 | 项目名称 | 项目特征 | 计量 单位 | 工程量 | 金 额 (元) |  |  |  |  | 备注
[6 empty] | 综合单价 | 合价 | 其中
[8 empty] | 人工费 | 机械费 | 暂估价
|  | [请输入分部名称,电子评标勿删] |  |  |  |  | 17279.93 | 3526.39 | 6634.68
1 | 041106001001 | 大型机械设备进出场及安拆 | 1.履带式挖掘机1m3以内 | 项 | 1 | 4050.73 | 4050.73 | 596.00 | 1754.25
2 | 041106001002 | 大型机械设备进出场及安拆 | 1.沥青混凝土摊铺机 | 项 | 1 | 5428.25 | 5428.25 | 894.00 | 2566.21
3 | 041106001003 | 大型机械设备进出场及安拆 | 1.压路机 | 项 | 1 | 3420.85 | 3420.85 | 447.00 | 1490.95
4 | 041102037001 | 其他现浇构件模板 | 1.水泥混凝土路面 模板 2.工程量暂估 | m2 | 25.94 | 67.66 | 1755.10 | 983.39 | 83.27
5 | 04B017 | 通透式围挡 | 1.通透式围挡 | m2 | 100.00 | 26.25 | 2625.00 | 606.00 | 740.00
本页小计 | [6 empty] | 17279.93 | 3526.39 | 6634.68
合计 | [6 empty] | 17279.93 | 3526.39 | 6634.68

## 0_1_表10_2_2-20 施工组织(总价)措施项目清
【表10.2.2-20】
施工组织（总价）措施项目清单与计价表
工程名称:市政 |  |  | 标段: | 第1页 共1页
序号 | 项目编号 | 项目名称 | 计算基础 | 费率 (%) | 金额 (元) | 备注
1 | 041109001001 | 安全文明施工费 |  |  | 8964.97
1.1 |  | 安全文明施工基本费 | 定额人工费+定额机械费 | 8.91 | 8964.97
2 | Z04110900801 | 提前竣工增加费 | 定额人工费+定额机械费
3 | 041109003001 | 二次搬运费 | 定额人工费+定额机械费
4 | 041109004001 | 冬雨季施工增加费 | 定额人工费+定额机械费
5 | 041109005001 | 行车、行人干扰增加费 | 定额人工费+定额机械费 | 1.69 | 1700.43
6 |  | 其他施工组织措施费 | 按相关规定计算
合 计 |  |  |  |  | 10665.40

## 0_1_表10_2_2-21 其他项目清单与计价汇总表
【表10.2.2-21】
其他项目清单与计价汇总表
工程名称:市政 |  | 标段: | 第1页 共1页
序号 | 项 目 名 称 | 金额(元) | 备注
1 | 暂列金额 | 35545.79 | 明细详见表10.2.2-22
1.1 | 标化工地增加费 |  | 明细详见表10.2.2-22
1.2 | 优质工程增加费 |  | 明细详见表10.2.2-22
1.3 | 其他暂列金额 | 35545.79 | 明细详见表10.2.2-22
2 | 暂估价 | 6400.00
2.1 | 材料（设备）暂估价 |  | 明细详见表10.2.2-23
2.2 | 专业工程暂估价 | 6400.00 | 明细详见表10.2.2-24
2.3 | 专项技术措施暂估价 |  | 明细详见表10.2.2-25
3 | 计日工 |  | 明细详见表10.2.2-26
4 | 总承包服务费 |  | 明细详见表10.2.2-27
合 计 |  | 41945.79 | -

## 0_1_表10_2_2-22 暂列金额明细表
【表10.2.2-22】
暂列金额明细表
工程名称:市政 |  |  | 标段: | 第1页 共1页
序号 | 项 目 名 称 | 计量单位 | 暂定金额(元) | 备注
1 | 标化工地增加费 | 项
2 | 优质工程增加费 | 项
3 | 其他暂列金额 | 项 | 35545.79 | 估算比例一般不高于5%
3.1 | 其他暂列金额 | 项 | 35545.79
合计 |  |  | 35545.79 | -

## 0_1_表10_2_2-24 专业工程暂估价表
【表10.2.2-24】
专业工程暂估价表
单位(专业)工程名称:单项工程-市政 |  | 标段: | 第1页 共1页
序号 | 工 程 名 称 | 工程内容 | 暂估金额(元) | 备注
1 | 成品盖板边沟 | 1.成品盖板边沟 2.具体做法及规格详见施工图 | 6400.00
合计 |  |  | 6400.00

## 0_1_表10_2_2-29 主要工日一览表
【表10.2.2-29】
主要工日一览表
工程名称:市政 |  |  | 标段: |  | 第1页 共1页
序号 | 工日名称（类别） | 单位 | 数 量 | 单价(元) | 合价（元） | 备注
1 | 一类人工 | 工日 | 0.652 | 138.00 | 89.92
2 | 二类人工 | 工日 | 332.408 | 149.00 | 49528.81
3 | 综合人工 | 工日 | 13.172 | 149.00 | 1962.66
4 | 综合人工(机) | 工日 | 1.317 | 149.00 | 196.26

## 0_1_表10_2_2-31 主要材料和工程设备一览表
【表10.2.2-31】
主要材料和工程设备一览表
工程名称:市政 |  |  |  | 标段: |  | 第1页 共2页
序号 | 名称、规格、型号 | 单位 | 数量 | 单价(元) | 合价（元） | 备注
1 | 热轧带肋钢筋HRB400综合 | t | 2.237 | 3127.00 | 6996.35
2 | 镀锌铁丝综合 | kg | 12.000 | 4.25 | 51.00
3 | 热轧光圆钢筋综合 | t | 0.000 | 3141.00 | 1.26
4 | 中厚钢板综合 | t | 0.001 | 3239.00 | 3.56
5 | 铁件 | kg | 46.692 | 6.37 | 297.43
6 | 抗裂贴 | m2 | 862.544 | 15.00 | 12938.15
7 | 低碳钢焊条综合 | kg | 3.106 | 5.65 | 17.55
8 | 非泵送商品混凝土C25 | m3 | 0.944 | 371.00 | 350.26
9 | 非泵送商品混凝土C30 | m3 | 110.037 | 384.00 | 42254.21
10 | 干混抹灰砂浆DP M20.0 | kg | 5902.141 | 0.23 | 1375.20
11 | 细粒式沥青混凝土AC-13C原生 | m3 | 805.914 | 1088.00 | 876834.87
12 | 枕木 | m3 | 0.240 | 1416.00 | 339.84
13 | 乳化沥青 | kg | 7976.158 | 2.69 | 21455.87
14 | 石油沥青 | kg | 0.640 | 3.65 | 2.34
15 | 石油沥青 | t | 0.048 | 3650.00 | 174.11
16 | 柴油0# | kg | 797.935 | 7.07 | 5641.40
17 | 碳素结构钢焊接钢管DN120×4.0 | kg | 85.100 | 3.40 | 289.68
18 | 电 | kW·h | 5.555 | 0.88 | 4.89
19 | 水 | m3 | 61.144 | 5.73 | 350.35
20 | 木模板 | m3 | 2.067 | 1903.00 | 3932.55
21 | 铸铁检查井盖φ700 重型 | 套 | 38.000 | 0.00 | 0.00
22 | 铸铁检查井盖400*500 | 套 | 87.000 | 0.00 | 0.00
23 | 安全广角镜φ1000 | 套 | 1.000 | 420.12 | 420.12
24 | 反光玻璃珠 | kg | 83.880 | 3.98 | 333.84
25 | 热熔涂料 | kg | 943.650 | 5.22 | 4925.85
26 | 松板枋材模板 | m3 | 0.025 | 1504.00 | 37.30
27 | 汽油(机) | kg | 33.563 | 8.61 | 288.98
28 | 标志杆φ89*4.5x3300 | 根 | 1.000 | 204.59 | 204.59
29 | 铝背基反光膜Ⅳ类 | m2 | 2.283 | 142.00 | 324.24
【表10.2.2-31】
主要材料和工程设备一览表
工程名称:市政 |  |  |  | 标段: |  | 第2页 共2页
序号 | 名称、规格、型号 | 单位 | 数量 | 单价(元) | 合价（元） | 备注
30 | 铝背基反光膜Ⅲ类 | m2 | 64.236 | 120.00 | 7708.32

## 0_1_表10_2_2-32 主要机械台班一览表
【表10.2.2-32】
主要机械台班一览表
工程名称:市政 |  |  |  | 标段: | 第1页 共2页
序号 | 机械名称、规格、型号 | 单位 | 数 量 | 单价(元) | 合价（元） | 备注
1 | 履带式推土机105kW | 台班 | 0.235 | 939.69 | 220.83
2 | 轮胎式装载机1.5m3 | 台班 | 0.001 | 727.53 | 0.36
3 | 履带式单斗液压挖掘机1m3 | 台班 | 0.965 | 1062.71 | 1025.09
4 | 钢轮内燃压路机12t | 台班 | 20.927 | 536.12 | 11219.49
5 | 钢轮内燃压路机15t | 台班 | 20.427 | 640.28 | 13079.13
6 | 轮胎压路机26t | 台班 | 10.214 | 967.56 | 9882.17
7 | 电动夯实机250N·m | 台班 | 0.381 | 29.99 | 11.44
8 | 手持式风动凿岩机 | 台班 | 8.601 | 12.61 | 108.45
9 | 汽车式沥青喷洒机4000L | 台班 | 0.479 | 707.79 | 338.82
10 | 沥青混凝土摊铺机8t | 台班 | 10.214 | 945.35 | 9655.33
11 | 沥青混凝土摊铺机15t | 台班 | 0.500 | 2686.63 | 1343.32
12 | 路面标线热熔涂料涂敷机 | 台班 | 1.153 | 655.27 | 755.79
13 | 汽车式起重机8t | 台班 | 0.021 | 737.45 | 15.19
14 | 载货汽车4t | 台班 | 2.564 | 448.22 | 1149.01
15 | 自卸汽车15t | 台班 | 1.875 | 932.09 | 1747.95
16 | 平板拖车组40t | 台班 | 3.000 | 1222.89 | 3668.67
17 | 平台作业升降车16m | 台班 | 0.077 | 409.22 | 31.51
18 | 混凝土切缝机7.5kW | 台班 | 0.608 | 36.03 | 21.89
19 | 钢筋切断机40mm | 台班 | 0.198 | 46.85 | 9.25
20 | 钢筋弯曲机40mm | 台班 | 0.465 | 27.99 | 13.02
21 | 木工圆锯机500mm | 台班 | 1.558 | 30.08 | 46.87
22 | 木工平刨床300mm | 台班 | 1.227 | 11.70 | 14.36
23 | 木工压刨床单面600mm | 台班 | 0.275 | 34.46 | 9.47
24 | 直流弧焊机32kW | 台班 | 0.368 | 106.95 | 39.40
25 | 电动空气压缩机3m3/min | 台班 | 4.315 | 134.06 | 578.50
26 | 水泥混凝土真空吸水机 | 台班 | 1.660 | 17.26 | 28.65
27 | 履带式单头岩石破碎机105kW | 台班 | 6.107 | 1427.51 | 8717.52
28 | 混凝土振捣器平板式 | 台班 | 3.951 | 13.13 | 51.87
29 | 混凝土振捣器插入式 | 台班 | 6.403 | 5.08 | 32.53
30 | 汽车式起重机5t | 台班 | 0.420 | 428.86 | 180.12
【表10.2.2-32】
主要机械台班一览表
工程名称:市政 |  |  |  | 标段: | 第2页 共2页
序号 | 机械名称、规格、型号 | 单位 | 数 量 | 单价(元) | 合价（元） | 备注
31 | 载重汽车 4T | 台班 | 1.317 | 428.09 | 563.88