## 表10_2_2-4 招标控制价扉页
【表10.2.2-4】
东王村梅溪湾人居环境提升建设工程
招标控制价
招标控制价 | (小写): | 790523元
| (大写): | 柒拾玖万零伍佰贰拾叁元整
招 标 人: |  |  | 造价咨询人:
| (单位盖章) |  |  | (单位公章)
法定代表人 或其授权人: |  |  | 法定代表人 或其授权人:
| (签字或盖章) |  |  | (签字或盖章)
编 制 人: |  |  | 复 核 人:
| (造价工程师签字盖专用章) |  |  | (造价工程师签字盖专用章)
编制时间: |  |  | 复核时间:

## 表10_2_2-11 编制说明
【表10.2.2-11】
编制说明
工程名称:东王村梅溪湾人居环境提升建设工程 | 第1页 共1页
一、工程范围：详见工程量清单 二、编制依据： 1、 建设单位提供的施工图纸； 2、《建设工程工程量清单计价规范》（2013）及浙江省有关补充规定、《市政工程工程量计算规范》（2013）、《浙江省园林绿化及仿古建筑工程预算定额》(2018版)、《通用安装工程工程量计算规范》（2013）； 3、《浙江省市政工程预算定额》（2018版）、《浙江省园林绿化及仿古建筑工程预算定额》（2018版）、《浙江省通用安装工程预算定额》(2018版)； 4、《浙江省施工机械台班费用定额》（2018版）； 5、《浙江省建设工程计价规则》（2018版）； 6、与建设项目相关的标准、图集、规范、技术资料、文件、法律法规和综合解释。 三、取费说明： 1、施工组织措施项目费只计安全文明施工费。安全文明施工费按非市区工程考虑。 2、企业管理费取费基数为定额人工费+定额机械费，按相应专业工程中值取费。 3、利润取费基数为定额人工费+定额机械费，按相应专业工程中值取费。 4、规费：取费基数为定额人工费+定额机械费，按相应专业工程中值取费。 5、税金取费基数为税前工程造价，按一般计税，税率为9%。 四、人工、材料价格取定： 1、人工单价：按《绍兴造价信息》2026年3月刊嵊州信息价计入。 2、材料价格：《绍兴造价信息》2026年3月刊嵊州信息价、《绍兴造价信息》2026年3月刊绍兴信息价、《浙江造价信息》2025年第2期信息价格；同步参考2026年3月份，其他县市信息价作为补充（如杭州、宁波、台州），《造价信息》没有发布的材料，参照市场价计入。 五、其他需要说明的问题： 1、本工程暂列金按5%计入。 2、围挡、模板工程量暂估，结算按实。 3、挡墙无开挖回填边线，土方工程量按常规考虑计入，结算按实。 4、经询设计，本工程砂浆考虑预拌砂浆。 5、成品桌凳按暂估价1500元/组计入，木板廊名按暂估价2000元/块计入。

## 表10_2_2-12 招标控制价费用表
【表10.2.2-12】
招标控制价费用表
工程名称:东王村梅溪湾人居环境提升建设工程 |  |  |  |  | 第1页 共1页
序号 | 工程名称 | 金额(元) | 其中：（元） |  |  |  | 备注
|  |  | 暂估价 | 安全文明 施工基本费 | 规费 | 税金
1 | 单项工程 | 790523.00 | 8000.00 | 11915.60 | 41639.22 | 65272.57
1.1 | 市政 | 290599.00 |  | 5157.93 | 10854.24 | 23994.42
1.2 | 园林 | 335353.00 | 8000.00 | 4880.54 | 22729.39 | 27689.69
1.3 | 绿化 | 12134.00 |  | 160.36 | 746.84 | 1001.90
1.4 | 路灯 | 152437 |  | 1716.77 | 7308.75 | 12586.56
合计 |  | 790523 | 8000.00 | 11915.60 | 41639.22 | 65272.57

## 0_1_表10_2_2-13 【不含单列】单位(专业)工
【表10.2.2-13】
单位（专业）工程招标控制价费用表
工程名称:单项工程-市政 |  |  | 标段: | 第1页 共1页
序号 | 费用名称 |  | 计算公式 | 金额 (元) | 备注
1 | 分部分项工程费 |  | ∑(分部分项工程量×综合单价） | 222766.46 | 见表10.2.2-16
1.1 | 其中 | 人工费+机械费 | ∑分部分项（定额人工费+定额机械费） | 51231.08
2 | 措施项目费 |  | （2.1+2.2） | 20288.50
2.1 | 施工技术措施项目费 |  | ∑(技措项目工程量×综合单价） | 15130.57 | 见表10.2.2-16
2.1.1 | 其中 | 人工费+机械费 | ∑技措项目（定额人工费+定额机械费） | 6658.19
2.2 | 施工组织措施项目费 |  | (1.1+2.1.1)×8.91% | 5157.93 | 见表10.2.2-20
2.2.1 | 其中 | 安全文明施工基本费 | (1.1+2.1.1)×8.91% | 5157.93 | 见表10.2.2-20
3 | 其他项目费 |  | （3.1+3.2+3.3+3.4） | 12695.46
3.1 | 暂列金额 |  | 3.1.1+3.1.2+3.1.3 | 12695.46 | 见表10.2.2-21
3.1.1 | 其中 | 标化工地增加费 | 按招标文件规定额度列计 |  | 见表10.2.2-22
3.1.2 |  | 优质工程增加费 | 按招标文件规定额度列计 |  | 见表10.2.2-22
3.1.3 |  | 其他暂列金额 | 按招标文件规定额度列计 | 12695.46 | 见表10.2.2-22
3.2 | 暂估价 |  | 3.2.1+3.2.2+3.2.3 |  | 见表10.2.2-21
3.2.1 | 其中 | 材料（工程设备）暂估价 | 按招标文件规定额度列计 (或计入综合单价) |  | 见表10.2.2-23
3.2.2 |  | 专业工程暂估价 | 按招标文件规定额度列计 |  | 见表10.2.2-24
3.2.3 |  | 专项技术措施暂估价 | 按招标文件规定额度列计 |  | 见表10.2.2-25
3.3 | 计日工 |  | ∑计日工(暂估数量×综合单价） |  | 见表10.2.2-21
3.4 | 施工总承包服务费 |  | 3.4.1+3.4.2 |  | 见表10.2.2-21
3.4.1 | 其中 | 专业发包工程管理费 | ∑专业发包工程（暂估金额×费率） |  | 见表10.2.2-27
3.4.2 |  | 甲供材料设备管理费 | 甲供材料暂估金额×费率+甲供设备暂估金额×费率 |  | 见表10.2.2-27
4 | 规费 |  | (1.1+2.1.1)×18.75% | 10854.24
5 | 税金 |  | (1+2+3+4)×9% | 23994.42
招标控制价合计 |  |  | 1+2+3+4+5 | 290599.00

## 0_1_表10_2_2-16 分部分项工程清单与计价表
【表10.2.2-16】
分部分项工程清单与计价表
单位(专业)工程名称:单项工程-市政 | [5 empty] | 标段: |  |  | 第1页 共6页
序号 | 项目编码 | 项目名称 | 项目特征 | 计量 单位 | 工程量 | 金 额 (元) |  |  |  |  | 备注
[6 empty] | 综合单价 | 合价 | 其中
[8 empty] | 人工费 | 机械费 | 暂估价
|  | 景观毛石挡墙 |  |  |  |  | 130581.43 | 32096.80 | 4457.21
1 | 040101002001 | 挖沟槽土方 | 1.土壤类别：三类土考虑 2.挖土深度：2M 内 3.工程量暂定 | m3 | 322.18 | 7.51 | 2419.57 | 1246.84 | 715.24
2 | 040103001001 | 回填方 | 1.密实度要求：满足设计要求 2.填方材料品种：利用方 | m3 | 114.14 | 16.21 | 1850.21 | 1238.42 | 245.40
3 | 040103002001 | 余方弃置 | 1.废弃料品种：多余土方 2.运距：施工方自定 | m3 | 190.92 | 16.28 | 3108.18 | 76.37 | 2491.51
4 | 040303001001 | 混凝土垫层 | 100厚C20素混凝土 | m3 | 27.51 | 402.87 | 11082.95 | 1127.36 | 340.85
5 | 040305001001 | 垫层 | 1.素土夯实，100厚碎石垫层 | m3 | 7.00 | 264.63 | 1852.41 | 408.66
6 | 040701003001 | 粘土夯实 | 1.粘土夯实 2.工程量暂估 | m3 | 10.50 | 46.95 | 492.98 | 19.22 | 48.62
7 | 040305003001 | 浆砌块料 | 1.材料品种、规格：MU30毛石 2.砂浆强度等级：M7.5水泥沙浆砌筑 3.泄水孔材料品种、规格：D50PVC排水管@2000 4.滤水层要求：500x500x500反滤堆（详见图纸） 5.沉降缝要求：间隔10~20m应设置一道变形缝(沥青木板) | m3 | 176.40 | 431.86 | 76180.10 | 18982.40 | 421.60
8 | 040305003002 | 浆砌块料 | 1.护底 浆砌块石 | m3 | 71.93 | 362.68 | 26087.57 | 5825.61 | 169.04
本页小计 | [6 empty] | 123073.97 | 28924.88 | 4432.26
【表10.2.2-16】
分部分项工程清单与计价表
单位(专业)工程名称:单项工程-市政 | [5 empty] | 标段: |  |  | 第2页 共6页
序号 | 项目编码 | 项目名称 | 项目特征 | 计量 单位 | 工程量 | 金 额 (元) |  |  |  |  | 备注
[6 empty] | 综合单价 | 合价 | 其中
[8 empty] | 人工费 | 机械费 | 暂估价
9 | 040303016001 | 混凝土挡墙压顶 | 100厚C20素混凝土 | m3 | 6.30 | 382.74 | 2411.26 | 185.66 | 4.73
10 | 040305003003 | 浆砌块石面勾平缝 | 1.浆砌块石面M10水泥砂浆勾平缝 2.部位：挡墙两侧 3.工程量按实计入 | m2 | 674.10 | 7.56 | 5096.20 | 2986.26 | 20.22
|  | 混凝土管 |  |  |  |  | 3872.74 | 614.67 | 175.89
11 | 040101002002 | 挖沟槽土方 | 1.土壤类别：三类土考虑 2.挖土深度：2M内 | m3 | 16.36 | 5.70 | 93.25 | 39.59 | 36.32
12 | 040103001002 | 回填方 | 1.密实度要求：满足设计要求 2.填方材料品种：利用方 | m3 | 7.99 | 16.21 | 129.52 | 86.69 | 17.18
13 | 040103001003 | 回填方 | 1.沟槽回填 黄砂 | m3 | 5.02 | 284.12 | 1426.28 | 155.72 | 2.46
14 | 040103002002 | 余方弃置 | 1.废弃料品种：多余土方 2.运距：施工方自定 | m3 | 7.17 | 16.28 | 116.73 | 2.87 | 93.57
15 | 040501001001 | 混凝土管 | 1.垫层、基础材质及厚度：150砂垫层 2.管座材质：C15砼基础 3.规格：钢筋混凝土管 RCP III600 (含胶圈) 4.接口方式：水泥砂浆抹带接口 5.管道检验及试验要求：满足设计要求 6.含模板 | m | 4.00 | 526.74 | 2106.96 | 329.80 | 26.36
|  | 河沟清淤 |  |  |  |  | 24586.75 | 3153.75 | 4828.75
本页小计 | [6 empty] | 11380.20 | 3786.59 | 200.84
【表10.2.2-16】
分部分项工程清单与计价表
单位(专业)工程名称:单项工程-市政 | [5 empty] | 标段: |  |  | 第3页 共6页
序号 | 项目编码 | 项目名称 | 项目特征 | 计量 单位 | 工程量 | 金 额 (元) |  |  |  |  | 备注
[6 empty] | 综合单价 | 合价 | 其中
[8 empty] | 人工费 | 机械费 | 暂估价
16 | 040101005001 | 挖淤泥 | 1.挖掘深度：暂按0.5m考虑 2.运距：施工方自定 3.按机械清淤考虑 | m3 | 200.00 | 31.34 | 6268.00 | 414.00 | 4738.00
17 | 040305001002 | 垫层 | 1.素土夯实，100厚碎石垫层 | m3 | 20.00 | 264.63 | 5292.60 | 1167.60
18 | 040406002001 | 混凝土底板 | 150厚C20素混凝土（底板） | m3 | 30.00 | 393.61 | 11808.30 | 1117.50 | 25.20
19 | 040501004001 | 塑料管 | 1.材质及规格：硬聚氯乙烯(PVC-U)排水管 dn75×2.3 2.连接形式：粘接 3.管道检验及试验要求：满足设计要求 | m | 60.00 | 14.82 | 889.20 | 255.60
20 | 040101002003 | 挖沟槽土方 | 1.土壤类别：三类土考虑 2.挖土深度：2M内 | m3 | 15.00 | 5.70 | 85.50 | 36.30 | 33.30
21 | 040103001004 | 回填方 | 1.密实度要求：满足设计要求 2.填方材料品种：利用方 | m3 | 15.00 | 16.21 | 243.15 | 162.75 | 32.25
|  | 加宽路面 |  |  |  |  | 63725.54 | 10069.21 | 2568.95
|  | 路基拼宽 |  |  |  |  | 10779.50 | 721.70 | 820.38
22 | 040101001001 | 挖一般土方 | 1.土壤类别：三类土 2.挖土深度：2M 内 | m3 | 32.00 | 4.98 | 159.36 | 58.88 | 71.04
23 | 040103002003 | 余方弃置 | 1.废弃料品种：多余土方 2.运距：施工方自定 | m3 | 32.00 | 16.28 | 520.96 | 12.80 | 417.60
24 | 040202001001 | 路床（槽）整形 | 1.路床（槽）整形 路床碾压检验 | m2 | 40.00 | 1.99 | 79.60 | 11.60 | 54.00
本页小计 | [6 empty] | 25346.67 | 3237.03 | 5371.39
【表10.2.2-16】
分部分项工程清单与计价表
单位(专业)工程名称:单项工程-市政 | [5 empty] | 标段: |  |  | 第4页 共6页
序号 | 项目编码 | 项目名称 | 项目特征 | 计量 单位 | 工程量 | 金 额 (元) |  |  |  |  | 备注
[6 empty] | 综合单价 | 合价 | 其中
[8 empty] | 人工费 | 机械费 | 暂估价
25 | 040103001005 | 回填方 | 50cm宕渣 | m3 | 18.00 | 76.21 | 1371.78 | 62.82 | 97.74
26 | 040203007001 | 水泥混凝土 | 1.混凝土强度等级：C25 2.厚度：20CM 3.其他：路面养护 | m2 | 40.00 | 80.30 | 3212.00 | 267.20 | 8.40
27 | 040203004001 | 封层 | 1.封层下封层乳化沥青 | m2 | 40.00 | 5.53 | 221.20 | 18.80 | 7.20
28 | 040203003001 | 粘层 | 1.黏层沥青层乳化沥青 | m2 | 40.00 | 2.14 | 85.60 | 1.20 | 1.60
29 | 040203006001 | 沥青混凝土 | 6cm AC-20C（原生）中粒式沥青混凝土（人工摊铺） | m2 | 40.00 | 68.09 | 2723.60 | 86.00 | 79.60
30 | 040203006002 | 沥青混凝土 | 4cm AC-13C（原生）细粒式沥青混凝土（人工摊铺） | m2 | 40.00 | 51.06 | 2042.40 | 94.40 | 83.20
31 | 040201021001 | 土工合成材料 | 1.玻纤格栅 2.纵向布置,宽度为3米 3.设置位置：新老路基衔接处 | m2 | 60.00 | 6.05 | 363.00 | 108.00
|  | 盖板涵拼宽（跨径6m现浇板） |  |  |  |  | 21914.54 | 3174.35 | 626.01
32 | 040303012001 | 混凝土连续板 | 1.部位：桥板 2.混凝土强度等级：C40 3.厚度：40cm | m3 | 13.20 | 442.90 | 5846.28 | 536.84 | 20.99
33 | 040901003001 | 钢筋网片 | 1.普通钢筋制作、安装 钢筋网片 2.详见图纸 | t | 2.453 | 4696.20 | 11519.78 | 2391.82 | 463.45
本页小计 | [6 empty] | 27385.64 | 3567.08 | 762.18
【表10.2.2-16】
分部分项工程清单与计价表
单位(专业)工程名称:单项工程-市政 | [5 empty] | 标段: |  |  | 第5页 共6页
序号 | 项目编码 | 项目名称 | 项目特征 | 计量 单位 | 工程量 | 金 额 (元) |  |  |  |  | 备注
[6 empty] | 综合单价 | 合价 | 其中
[8 empty] | 人工费 | 机械费 | 暂估价
34 | 040309010001 | 防水层 | 1.挡墙顶设置7层油毛毡 2.工程量按实 | m2 | 6.05 | 21.07 | 127.47 | 10.16
35 | 040203003002 | 粘层 | 1.黏层沥青层乳化沥青 | m2 | 33.00 | 2.14 | 70.62 | 0.99 | 1.32
36 | 040203004002 | 封层 | 1.封层下封层乳化沥青 | m2 | 33.00 | 5.53 | 182.49 | 15.51 | 5.94
37 | 040203006003 | 沥青混凝土 | 6cm AC-20C（原生）中粒式沥青混凝土（人工摊铺） | m2 | 33.00 | 68.09 | 2246.97 | 70.95 | 65.67
38 | 040203006004 | 沥青混凝土 | 4cm AC-13C（原生）细粒式沥青混凝土（人工摊铺） | m2 | 33.00 | 51.06 | 1684.98 | 77.88 | 68.64
39 | 040201021002 | 土工合成材料 | 1.玻纤格栅 2.纵向布置 3.设置位置：新老路基衔接处 | m2 | 39.00 | 6.05 | 235.95 | 70.20
|  | 挡墙 |  |  |  |  | 31031.50 | 6173.16 | 1122.56
40 | 040101002004 | 挖沟槽土方 | 1.土壤类别：三类土考虑 2.挖土深度：2M 内 | m3 | 50.40 | 5.70 | 287.28 | 121.97 | 111.89
41 | 040103001006 | 回填方 | 1.密实度要求：满足设计要求 2.填方材料品种：利用方 | m3 | 18.18 | 16.21 | 294.70 | 197.25 | 39.09
42 | 040103002004 | 余方弃置 | 1.废弃料品种：多余土方 2.运距：施工方自定 | m3 | 29.49 | 16.28 | 480.10 | 11.80 | 384.84
43 | 040305001003 | 垫层 | 垫层碎石 | m3 | 10.08 | 264.63 | 2667.47 | 588.47
44 | 040303002001 | 混凝土基础 | C25混凝土基础 | m3 | 11.03 | 410.77 | 4530.79 | 427.30 | 106.11
本页小计 | [6 empty] | 12808.82 | 1592.48 | 783.50
【表10.2.2-16】
分部分项工程清单与计价表
单位(专业)工程名称:单项工程-市政 | [5 empty] | 标段: |  |  | 第6页 共6页
序号 | 项目编码 | 项目名称 | 项目特征 | 计量 单位 | 工程量 | 金 额 (元) |  |  |  |  | 备注
[6 empty] | 综合单价 | 合价 | 其中
[8 empty] | 人工费 | 机械费 | 暂估价
45 | 040305003004 | 浆砌块料 | 1.材料品种、规格：毛石 2.砂浆强度等级：M10水泥沙浆砌筑 3.泄水孔材料品种、规格：D100PVC排水管@5000，端部用土工布包裹 4.滤水层要求：500X500级配卵石反滤层350厚 5.沉降缝要求：间隔15m应设置一道变形缝 | m3 | 37.80 | 431.01 | 16292.18 | 3971.65 | 90.34
46 | 040305003005 | 块石面勾凸缝 | 1.M10水泥砂浆勾凸缝（外漏部位） 2.工程量按实计入 | m2 | 47.25 | 14.28 | 674.73 | 412.02 | 2.84
47 | 040303016002 | 混凝土挡墙压顶 | 200厚C30素混凝土 | m3 | 2.26 | 407.99 | 922.06 | 66.60 | 1.70
48 | 040701003002 | 粘土夯实 | 1.粘土夯实 2.工程量暂估 | m3 | 1.89 | 46.95 | 88.74 | 3.46 | 8.75
49 | 040205012001 | 隔离护栏 | 1.Gr-B-2B2，预埋法兰盘 2.详见图纸 | m | 27.20 | 150.26 | 4087.07 | 137.63 | 34.82
50 | 040205012002 | 原护栏拆除 | 1.原护栏拆除 2.清理及外运，运距施工方自定 | m | 27.20 | 25.97 | 706.38 | 235.01 | 342.18
本页小计 | [6 empty] | 22771.16 | 4826.37 | 480.63
合计 | [6 empty] | 222766.46 | 45934.43 | 12030.80

## 0_1_表10_2_2-16 施工技术措施项目清单与计价
【表10.2.2-16】
施工技术措施项目清单与计价表
单位(专业)工程名称:单项工程-市政 | [5 empty] | 标段: |  |  | 第1页 共1页
序号 | 项目编码 | 项目名称 | 项目特征 | 计量 单位 | 工程量 | 金 额 (元) |  |  |  |  | 备注
[6 empty] | 综合单价 | 合价 | 其中
[8 empty] | 人工费 | 机械费 | 暂估价
|  | 措施项目 |  |  |  |  | 15130.57 | 3892.20 | 3965.14
1 | 041106001001 | 大型机械设备进出场及安拆 | 大型机械设备进出场 | 台次 | 1 | 4228.45 | 4228.45 | 596.00 | 1896.44
2 | 041102001001 | 垫层模板 | 1.现浇混凝土模板 混凝土基础垫层木模 | m2 | 28.00 | 33.96 | 950.88 | 307.44 | 15.40
3 | 041102002001 | 基础模板 | 1.基础 混凝土基础模板 | m2 | 15.75 | 54.58 | 859.64 | 379.26 | 75.13
4 | 041102018001 | 压顶模板 | 1.压顶 现浇混凝土模板 | m2 | 36.20 | 51.99 | 1882.04 | 632.78 | 38.73
5 | 041102014001 | 板模板 | 1.矩形实体连续板模板 | m2 | 40.88 | 48.70 | 1990.86 | 804.11 | 366.28
6 | 04B001 | 通透式围挡 | 1.通透式围挡 2.工程量暂估 | m2 | 193.50 | 26.97 | 5218.70 | 1172.61 | 1573.16
本页小计 | [6 empty] | 15130.57 | 3892.20 | 3965.14
合计 | [6 empty] | 15130.57 | 3892.20 | 3965.14

## 0_1_表10_2_2-21 其他项目清单与计价汇总表
【表10.2.2-21】
其他项目清单与计价汇总表
工程名称:市政 |  | 标段: | 第1页 共1页
序号 | 项 目 名 称 | 金额(元) | 备注
1 | 暂列金额 | 12695.46 | 明细详见表10.2.2-22
1.1 | 标化工地增加费 |  | 明细详见表10.2.2-22
1.2 | 优质工程增加费 |  | 明细详见表10.2.2-22
1.3 | 其他暂列金额 | 12695.46 | 明细详见表10.2.2-22
2 | 暂估价
2.1 | 材料（设备）暂估价 |  | 明细详见表10.2.2-23
2.2 | 专业工程暂估价 |  | 明细详见表10.2.2-24
2.3 | 专项技术措施暂估价 |  | 明细详见表10.2.2-25
3 | 计日工 |  | 明细详见表10.2.2-26
4 | 总承包服务费 |  | 明细详见表10.2.2-27
合 计 |  | 12695.46 | -

## 0_1_表10_2_2-22 暂列金额明细表
【表10.2.2-22】
暂列金额明细表
工程名称:市政 |  |  | 标段: | 第1页 共1页
序号 | 项 目 名 称 | 计量单位 | 暂定金额(元) | 备注
1 | 标化工地增加费 | 项
2 | 优质工程增加费 | 项
3 | 其他暂列金额 | 项 | 12695.46 | 估算比例一般不高于5%
3.1 | 其他暂列金额 | 项 | 12695.46
合计 |  |  | 12695.46 | -

## 0_2_表10_2_2-13 【不含单列】单位(专业)工
【表10.2.2-13】
单位（专业）工程招标控制价费用表
工程名称:单项工程-园林 |  |  | 标段: | 第1页 共1页
序号 | 费用名称 |  | 计算公式 | 金额 (元) | 备注
1 | 分部分项工程费 |  | ∑(分部分项工程量×综合单价） | 258932.52 | 见表10.2.2-16
1.1 | 其中 | 人工费+机械费 | ∑分部分项（定额人工费+定额机械费） | 70452.51
2 | 措施项目费 |  | （2.1+2.2） | 11350.63
2.1 | 施工技术措施项目费 |  | ∑(技措项目工程量×综合单价） | 6470.09 | 见表10.2.2-16
2.1.1 | 其中 | 人工费+机械费 | ∑技措项目（定额人工费+定额机械费） | 2939.12
2.2 | 施工组织措施项目费 |  | (1.1+2.1.1)×6.65% | 4880.54 | 见表10.2.2-20
2.2.1 | 其中 | 安全文明施工基本费 | (1.1+2.1.1)×6.65% | 4880.54 | 见表10.2.2-20
3 | 其他项目费 |  | （3.1+3.2+3.3+3.4） | 14650.63
3.1 | 暂列金额 |  | 3.1.1+3.1.2+3.1.3 | 14650.63 | 见表10.2.2-21
3.1.1 | 其中 | 标化工地增加费 | 按招标文件规定额度列计 |  | 见表10.2.2-22
3.1.2 |  | 优质工程增加费 | 按招标文件规定额度列计 |  | 见表10.2.2-22
3.1.3 |  | 其他暂列金额 | 按招标文件规定额度列计 | 14650.63 | 见表10.2.2-22
3.2 | 暂估价 |  | 3.2.1+3.2.2+3.2.3 |  | 见表10.2.2-21
3.2.1 | 其中 | 材料（工程设备）暂估价 | 按招标文件规定额度列计 (或计入综合单价) |  | 见表10.2.2-23
3.2.2 |  | 专业工程暂估价 | 按招标文件规定额度列计 |  | 见表10.2.2-24
3.2.3 |  | 专项技术措施暂估价 | 按招标文件规定额度列计 |  | 见表10.2.2-25
3.3 | 计日工 |  | ∑计日工(暂估数量×综合单价） |  | 见表10.2.2-21
3.4 | 施工总承包服务费 |  | 3.4.1+3.4.2 |  | 见表10.2.2-21
3.4.1 | 其中 | 专业发包工程管理费 | ∑专业发包工程（暂估金额×费率） |  | 见表10.2.2-27
3.4.2 |  | 甲供材料设备管理费 | 甲供材料暂估金额×费率+甲供设备暂估金额×费率 |  | 见表10.2.2-27
4 | 规费 |  | (1.1+2.1.1)×30.97% | 22729.39
5 | 税金 |  | (1+2+3+4)×9% | 27689.69
招标控制价合计 |  |  | 1+2+3+4+5 | 335353.00

## 0_2_表10_2_2-16 分部分项工程清单与计价表
【表10.2.2-16】
分部分项工程清单与计价表
单位(专业)工程名称:单项工程-园林 | [5 empty] | 标段: |  |  | 第1页 共6页
序号 | 项目编码 | 项目名称 | 项目特征 | 计量 单位 | 工程量 | 金 额 (元) |  |  |  |  | 备注
[6 empty] | 综合单价 | 合价 | 其中
[8 empty] | 人工费 | 机械费 | 暂估价
|  | 景观廊 |  |  |  |  | 225311.32 | 69734.03 | 863.54
1 | 010101004001 | 挖基坑土方 | 1.土壤类别：三类土 2.挖土深度：2M 内 | m3 | 42.77 | 8.71 | 372.53 | 201.02 | 95.38
2 | 010101003001 | 挖沟槽土方 | 1.土壤类别：三类土 2.挖土深度：2M 内 | m3 | 37.42 | 8.60 | 321.81 | 172.51 | 83.45
3 | 010103001001 | 回填方 | 1.密实度要求：满足设计要求 | m3 | 65.03 | 16.72 | 1087.30 | 752.40 | 104.70
4 | 010103002001 | 余方弃置 | 1.废弃料品种：多余土方 2.运距：施工方自定 | m3 | 5.41 | 16.34 | 88.40 | 2.33 | 69.90
5 | 010404001001 | 垫层 | 100厚碎石垫层 | m3 | 4.67 | 253.78 | 1185.15 | 189.88 | 5.60
6 | 010501001001 | 垫层 | 1.混凝土种类：商品混凝土 2.混凝土强度等级：C15 | m3 | 3.19 | 488.23 | 1557.45 | 410.17
7 | 010501003001 | 独立基础 | 1.混凝土种类：商品混凝土 2.混凝土强度等级：C25 | m3 | 3.60 | 441.83 | 1590.59 | 239.04 | 1.26
8 | 010502001001 | 矩形柱 | 1.混凝土类别：商品混凝土 2.混凝土强度等级：C25 | m3 | 1.03 | 531.91 | 547.87 | 139.42 | 0.59
9 | 010503001001 | 基础梁 | 1.混凝土类别：商品混凝土 2.混凝土强度等级：C25 | m3 | 2.67 | 458.95 | 1225.40 | 207.49 | 1.52
10 | 010515001002 | 现浇构件钢筋 | 1.现浇构件普通钢筋制作、安装 带肋钢筋 HRB400以内 | t | 0.938 | 4152.00 | 3894.58 | 543.75 | 68.05
本页小计 | [6 empty] | 11871.08 | 2858.01 | 430.45
【表10.2.2-16】
分部分项工程清单与计价表
单位(专业)工程名称:单项工程-园林 | [5 empty] | 标段: |  |  | 第2页 共6页
序号 | 项目编码 | 项目名称 | 项目特征 | 计量 单位 | 工程量 | 金 额 (元) |  |  |  |  | 备注
[6 empty] | 综合单价 | 合价 | 其中
[8 empty] | 人工费 | 机械费 | 暂估价
11 | 020206001001 | 柱顶石 | 1.φ440石柱础 2.青石 | 只 | 12 | 1347.01 | 16164.12 | 6000.00
12 | 020501004001 | 童(瓜)柱 | 1.Φ250mm木童柱制作、安装 2.材质：防腐木(菠萝格) | m3 | 0.34 | 10594.43 | 3602.11 | 1168.84 | 9.14
13 | 020501001001 | 圆柱 | 1、Φ250mm木柱 2.材质：防腐木(菠萝格) | m3 | 2.31 | 7319.20 | 16907.35 | 1933.10 | 40.22
14 | 010501006001 | 基础 | C25素砼填充 | m3 | 0.16 | 607.78 | 97.24 | 22.93 | 0.47
15 | 010516002001 | 预埋铁件 | 预埋铁件，详见图纸 | t | 0.132 | 10112.48 | 1334.85 | 305.26 | 59.60
16 | 020503001001 | 圆桁(檩) | 1.Φ200木桁制作、安装 2.材质：防腐木(菠萝格) | m3 | 1.82 | 7645.68 | 13915.14 | 1566.40 | 37.04
17 | 020503001002 | 圆桁(檩) | 1.Φ125木桁条制作、安装 2.材质：防腐木(菠萝格) | m3 | 0.50 | 8572.96 | 4286.48 | 659.39 | 10.69
18 | 020503006001 | 随梁枋 | 1、120X150木连几 2.材质：防腐木(菠萝格) | m3 | 0.86 | 7794.12 | 6702.94 | 1291.45 | 15.77
19 | 020503002001 | 方桁(檩) | 1、250X180厚木枋 2.材质：防腐木(菠萝格) | m3 | 0.97 | 6636.64 | 6437.54 | 784.19 | 16.16
20 | 020503002002 | 方桁(檩) | 1、120厚木琴枋 2.材质：防腐木(菠萝格) | m3 | 0.13 | 6871.02 | 893.23 | 125.50 | 2.17
21 | 020505002001 | 矩形椽 | 1.70*70mm@200木椽制作、安装 2.材质：防腐木(菠萝格) | m3 | 2.19 | 7483.54 | 16388.95 | 2456.81 | 35.24
本页小计 | [6 empty] | 86729.95 | 16313.87 | 226.50
【表10.2.2-16】
分部分项工程清单与计价表
单位(专业)工程名称:单项工程-园林 | [5 empty] | 标段: |  |  | 第3页 共6页
序号 | 项目编码 | 项目名称 | 项目特征 | 计量 单位 | 工程量 | 金 额 (元) |  |  |  |  | 备注
[6 empty] | 综合单价 | 合价 | 其中
[8 empty] | 人工费 | 机械费 | 暂估价
22 | 020505007001 | 矩形飞椽 | 1.70*70mm@200飞椽制作、安装 2.材质：防腐木(菠萝格) | m3 | 0.86 | 7701.34 | 6623.15 | 1159.85 | 13.84
23 | 020508025001 | 清水望板 | 20厚木望板，干铺油毡一层 | m2 | 98.18 | 85.27 | 8371.81 | 3053.40 | 41.24
24 | 010902001001 | 屋面卷材防水 | 4厚SBS砂面改性沥青防水卷材；自粘，一层 | m2 | 98.18 | 43.59 | 4279.67 | 268.03
25 | 011101006001 | 平面砂浆找平层 | 1.30厚1:3水泥砂浆,满铺钢丝网 | m2 | 98.18 | 43.61 | 4281.63 | 1712.26 | 86.40
26 | 020601003001 | 小青瓦屋面 | 1.瓦件规格尺寸：小青瓦屋面 2.最薄处20厚1:1:4水泥白灰砂浆加水泥重的3%麻刀卧铺 | m2 | 69.76 | 231.23 | 16130.60 | 2696.92 | 41.86
27 | 020603003001 | 屋脊 | 1.屋脊，详见图纸 2.成品选购，满足设计及业主要求 3.含购买、运输、安装等 | m | 16.00 | 200.00 | 3200.00
28 | 020501003001 | 方柱 | 1.350X80X430木凳脚 2.防腐木(菠萝格) 3.具体详见图纸 | m3 | 0.54 | 6564.28 | 3544.71 | 402.03 | 9.25
29 | 020511001001 | 鹅颈靠背 | 1.美人靠制作、安装 2.材质：防腐木(菠萝格) 3.清漆二遍 4.栗色水性耐候木油漆(亚光面)二遍 5.具体详见图纸 | m | 27.00 | 857.06 | 23140.62 | 15200.46
本页小计 | [6 empty] | 69572.19 | 24492.95 | 192.59
【表10.2.2-16】
分部分项工程清单与计价表
单位(专业)工程名称:单项工程-园林 | [5 empty] | 标段: |  |  | 第4页 共6页
序号 | 项目编码 | 项目名称 | 项目特征 | 计量 单位 | 工程量 | 金 额 (元) |  |  |  |  | 备注
[6 empty] | 综合单价 | 合价 | 其中
[8 empty] | 人工费 | 机械费 | 暂估价
30 | 020510004001 | 坐凳面 | 1、350x80厚坐凳制作、安装 2.材质：防腐木(菠萝格) 3.清漆二遍 4.栗色水性耐候木油漆(亚光面)二遍 5.具体详见图纸 | m2 | 18.90 | 678.39 | 12821.57 | 2273.48
31 | 05B001 | 牛腿 | 1.菠萝格牛腿制作安装 2.清漆二遍 3.栗色水性耐候木油漆(亚光面)二遍 | 只 | 12 | 379.89 | 4558.68 | 2312.64 | 5.88
32 | 020508010001 | 雀替 | 1.菠萝格雀替制作安装 2.清漆二遍 3.栗色水性耐候木油漆(亚光面)二遍 | 块 | 12 | 194.67 | 2336.04 | 883.68 | 3.96
33 | 020508019001 | 封檐板 | 1.断面尺寸：20厚木封檐板，菠萝格 2.清漆二遍 3.栗色水性耐候木油漆(亚光面)二遍 | m | 32.00 | 54.61 | 1747.52 | 347.84 | 4.16
34 | 05B002 | 挂落 | 1.菠萝格挂落制作安装 2.详见图纸 3.清漆二遍 4.栗色水性耐候木油漆(亚光面)二遍 | m | 27.50 | 568.83 | 15642.83 | 11191.40
35 | 020903001002 | 上架构件油漆 | 1.清漆二遍 2.栗色水性耐候木油漆(亚光面)二遍 3.柱梁架桁枋古式大木构件 | m2 | 289.09 | 37.54 | 10852.44 | 8192.81
36 | 020903001001 | 上架构件油漆 | 1.清漆二遍 2.栗色水性耐候木油漆(亚光面)二遍 3.其他木材面 | m2 | 40.74 | 28.94 | 1179.02 | 867.35
本页小计 | [6 empty] | 49138.10 | 26069.20 | 14.00
【表10.2.2-16】
分部分项工程清单与计价表
单位(专业)工程名称:单项工程-园林 | [5 empty] | 标段: |  |  | 第5页 共6页
序号 | 项目编码 | 项目名称 | 项目特征 | 计量 单位 | 工程量 | 金 额 (元) |  |  |  |  | 备注
[6 empty] | 综合单价 | 合价 | 其中
[8 empty] | 人工费 | 机械费 | 暂估价
37 | 05B003 | 木板廊名 | 1.木板廊名 2.甲方自定 3.暂估价 | 块 | 1 | 2000.00 | 2000.00 |  |  | 2000.00
38 | 05B004 | 成品桌凳 | 1.成品桌凳 2.款式等甲方自定 3.暂估价 | 组 | 4 | 1500.00 | 6000.00 |  |  | 6000.00
|  | 铺装 |  |  |  |  | 33621.20 | 6660.41 | 492.65
39 | 050201001001 | 园路（汀步） | 1.垫层厚度、宽度、材料种类：素土夯实，100厚C20砼垫层 2.路面厚度、宽度、材料种类：30厚1：3水泥砂浆，900*450*50厚芝麻灰花岗岩（荔枝面） | m2 | 20.25 | 319.23 | 6464.41 | 1076.09 | 94.37
40 | 050201001002 | 园路 | 廊架地面： 1.素土夯实 2.100厚碎石 3.150厚C20混凝土 4.30厚1:2.5水泥砂浆粘结层 5.30青石荔枝面铺设（工字铺） | m2 | 62.00 | 265.54 | 16463.48 | 3965.52 | 258.54
41 | 050201001003 | 园路 | 廊架地面外周一圈： 1.素土夯实 2.100厚碎石 3.150厚C20混凝土 4.30厚1:2.5水泥砂浆粘结层 5.300*600*150机切青石整打（平铺） | m2 | 12.25 | 458.74 | 5619.57 | 910.42 | 51.08
本页小计 | [6 empty] | 36547.46 | 5952.03 | 403.99 | 8000.00
【表10.2.2-16】
分部分项工程清单与计价表
单位(专业)工程名称:单项工程-园林 | [5 empty] | 标段: |  |  | 第6页 共6页
序号 | 项目编码 | 项目名称 | 项目特征 | 计量 单位 | 工程量 | 金 额 (元) |  |  |  |  | 备注
[6 empty] | 综合单价 | 合价 | 其中
[8 empty] | 人工费 | 机械费 | 暂估价
42 | 010515001001 | 现浇构件钢筋 | 1.现浇构件普通钢筋制作、安装 带肋钢筋 HRB400以内 | t | 1.222 | 4152.00 | 5073.74 | 708.38 | 88.66
本页小计 | [6 empty] | 5073.74 | 708.38 | 88.66
合计 | [6 empty] | 258932.52 | 76394.44 | 1356.19 | 8000.00

## 0_2_表10_2_2-16 施工技术措施项目清单与计价
【表10.2.2-16】
施工技术措施项目清单与计价表
单位(专业)工程名称:单项工程-园林 | [5 empty] | 标段: |  |  | 第1页 共1页
序号 | 项目编码 | 项目名称 | 项目特征 | 计量 单位 | 工程量 | 金 额 (元) |  |  |  |  | 备注
[6 empty] | 综合单价 | 合价 | 其中
[8 empty] | 人工费 | 机械费 | 暂估价
|  | 措施项目 |  |  | 0 |  | 6470.09 | 2804.49 | 522.59
1 | 050402001001 | 现浇混凝土垫层 | 1.混凝土垫层模板 | m2 | 30.60 | 53.83 | 1647.20 | 727.36 | 34.27
2 | 011702001001 | 基础 | 1.独立基础复合木模 | m2 | 12.00 | 60.74 | 728.88 | 348.60 | 11.64
3 | 011702005001 | 基础梁 | 1.基础梁复合木模 | m2 | 21.36 | 59.59 | 1272.84 | 523.11 | 52.33
4 | 011702002001 | 矩形柱 | 1.矩形柱复合模板 | m2 | 11.76 | 73.07 | 859.30 | 467.70 | 28.93
5 | 021001001001 | 综合脚手架 | 1.综合脚手架 | m2 | 89.60 | 8.20 | 734.72 | 465.02 | 29.57
6 | 05B005 | 通透式围挡 | 1.通透式围挡 2.工程量暂估 | m2 | 45.00 | 27.27 | 1227.15 | 272.70 | 365.85
本页小计 | [6 empty] | 6470.09 | 2804.49 | 522.59
合计 | [6 empty] | 6470.09 | 2804.49 | 522.59

## 0_2_表10_2_2-21 其他项目清单与计价汇总表
【表10.2.2-21】
其他项目清单与计价汇总表
工程名称:园林 |  | 标段: | 第1页 共1页
序号 | 项 目 名 称 | 金额(元) | 备注
1 | 暂列金额 | 14650.63 | 明细详见表10.2.2-22
1.1 | 标化工地增加费 |  | 明细详见表10.2.2-22
1.2 | 优质工程增加费 |  | 明细详见表10.2.2-22
1.3 | 其他暂列金额 | 14650.63 | 明细详见表10.2.2-22
2 | 暂估价
2.1 | 材料（设备）暂估价 |  | 明细详见表10.2.2-23
2.2 | 专业工程暂估价 |  | 明细详见表10.2.2-24
2.3 | 专项技术措施暂估价 |  | 明细详见表10.2.2-25
3 | 计日工 |  | 明细详见表10.2.2-26
4 | 总承包服务费 |  | 明细详见表10.2.2-27
合 计 |  | 14650.63 | -

## 0_2_表10_2_2-22 暂列金额明细表
【表10.2.2-22】
暂列金额明细表
工程名称:园林 |  |  | 标段: | 第1页 共1页
序号 | 项 目 名 称 | 计量单位 | 暂定金额(元) | 备注
1 | 标化工地增加费 | 项
2 | 优质工程增加费 | 项
3 | 其他暂列金额 | 项 | 14650.63 | 估算比例一般不高于5%
3.1 | 其他暂列金额 | 项 | 14650.63
合计 |  |  | 14650.63 | -

## 0_2_表10_2_2-23 材料（工程设备）暂估单价表
【表10.2.2-23】
材料（工程设备）暂估单价表
单位(专业)工程名称:单项工程-园林 |  |  |  | 标段: |  | 第1页 共1页
序号 | 材料（工程设备）名称、规格、型号 | 计量 单位 | 数量 | 单价 | 合价 | 备注
1 | 成品桌凳 | 组 | 4 | 1500 | 6000.00
2 | 木板廊名 | 块 | 1 | 2000 | 2000.00
合计 |  |  |  |  | 8000.00

## 0_3_表10_2_2-13 【不含单列】单位(专业)工
【表10.2.2-13】
单位（专业）工程招标控制价费用表
工程名称:单项工程-绿化 |  |  | 标段: | 第1页 共1页
序号 | 费用名称 |  | 计算公式 | 金额 (元) | 备注
1 | 分部分项工程费 |  | ∑(分部分项工程量×综合单价） | 9694.96 | 见表10.2.2-16
1.1 | 其中 | 人工费+机械费 | ∑分部分项（定额人工费+定额机械费） | 2411.48
2 | 措施项目费 |  | （2.1+2.2） | 160.36
2.1 | 施工技术措施项目费 |  | ∑(技措项目工程量×综合单价） |  | 见表10.2.2-16
2.1.1 | 其中 | 人工费+机械费 | ∑技措项目（定额人工费+定额机械费）
2.2 | 施工组织措施项目费 |  | (1.1+2.1.1)×6.65% | 160.36 | 见表10.2.2-20
2.2.1 | 其中 | 安全文明施工基本费 | (1.1+2.1.1)×6.65% | 160.36 | 见表10.2.2-20
3 | 其他项目费 |  | （3.1+3.2+3.3+3.4） | 530.11
3.1 | 暂列金额 |  | 3.1.1+3.1.2+3.1.3 | 530.11 | 见表10.2.2-21
3.1.1 | 其中 | 标化工地增加费 | 按招标文件规定额度列计 |  | 见表10.2.2-22
3.1.2 |  | 优质工程增加费 | 按招标文件规定额度列计 |  | 见表10.2.2-22
3.1.3 |  | 其他暂列金额 | 按招标文件规定额度列计 | 530.11 | 见表10.2.2-22
3.2 | 暂估价 |  | 3.2.1+3.2.2+3.2.3 |  | 见表10.2.2-21
3.2.1 | 其中 | 材料（工程设备）暂估价 | 按招标文件规定额度列计 (或计入综合单价) |  | 见表10.2.2-23
3.2.2 |  | 专业工程暂估价 | 按招标文件规定额度列计 |  | 见表10.2.2-24
3.2.3 |  | 专项技术措施暂估价 | 按招标文件规定额度列计 |  | 见表10.2.2-25
3.3 | 计日工 |  | ∑计日工(暂估数量×综合单价） |  | 见表10.2.2-21
3.4 | 施工总承包服务费 |  | 3.4.1+3.4.2 |  | 见表10.2.2-21
3.4.1 | 其中 | 专业发包工程管理费 | ∑专业发包工程（暂估金额×费率） |  | 见表10.2.2-27
3.4.2 |  | 甲供材料设备管理费 | 甲供材料暂估金额×费率+甲供设备暂估金额×费率 |  | 见表10.2.2-27
4 | 规费 |  | (1.1+2.1.1)×30.97% | 746.84
5 | 税金 |  | (1+2+3+4)×9% | 1001.90
招标控制价合计 |  |  | 1+2+3+4+5 | 12134.00

## 0_3_表10_2_2-16 分部分项工程清单与计价表
【表10.2.2-16】
分部分项工程清单与计价表
单位(专业)工程名称:单项工程-绿化 | [5 empty] | 标段: |  |  | 第1页 共1页
序号 | 项目编码 | 项目名称 | 项目特征 | 计量 单位 | 工程量 | 金 额 (元) |  |  |  |  | 备注
[6 empty] | 综合单价 | 合价 | 其中
[8 empty] | 人工费 | 机械费 | 暂估价
|  | 绿化 |  |  |  |  | 9694.96 | 2273.12 | 469.53
1 | 050101010001 | 整理绿化用地 | 1.绿地细平整 | m2 | 105.00 | 5.32 | 558.60 | 441.00
2 | 050101009001 | 种植土回（换）填 | 1.回填土质要求：种植土 2.回填厚度：30CM | m3 | 31.50 | 38.62 | 1216.53 | 26.15 | 179.24
3 | 050102012001 | 铺种草皮 | 1.草皮种类：矮生百慕大（冬季追播黑麦草） 2.铺种方式：百慕大满铺（黑麦草籽播） 3.养护期：一年 | m2 | 80.00 | 46.55 | 3724.00 | 1352.80 | 174.40
4 | 050102007001 | 栽植色带 | 1.苗木、花卉种类：红叶石楠（毛球） 2.株高或蓬径：P41-50 3.单位面积株数：30株/㎡ 4.养护期：一年 | m2 | 25.00 | 130.59 | 3264.75 | 352.25 | 86.25
5 | 050102002001 | 栽植灌木 | 1.种类：茶梅球 2.蓬径：P120 3.养护期：一年 | 株 | 6 | 155.18 | 931.08 | 100.92 | 29.64
本页小计 | [6 empty] | 9694.96 | 2273.12 | 469.53
合计 | [6 empty] | 9694.96 | 2273.12 | 469.53

## 0_3_表10_2_2-16 施工技术措施项目清单与计价
【表10.2.2-16】
施工技术措施项目清单与计价表
单位(专业)工程名称:单项工程-绿化 | [5 empty] | 标段: |  |  | 第1页 共1页
序号 | 项目编码 | 项目名称 | 项目特征 | 计量 单位 | 工程量 | 金 额 (元) |  |  |  |  | 备注
[6 empty] | 综合单价 | 合价 | 其中
[8 empty] | 人工费 | 机械费 | 暂估价
措施项目
本页小计
合计

## 0_3_表10_2_2-21 其他项目清单与计价汇总表
【表10.2.2-21】
其他项目清单与计价汇总表
工程名称:绿化 |  | 标段: | 第1页 共1页
序号 | 项 目 名 称 | 金额(元) | 备注
1 | 暂列金额 | 530.11 | 明细详见表10.2.2-22
1.1 | 标化工地增加费 |  | 明细详见表10.2.2-22
1.2 | 优质工程增加费 |  | 明细详见表10.2.2-22
1.3 | 其他暂列金额 | 530.11 | 明细详见表10.2.2-22
2 | 暂估价
2.1 | 材料（设备）暂估价 |  | 明细详见表10.2.2-23
2.2 | 专业工程暂估价 |  | 明细详见表10.2.2-24
2.3 | 专项技术措施暂估价 |  | 明细详见表10.2.2-25
3 | 计日工 |  | 明细详见表10.2.2-26
4 | 总承包服务费 |  | 明细详见表10.2.2-27
合 计 |  | 530.11 | -

## 0_3_表10_2_2-22 暂列金额明细表
【表10.2.2-22】
暂列金额明细表
工程名称:绿化 |  |  | 标段: | 第1页 共1页
序号 | 项 目 名 称 | 计量单位 | 暂定金额(元) | 备注
1 | 标化工地增加费 | 项
2 | 优质工程增加费 | 项
3 | 其他暂列金额 | 项 | 530.11 | 估算比例一般不高于5%
3.1 | 其他暂列金额 | 项 | 530.11
合计 |  |  | 530.11 | -

## 0_4_表10_2_2-13 【不含单列】单位(专业)工
【表10.2.2-13】
单位（专业）工程招标控制价费用表
工程名称:单项工程-路灯 |  |  | 标段: | 第1页 共1页
序号 | 费用名称 |  | 计算公式 | 金额 (元) | 备注
1 | 分部分项工程费 |  | ∑(分部分项工程量×综合单价） | 124165.63 | 见表10.2.2-16
1.1 | 其中 | 人工费+机械费 | ∑分部分项（定额人工费+定额机械费） | 26290.46
2 | 措施项目费 |  | （2.1+2.2） | 1716.77
2.1 | 施工技术措施项目费 |  | ∑(技措项目工程量×综合单价） |  | 见表10.2.2-16
2.1.1 | 其中 | 人工费+机械费 | ∑技措项目（定额人工费+定额机械费）
2.2 | 施工组织措施项目费 |  | (1.1+2.1.1)×6.53% | 1716.77 | 见表10.2.2-20
2.2.1 | 其中 | 安全文明施工基本费 | (1.1+2.1.1)×6.53% | 1716.77 | 见表10.2.2-20
3 | 其他项目费 |  | （3.1+3.2+3.3+3.4） | 6659.56
3.1 | 暂列金额 |  | 3.1.1+3.1.2+3.1.3 | 6659.56 | 见表10.2.2-21
3.1.1 | 其中 | 标化工地增加费 | 按招标文件规定额度列计 |  | 见表10.2.2-22
3.1.2 |  | 优质工程增加费 | 按招标文件规定额度列计 |  | 见表10.2.2-22
3.1.3 |  | 其他暂列金额 | 按招标文件规定额度列计 | 6659.56 | 见表10.2.2-22
3.2 | 暂估价 |  | 3.2.1+3.2.2+3.2.3 |  | 见表10.2.2-21
3.2.1 | 其中 | 材料（工程设备）暂估价 | 按招标文件规定额度列计 (或计入综合单价) |  | 见表10.2.2-23
3.2.2 |  | 专业工程暂估价 | 按招标文件规定额度列计 |  | 见表10.2.2-24
3.2.3 |  | 专项技术措施暂估价 | 按招标文件规定额度列计 |  | 见表10.2.2-25
3.3 | 计日工 |  | ∑计日工(暂估数量×综合单价） |  | 见表10.2.2-21
3.4 | 施工总承包服务费 |  | 3.4.1+3.4.2 |  | 见表10.2.2-21
3.4.1 | 其中 | 专业发包工程管理费 | ∑专业发包工程（暂估金额×费率） |  | 见表10.2.2-27
3.4.2 |  | 甲供材料设备管理费 | 甲供材料暂估金额×费率+甲供设备暂估金额×费率 |  | 见表10.2.2-27
4 | 规费 |  | (1.1+2.1.1)×27.8% | 7308.75
5 | 税金 |  | (1+2+3+4)×9% | 12586.56
招标控制价合计 |  |  | 1+2+3+4+5 | 152437.00

## 0_4_表10_2_2-16 分部分项工程清单与计价表
【表10.2.2-16】
分部分项工程清单与计价表
单位(专业)工程名称:单项工程-路灯 | [5 empty] | 标段: |  |  | 第1页 共3页
序号 | 项目编码 | 项目名称 | 项目特征 | 计量 单位 | 工程量 | 金 额 (元) |  |  |  |  | 备注
[6 empty] | 综合单价 | 合价 | 其中
[8 empty] | 人工费 | 机械费 | 暂估价
|  | 路灯照明 |  |  |  |  | 124165.63 | 20207.40 | 9593.61
1 | 040801010001 | 落地式配电箱 | 1.名称：路灯配电箱 2.型号：AL1 3.规格：1200*800*深300 不锈钢箱体IP65 4.基础形式、材质、规格：C20混凝土基础，具体尺寸样式详见施工图 5.接线端子材质、规格：箱体元器件配置详见系统图 6.端子板外部接线材质、规格：角钢接地极50*50*5 | 台 | 1 | 10130.22 | 10130.22 | 468.34 | 125.87
2 | 011204001001 | 石材墙面 | 1.配电箱基础20厚火烧面芝麻灰饰面 | m2 | 1.02 | 190.19 | 193.99 | 64.58
3 | 040101002005 | 挖沟槽土方 | 1.土壤类别：三类土 2.挖土深度：2M 内 | m3 | 257.99 | 9.36 | 2414.79 | 998.42 | 951.98
4 | 040103001007 | 回填方 | 1.密实度要求：满足设计要求 2.填方材料品种：原土回填 | m3 | 257.99 | 16.35 | 4218.14 | 2799.19 | 554.68
5 | 040804001003 | 配管 | 1.名称：电缆保护管 2.材质：镀锌钢管 3.规格：SC40 4.配置形式：埋地敷设 5.工程量按实 | m | 50.00 | 30.14 | 1507.00 | 405.00 | 6.00
本页小计 | [6 empty] | 18464.14 | 4735.53 | 1638.53
【表10.2.2-16】
分部分项工程清单与计价表
单位(专业)工程名称:单项工程-路灯 | [5 empty] | 标段: |  |  | 第2页 共3页
序号 | 项目编码 | 项目名称 | 项目特征 | 计量 单位 | 工程量 | 金 额 (元) |  |  |  |  | 备注
[6 empty] | 综合单价 | 合价 | 其中
[8 empty] | 人工费 | 机械费 | 暂估价
6 | 040804001001 | 配管 | 1.名称：电缆保护管 2.材质：PE塑料管 3.规格：PE40 4.配置形式：埋地敷设 | m | 460.70 | 9.60 | 4422.72 | 1566.38 | 580.48
7 | 040804001002 | 配管 | 1.名称：电缆保护管 2.材质：PE塑料管 3.规格：PE32 4.配置形式：埋地敷设 | m | 20.00 | 7.05 | 141.00 | 53.00 | 15.20
8 | 040803001003 | 电缆 | 1.名称：电力电缆 2.规格：YJV-5*10 3.材质：铜芯 4.敷设方式、部位：管道敷设 5.电压(kV)：1kV 6.工程量按实 | m | 50.00 | 56.56 | 2828.00 | 59.00 | 1.50
9 | 040803001001 | 电缆 | 1.名称：电力电缆 2.规格：YJV-5*6 3.材质：铜芯 4.敷设方式、部位：管道敷设 5.电压(kV)：1kV | m | 475.70 | 35.54 | 16906.38 | 561.33 | 14.27
10 | 040803001002 | 电缆 | 1.名称：电力电缆 2.规格：YJV-3*2.5 3.材质：铜芯 4.敷设方式、部位：管道敷设 5.电压(kV)：1kV | m | 25.00 | 8.87 | 221.75 | 29.50 | 0.75
本页小计 | [6 empty] | 24519.85 | 2269.21 | 612.20
【表10.2.2-16】
分部分项工程清单与计价表
单位(专业)工程名称:单项工程-路灯 | [5 empty] | 标段: |  |  | 第3页 共3页
序号 | 项目编码 | 项目名称 | 项目特征 | 计量 单位 | 工程量 | 金 额 (元) |  |  |  |  | 备注
[6 empty] | 综合单价 | 合价 | 其中
[8 empty] | 人工费 | 机械费 | 暂估价
11 | 040803005001 | 电缆终端头 | 1.干包式电力电缆终端头制作、安装 1kV 以下（截面mm2以内）35`10mm2及以下 铜芯 三芯及以上电缆头制安 | 个 | 6 | 28.62 | 171.72 | 60.36
12 | 011304001001 | 灯带（槽） | 1.灯带型式、尺寸：LED灯带 2.格栅片材料品种、规格：IP65;3000K;24V;LED，5W/m 3.安装固定方式：嵌入式 | m | 42.00 | 66.97 | 2812.74 | 1564.50
13 | 040805001001 | 常规照明灯 | 1.名称：成套路灯 2.型号：IP65;3000K;220V;LED 60W 3.灯杆材质、高度：6m 4.灯架形式及臂长：具体式样由业主定 5.垫层、基础：厚度、材料品种、强度等级：混凝土基础具体做法详见施工图纸 6.接线端子材质、规格：扁钢不小于25*4mm,L=2500mm | 套 | 49 | 1591.27 | 77972.23 | 11425.82 | 7319.13
14 | 030414002001 | 送配电装置系统 | 1.送配电装置系统调试 1kV以下交流供电(综 合) | 系统 | 1 | 224.95 | 224.95 | 151.98 | 23.75
本页小计 | [6 empty] | 81181.64 | 13202.66 | 7342.88
合计 | [6 empty] | 124165.63 | 20207.40 | 9593.61

## 0_4_表10_2_2-16 施工技术措施项目清单与计价
【表10.2.2-16】
施工技术措施项目清单与计价表
单位(专业)工程名称:单项工程-路灯 | [5 empty] | 标段: |  |  | 第1页 共1页
序号 | 项目编码 | 项目名称 | 项目特征 | 计量 单位 | 工程量 | 金 额 (元) |  |  |  |  | 备注
[6 empty] | 综合单价 | 合价 | 其中
[8 empty] | 人工费 | 机械费 | 暂估价
|  | [请输入分部名称,电子评标勿删] |  |  | 0
本页小计
合计

## 0_4_表10_2_2-21 其他项目清单与计价汇总表
【表10.2.2-21】
其他项目清单与计价汇总表
工程名称:路灯 |  | 标段: | 第1页 共1页
序号 | 项 目 名 称 | 金额(元) | 备注
1 | 暂列金额 | 6659.56 | 明细详见表10.2.2-22
1.1 | 标化工地增加费 |  | 明细详见表10.2.2-22
1.2 | 优质工程增加费 |  | 明细详见表10.2.2-22
1.3 | 其他暂列金额 | 6659.56 | 明细详见表10.2.2-22
2 | 暂估价
2.1 | 材料（设备）暂估价 |  | 明细详见表10.2.2-23
2.2 | 专业工程暂估价 |  | 明细详见表10.2.2-24
2.3 | 专项技术措施暂估价 |  | 明细详见表10.2.2-25
3 | 计日工 |  | 明细详见表10.2.2-26
4 | 总承包服务费 |  | 明细详见表10.2.2-27
合 计 |  | 6659.56 | -

## 0_4_表10_2_2-22 暂列金额明细表
【表10.2.2-22】
暂列金额明细表
工程名称:路灯 |  |  | 标段: | 第1页 共1页
序号 | 项 目 名 称 | 计量单位 | 暂定金额(元) | 备注
1 | 标化工地增加费 | 项
2 | 优质工程增加费 | 项
3 | 其他暂列金额 | 项 | 6659.56 | 估算比例一般不高于5%
3.1 | 其他暂列金额 | 项 | 6659.56
合计 |  |  | 6659.56 | -