## 表10_2_2-12 招标控制价费用表
【表10.2.2-12】
预算价费用表
工程名称:谷来镇舜源村家宴中心建设项目 |  |  |  |  | 第1页 共1页
序号 | 工程名称 | 金额(元) | 其中：（元） |  |  |  | 备注
|  |  | 暂估价 | 安全文明 施工基本费 | 规费 | 税金
1 | 谷来镇舜源村家宴中心建设项目 | 2328820.00 |  | 49888.16 | 133646.17 | 192287.97
1.1 | 建筑 | 2072512.00 |  | 46934.79 | 122096.75 | 171124.87
1.2 | 室内安装 | 231107.00 |  | 2621.57 | 10851.18 | 19082.27
1.3 | 室外排水 | 25201.00 |  | 331.80 | 698.24 | 2080.83
合计 |  | 2328820 |  | 49888.16 | 133646.17 | 192287.97

## 0_1_表10_2_2-13 【不含单列】单位(专业)工
【表10.2.2-13】
单位（专业）工程招标控制价费用表
工程名称:谷来镇舜源村家宴中心建设项目-建筑 |  |  | 标段: | 第1页 共1页
序号 | 费用名称 |  | 计算公式 | 金额 (元) | 备注
1 | 分部分项工程费 |  | ∑(分部分项工程量×综合单价） | 1293230.72 | 见表10.2.2-16
1.1 | 其中 | 人工费+机械费 | ∑分部分项（定额人工费+定额机械费） | 281074.11
2 | 措施项目费 |  | （2.1+2.2） | 395517.76
2.1 | 施工技术措施项目费 |  | ∑(技措项目工程量×综合单价） | 348582.97 | 见表10.2.2-16
2.1.1 | 其中 | 人工费+机械费 | ∑技措项目（定额人工费+定额机械费） | 192536.26
2.2 | 施工组织措施项目费 |  | (1.1+2.1.1)×9.91% | 46934.79 | 见表10.2.2-20
2.2.1 | 其中 | 安全文明施工基本费 | (1.1+2.1.1)×9.91% | 46934.79 | 见表10.2.2-20
3 | 其他项目费 |  | （3.1+3.2+3.3+3.4） | 90542.26
3.1 | 暂列金额 |  | 3.1.1+3.1.2+3.1.3 | 90542.26 | 见表10.2.2-21
3.1.1 | 其中 | 标化工地增加费 | 按招标文件规定额度列计 |  | 见表10.2.2-22
3.1.2 |  | 优质工程增加费 | 按招标文件规定额度列计 |  | 见表10.2.2-22
3.1.3 |  | 其他暂列金额 | 按招标文件规定额度列计 | 90542.26 | 见表10.2.2-22
3.2 | 暂估价 |  | 3.2.1+3.2.2+3.2.3 |  | 见表10.2.2-21
3.2.1 | 其中 | 材料（工程设备）暂估价 | 按招标文件规定额度列计 (或计入综合单价) |  | 见表10.2.2-23
3.2.2 |  | 专业工程暂估价 | 按招标文件规定额度列计 |  | 见表10.2.2-24
3.2.3 |  | 专项技术措施暂估价 | 按招标文件规定额度列计 |  | 见表10.2.2-25
3.3 | 计日工 |  | ∑计日工(暂估数量×综合单价） |  | 见表10.2.2-21
3.4 | 施工总承包服务费 |  | 3.4.1+3.4.2 |  | 见表10.2.2-21
3.4.1 | 其中 | 专业发包工程管理费 | ∑专业发包工程（暂估金额×费率） |  | 见表10.2.2-27
3.4.2 |  | 甲供材料设备管理费 | 甲供材料暂估金额×费率+甲供设备暂估金额×费率 |  | 见表10.2.2-27
4 | 规费 |  | (1.1+2.1.1)×25.78% | 122096.75
5 | 税金 |  | (1+2+3+4)×9% | 171124.87
招标控制价合计 |  |  | 1+2+3+4+5 | 2072512.00

## 0_1_表10_2_2-16 分部分项工程清单与计价表
【表10.2.2-16】
分部分项工程清单与计价表
单位(专业)工程名称:谷来镇舜源村家宴中心建设项目-建筑 | [5 empty] | 标段: |  |  | 第1页 共15页
序号 | 项目编码 | 项目名称 | 项目特征 | 计量 单位 | 工程量 | 金 额 (元) |  |  |  |  | 备注
[6 empty] | 综合单价 | 合价 | 其中
[8 empty] | 人工费 | 机械费 | 暂估价
| A.1 | A 土石方工程 |  |  |  |  | 6050.30 | 1605.29 | 3408.83
1 | 010101004001 | 挖槽坑土方 | 1.土壤类别：三类土 2.挖土深度：2m内 | m3 | 99.55 | 7.07 | 703.82 | 291.68 | 290.69
2 | 010101004002 | 挖基坑土方 | 1.土壤类别：三类土 2.挖土深度：2m内 | m3 | 269.96 | 7.07 | 1908.62 | 790.98 | 788.28
3 | 010103001001 | 回填方 | 1.密实度要求：满足设计要求 2.填方材料品种：原土 | m3 | 225.30 | 3.68 | 829.10 | 394.28 | 274.87
4 | 010103002001 | 余方弃置 | 1.废弃料品种：弃置余方 2.运距：由施工单位自行考虑 | m3 | 144.21 | 18.09 | 2608.76 | 128.35 | 2054.99
| A.4 | D 砌筑工程 |  |  |  |  | 120691.80 | 33394.03 | 580.86
5 | 010401001001 | 砖基础 | 1.砖品种、规格、强度等级：MU20混凝土实心砖 2.砂浆强度等级：M10水泥砂浆 3.防潮层材料种类：1：2水泥砂浆 | m3 | 19.42 | 671.42 | 13038.98 | 4311.63 | 92.44
6 | 010401004001 | 多孔砖墙 | 1.砖品种、规格、强度等级：240厚多孔砖 2.墙体类型：内、外墙 3.砂浆强度等级、配合比：M7.5 | m3 | 202.36 | 434.11 | 87846.50 | 24182.02 | 406.74
7 | 010401004002 | 多孔砖墙 | 1.砖品种、规格、强度等级：120厚多孔砖 2.墙体类型：内、外墙 3.砂浆强度等级、配合比：M7.5 | m3 | 13.60 | 478.79 | 6511.54 | 2156.14 | 21.62
本页小计 | [6 empty] | 113447.32 | 32255.08 | 3929.63
【表10.2.2-16】
分部分项工程清单与计价表
单位(专业)工程名称:谷来镇舜源村家宴中心建设项目-建筑 | [5 empty] | 标段: |  |  | 第2页 共15页
序号 | 项目编码 | 项目名称 | 项目特征 | 计量 单位 | 工程量 | 金 额 (元) |  |  |  |  | 备注
[6 empty] | 综合单价 | 合价 | 其中
[8 empty] | 人工费 | 机械费 | 暂估价
8 | 010404001001 | 垫层 | 1、垫层材料种类、配合比、厚度：120厚压实碎石 | m3 | 50.05 | 265.63 | 13294.78 | 2744.24 | 60.06
| A.5 | E 混凝土及钢筋混凝土工程 |  |  |  |  | 423028.69 | 65794.47 | 3719.95
9 | 010501001001 | 垫层 | 1.混凝土种类：地面120厚砼垫层，表面撒1:1干调水 2.混凝土强度等级：C25 3.内配Φ6@250钢筋单层双向 | m3 | 50.05 | 467.07 | 23376.85 | 2711.71 | 53.55
10 | 010501001002 | 垫层 | 1.混凝土种类：非泵送商品混凝土 2.混凝土强度等级：C15 | m3 | 20.61 | 378.67 | 7804.39 | 929.92 | 14.63
11 | 010501003001 | 独立基础 | 1.混凝土种类：泵送商品混凝土 2.混凝土强度等级：C30 | m3 | 54.99 | 395.31 | 21738.10 | 1459.43 | 14.85
12 | 010501002001 | 带形基础 | 1.混凝土种类：泵送商品混凝土 2.混凝土强度等级：C30 | m3 | 15.25 | 395.31 | 6028.48 | 404.74 | 4.12
13 | 010502001001 | 矩形柱 | 1.混凝土种类：泵送商品混凝土 2.混凝土强度等级：C30 | m3 | 70.82 | 485.83 | 34406.48 | 6848.29 | 32.58
14 | 010502002001 | 构造柱 | 1.混凝土种类：非泵送商品混凝土 2.混凝土强度等级：C25 | m3 | 10.71 | 563.46 | 6034.66 | 1757.40 | 7.39
15 | 010503002001 | 矩形梁 | 1.混凝土种类：泵送商品混凝土 2.混凝土强度等级：C30 | m3 | 80.75 | 415.27 | 33533.05 | 3266.34 | 37.15
16 | 010503002002 | 矩形梁¦斜梁 | 1.混凝土种类：泵送商品混凝土 2.混凝土强度等级：C30/P6 | m3 | 28.17 | 434.30 | 12234.23 | 1216.10 | 12.96
本页小计 | [6 empty] | 158451.02 | 21338.17 | 237.29
【表10.2.2-16】
分部分项工程清单与计价表
单位(专业)工程名称:谷来镇舜源村家宴中心建设项目-建筑 | [5 empty] | 标段: |  |  | 第3页 共15页
序号 | 项目编码 | 项目名称 | 项目特征 | 计量 单位 | 工程量 | 金 额 (元) |  |  |  |  | 备注
[6 empty] | 综合单价 | 合价 | 其中
[8 empty] | 人工费 | 机械费 | 暂估价
17 | 010503004001 | 圈梁 | 1.混凝土种类：非泵送商品混凝土 2.混凝土强度等级：C25 | m3 | 9.47 | 488.22 | 4623.44 | 1042.65 | 6.53
18 | 010503005001 | 过梁 | 1.混凝土类别：非泵送商品砼 2.混凝土强度等级：C25 | m3 | 4.28 | 488.22 | 2089.58 | 471.23 | 2.95
19 | 010503004002 | 圈梁¦素砼翻边 | 1.混凝土种类：非泵送商品混凝土 2.混凝土强度等级：C25 | m3 | 0.23 | 488.22 | 112.29 | 25.32 | 0.16
20 | 010505003001 | 平板 | 1.混凝土种类：泵送商品混凝土 2.混凝土强度等级：C30 | m3 | 44.82 | 427.93 | 19179.82 | 2093.09 | 36.75
21 | 010505003002 | 斜板 | 1.混凝土种类：泵送商品混凝土 2.混凝土强度等级：C30/P6 | m3 | 54.00 | 450.58 | 24331.32 | 2770.20 | 44.28
22 | 010505007001 | 天沟(檐沟）、挑檐板 | 1.混凝土种类：泵送商品混凝土 2.混凝土强度等级：C30/P6 | m3 | 7.28 | 497.78 | 3623.84 | 658.40 | 13.03
23 | 010505008001 | 雨篷、悬挑板、阳台板 | 1.混凝土种类：泵送商品混凝土 2.混凝土强度等级：C30 | m3 | 3.61 | 469.55 | 1695.08 | 282.09 | 2.38
24 | 010506001001 | 直形楼梯 | 1.混凝土种类：泵送商品混凝土 2.混凝土强度等级：C30 | m2 | 37.25 | 111.11 | 4138.85 | 641.07 | 5.96
25 | 010507001001 | 散水 | 1.垫层材料种类、厚度：70厚C10素混凝土 2.面层厚度：20厚1：2水泥砂浆面 3.其他：每隔6m长设伸缩缝、沥青砂浆嵌缝 | m2 | 44.09 | 91.48 | 4033.35 | 1774.18 | 17.64
本页小计 | [6 empty] | 63827.57 | 9758.23 | 129.68
【表10.2.2-16】
分部分项工程清单与计价表
单位(专业)工程名称:谷来镇舜源村家宴中心建设项目-建筑 | [5 empty] | 标段: |  |  | 第4页 共15页
序号 | 项目编码 | 项目名称 | 项目特征 | 计量 单位 | 工程量 | 金 额 (元) |  |  |  |  | 备注
[6 empty] | 综合单价 | 合价 | 其中
[8 empty] | 人工费 | 机械费 | 暂估价
26 | 010507004001 | 台阶 | 1.混凝土类别：60厚C20混凝土台阶，台阶面向外坡1% 2.灌浆：300mm厚卵石灌砂夯实,要求表面密实平整 | m2 | 24.00 | 189.84 | 4556.16 | 2214.96 | 20.16
27 | 010507001002 | 坡道 | 1.混凝土类别：100厚C20混凝土坡道 2.灌浆：300mm厚卵石灌砂夯实,要求表面密实平整 | m2 | 19.94 | 113.56 | 2264.39 | 682.15 | 4.19
28 | 010515001001 | 现浇构件钢筋 | 1.现浇构件圆钢筋 HPB300 直径（mm以内）10 | t | 1.404 | 4371.36 | 6137.39 | 1033.43 | 34.38
29 | 010515001002 | 现浇构件钢筋 | 1.现浇构件带肋钢筋 HRB400以内 直径（mm以内）10 | t | 13.621 | 4061.87 | 55326.73 | 8335.23 | 334.53
30 | 010515001003 | 现浇构件钢筋 | 1.现浇构件带肋钢筋 HRB400以内 直径（mm以内）18 | t | 15.769 | 3899.81 | 61496.10 | 8310.42 | 1170.06
31 | 010515001004 | 现浇构件钢筋 | 1.现浇构件带肋钢筋 HRB400以内 直径（mm以内）25 | t | 10.193 | 3721.34 | 37931.62 | 3690.58 | 615.05
32 | 010515001005 | 现浇构件钢筋 | 1.箍筋 带肋钢筋 HRB400以内 直径（mm以内）10 | t | 8.550 | 4864.94 | 41595.24 | 10409.45 | 511.72
33 | 010516003001 | 机械连接 | 1.电渣压力焊接 直径（mm以内）18 | 个 | 232 | 6.36 | 1475.52 | 918.72 | 264.48
34 | 010516003002 | 机械连接 | 1.电渣压力焊接 直径（mm以内）32 | 个 | 304 | 7.57 | 2301.28 | 1422.72 | 404.32
35 | 010516003003 | 机械连接 | 1.直螺纹钢筋接头 直径（mm以内）25 | 个 | 95 | 10.11 | 960.45 | 424.65 | 54.15
| A.6 | F 金属结构工程 |  |  |  |  | 8229.06 | 2710.96
本页小计 | [6 empty] | 214044.88 | 37442.31 | 3413.04
【表10.2.2-16】
分部分项工程清单与计价表
单位(专业)工程名称:谷来镇舜源村家宴中心建设项目-建筑 | [5 empty] | 标段: |  |  | 第5页 共15页
序号 | 项目编码 | 项目名称 | 项目特征 | 计量 单位 | 工程量 | 金 额 (元) |  |  |  |  | 备注
[6 empty] | 综合单价 | 合价 | 其中
[8 empty] | 人工费 | 机械费 | 暂估价
36 | 011201001001 | 墙面一般抹灰 | 1.墙面挂钢丝网 | m2 | 601.10 | 13.69 | 8229.06 | 2710.96
| A.8 | H 门窗工程 |  |  |  |  | 92905.52 | 4011.07
37 | 010802001001 | 金属（塑钢）门 | 1.窗代号及洞口尺寸：60系列铝合金平开门 2.框、扇材质：壁厚2mm 3.玻璃品种、厚度：5mm单玻 | m2 | 8.80 | 446.80 | 3931.84 | 172.48
38 | 010801001001 | 木质门 | 1.成品木门安装（含门套、门锁、门吸，一切五金配件等） | m2 | 7.20 | 606.37 | 4365.86 | 190.87
39 | 010802002001 | 不锈钢门 | 1.不锈钢门安装，不锈钢型材厚度不小于 1.2mm（含门套，一切五金配件等） | m2 | 45.45 | 602.92 | 27402.71 | 939.91
40 | 010802003001 | 钢质防火门 | 甲级 1.成品钢质防火门安装，含五金件 | m2 | 2.64 | 569.86 | 1504.43 | 79.81
41 | 010802003002 | 钢质防火门 | 乙级 1.成品钢质防火门安装，含五金件 | m2 | 8.70 | 546.55 | 4754.99 | 285.97
42 | 010801004001 | 木质防火门 | 乙级 1.成品木质防火门安装，含五金件 | m2 | 3.60 | 380.84 | 1371.02 | 135.79
43 | 010807001001 | 金属（塑钢、断桥）窗 | 1.窗代号及洞口尺寸：80系列铝合金玻璃推拉窗 2.框、扇材质：壁厚1.4mm 3.玻璃品种、厚度：5mm单玻 4.含防拆卸和脱落装置 | m2 | 90.72 | 349.09 | 31669.44 | 1452.43
本页小计 | [6 empty] | 83229.35 | 5968.22
【表10.2.2-16】
分部分项工程清单与计价表
单位(专业)工程名称:谷来镇舜源村家宴中心建设项目-建筑 | [5 empty] | 标段: |  |  | 第6页 共15页
序号 | 项目编码 | 项目名称 | 项目特征 | 计量 单位 | 工程量 | 金 额 (元) |  |  |  |  | 备注
[6 empty] | 综合单价 | 合价 | 其中
[8 empty] | 人工费 | 机械费 | 暂估价
44 | 010807001002 | 金属（塑钢、断桥）窗 | 1.窗代号及洞口尺寸：80系列铝合金玻璃固定窗 2.框、扇材质：壁厚1.4mm 3.玻璃品种、厚度：5mm单玻 4.含防拆卸和脱落装置 | m2 | 21.42 | 333.27 | 7138.64 | 284.67
45 | 010807001003 | 金属（塑钢、断桥）窗 | 1.窗代号及洞口尺寸：80系列铝合金玻璃固定窗 2.框、扇材质：壁厚1.4mm 3.玻璃品种、厚度：5mm钢化玻璃 4.含防拆卸和脱落装置 | m2 | 7.74 | 344.37 | 2665.42 | 102.86
46 | 010807001004 | 金属（塑钢、断桥）窗 | 1.窗代号及洞口尺寸：80系列铝合金玻璃悬窗 2.框、扇材质：壁厚1.4mm 3.玻璃品种、厚度：5mm单玻 4.含防拆卸和脱落装置 | m2 | 18.36 | 441.24 | 8101.17 | 366.28
| A.9 | J 屋面及防水工程 |  |  |  |  | 131703.08 | 25452.11 | 264.48
47 | 010901001001 | 瓦屋面 | 1.瓦品种、规格：水泥瓦，含脊瓦 | m2 | 489.17 | 54.31 | 26566.82 | 4436.77 | 4.89
48 | 020602007001 | 成品山墙顶瓦 | 1.成品山墙顶瓦 | m | 28.98 | 150.00 | 4347.00
49 | 010703001001 | 屋面木基层 | 1.30*30挂瓦条 2.30*30顺水条 | m2 | 468.21 | 8.73 | 4087.47 | 1217.35
本页小计 | [6 empty] | 52906.52 | 6407.93 | 4.89
【表10.2.2-16】
分部分项工程清单与计价表
单位(专业)工程名称:谷来镇舜源村家宴中心建设项目-建筑 | [5 empty] | 标段: |  |  | 第7页 共15页
序号 | 项目编码 | 项目名称 | 项目特征 | 计量 单位 | 工程量 | 金 额 (元) |  |  |  |  | 备注
[6 empty] | 综合单价 | 合价 | 其中
[8 empty] | 人工费 | 机械费 | 暂估价
50 | 010902003001 | 屋面刚性层 | 瓦屋面、檐沟 1.刚性层厚度：50厚C25细石混凝土随捣随抹平 2.钢筋规格、型号：内配Φ6@150*150钢筋网 3.与屋面板预埋10钢筋头绑牢,每6X6m设分隔缝,油膏嵌 缝,缝顶附加250mm宽防水卷材一层 | m2 | 497.94 | 57.06 | 28412.46 | 8071.61 | 109.55
51 | 010902007001 | 屋面天沟、檐沟 | 1、屋面0.7厚镀锌钢板泛水 2、1：1：4水泥石灰砂浆加1.5%麻刀 | m2 | 16.25 | 53.88 | 875.55 | 321.59 | 1.79
52 | 010902001001 | 屋面卷材防水 | 瓦屋面 1、卷材品种、规格、厚度：3.0mm SBS改性沥青防水卷材（含附加层） | m2 | 468.21 | 43.48 | 20357.77 | 1577.87
53 | 010902002001 | 屋面涂膜防水 | 瓦屋面 1.卷材品种、规格、厚度：2厚聚合物水泥防水涂料 | m2 | 468.21 | 36.46 | 17070.94 | 2799.90
54 | 010902007002 | 屋面天沟、檐沟 | 檐沟平面 1.卷材品种、规格、厚度：3.0mm SBS改性沥青防水卷材（含附加层） 2.2厚聚合物水泥防水涂料 | m2 | 29.73 | 137.54 | 4089.06 | 353.19
本页小计 | [6 empty] | 70805.78 | 13124.16 | 111.34
【表10.2.2-16】
分部分项工程清单与计价表
单位(专业)工程名称:谷来镇舜源村家宴中心建设项目-建筑 | [5 empty] | 标段: |  |  | 第8页 共15页
序号 | 项目编码 | 项目名称 | 项目特征 | 计量 单位 | 工程量 | 金 额 (元) |  |  |  |  | 备注
[6 empty] | 综合单价 | 合价 | 其中
[8 empty] | 人工费 | 机械费 | 暂估价
55 | 010902007003 | 屋面天沟、檐沟 | 檐沟立面 1.卷材品种、规格、厚度：3.0mm SBS改性沥青防水卷材 2.2厚高聚物改性沥青防水涂料 | m2 | 78.04 | 82.98 | 6475.76 | 875.61
56 | 011101006001 | 平面砂浆找平层 | 屋面、檐沟 1.20厚DSM15水泥砂浆找坡找平 | m2 | 518.48 | 18.28 | 9477.81 | 4593.73 | 114.07
57 | 010904002001 | 楼（地）面涂膜防水 | 1.防水膜品种：聚合物水泥防水涂料,含上翻 2.涂膜厚度、遍数：1.5mm厚 | m2 | 46.21 | 27.27 | 1260.15 | 182.07
58 | 010904002002 | 楼（地）面涂膜防水 | 1.防水膜品种：聚氨酯防水涂料 2.涂膜厚度、遍数：1.5mm厚 | m2 | 31.20 | 31.36 | 978.43 | 95.16
59 | 010903002001 | 墙面涂膜防水 | 1.防水膜品种：聚氨酯防水涂料，2400高 2.涂膜厚度、遍数：1.5mm厚 | m2 | 110.10 | 34.73 | 3823.77 | 509.76
60 | 010902001002 | 屋面卷材防水¦雨篷平面 | 1.卷材品种、规格、厚度：3.0mm 自粘SBS改性沥青防水卷材（含附加层） | m2 | 27.18 | 40.89 | 1111.39 | 74.20
61 | 010902001003 | 屋面卷材防水¦雨篷立面 | 1.卷材品种、规格、厚度：3.0mm 自粘SBS改性沥青防水卷材（含附加层） | m2 | 22.60 | 43.64 | 986.26 | 107.12
62 | 011001001001 | 保温隔热屋面¦雨篷 | 1、轻骨料混凝土填充 | m2 | 8.08 | 131.49 | 1062.44 | 236.18 | 34.18
63 | 01B001 | 屋面泄水孔钢管 | 1.屋面泄水孔钢管D20@2000 | 个 | 36 | 20.00 | 720.00
| A.11 | L 楼地面装饰工程 |  |  |  |  | 124358.42 | 31129.03 | 221.93
本页小计 | [6 empty] | 25896.01 | 6673.83 | 148.25
【表10.2.2-16】
分部分项工程清单与计价表
单位(专业)工程名称:谷来镇舜源村家宴中心建设项目-建筑 | [5 empty] | 标段: |  |  | 第9页 共15页
序号 | 项目编码 | 项目名称 | 项目特征 | 计量 单位 | 工程量 | 金 额 (元) |  |  |  |  | 备注
[6 empty] | 综合单价 | 合价 | 其中
[8 empty] | 人工费 | 机械费 | 暂估价
64 | 011102003001 | 块料楼地面 | 地面1 1.面层材料品种、规格、颜色：12厚800*800通体砖（防滑型面层为密实，缝宽≤1） 2.材料品种、规格：30厚DS M15干硬性水泥砂浆结合层，表面撒水泥粉 3.界面剂一道 4.瓷砖颜色由甲方定 | m2 | 355.90 | 131.08 | 46651.37 | 11299.83 | 78.30
65 | 011102003002 | 块料楼地面 | 地面2、楼面2 1.面层材料品种、规格、颜色：10厚300*300通体砖（防滑型面层为密实，缝宽≤1） 2.材料品种、规格：20厚DS M15干硬性水泥砂浆结合层，表面撒水泥粉 3.DS M20水泥砂浆找坡找平最薄处15厚 4.瓷砖颜色由甲方定 | m2 | 31.36 | 124.17 | 3893.97 | 1217.40 | 13.80
66 | 011101003001 | 细石混凝土楼地面 | 地面3 1.30厚C20细石混凝士随捣随抹光,撒干拌M20水泥砂浆表面压光。 | m2 | 29.72 | 32.94 | 978.98 | 493.05 | 1.49
67 | 011104004001 | 防静电活动地板 | 地面4 1.200高600x600架空防静电全钢话动地板(横梁、可调地板支架固定于楼面 2.面层刷地坪漆(燃料性能等级B1级) 3.40厚C25细石混凝士随捣随抹光.撒干拌DSM20水泥砂浆表面压光 | m2 | 12.44 | 216.46 | 2692.76 | 561.91 | 13.06
本页小计 | [6 empty] | 54217.08 | 13572.19 | 106.65
【表10.2.2-16】
分部分项工程清单与计价表
单位(专业)工程名称:谷来镇舜源村家宴中心建设项目-建筑 | [5 empty] | 标段: |  |  | 第10页 共15页
序号 | 项目编码 | 项目名称 | 项目特征 | 计量 单位 | 工程量 | 金 额 (元) |  |  |  |  | 备注
[6 empty] | 综合单价 | 合价 | 其中
[8 empty] | 人工费 | 机械费 | 暂估价
68 | 011102003003 | 块料楼地面 | 楼面1 1.面层材料品种、规格、颜色：12厚800*800通体砖（防滑型面层为密实，缝宽≤1） 2.材料品种、规格：20厚DS M15干硬性水泥砂浆结合层，表面撒水泥粉 3.瓷砖颜色由甲方定 | m2 | 363.80 | 125.85 | 45784.23 | 11550.65 | 80.04
69 | 011104004002 | 防静电活动地板 | 楼面3 1.200高600x600架空防静电全钢话动地板(横梁、可调地板支架固定于楼面 2.面层刷地坪漆(燃料性能等级B1级) 3.20厚DSM20水泥砂浆表面压光 | m2 | 9.99 | 197.28 | 1970.83 | 368.73 | 12.09
70 | 011105003001 | 块料踢脚线 | 1、10厚高同地面材质抛光砖踢脚线(专用胶黏剂粘结) | m2 | 26.00 | 97.36 | 2531.36 | 712.66
71 | 011106002001 | 块料楼梯面层 | 1.面层材料品种、规格、颜色：12厚800*800通体砖（防滑型面层为密实，缝宽≤1） 2.材料品种、规格：20厚DS M15干硬性水泥砂浆结合层，表面撒水泥粉 3.混凝土专用界面剂一道 | m2 | 37.25 | 218.73 | 8147.69 | 3015.76 | 10.80
72 | 01B002 | 楼梯踏步倒角 | 1、楼梯间踏步所有阳角处全倒角 | m | 76.05 | 6.90 | 524.75 | 383.29
73 | 011102001001 | 石材楼地面 | 1.30厚芝麻灰毛面花岗岩板面层 2.20厚1:3干硬性水泥砂浆结合层 3、水泥浆一道(内掺建筑胶) | m2 | 26.40 | 190.86 | 5038.70 | 827.11 | 5.81
本页小计 | [6 empty] | 63997.56 | 16858.20 | 108.74
【表10.2.2-16】
分部分项工程清单与计价表
单位(专业)工程名称:谷来镇舜源村家宴中心建设项目-建筑 | [5 empty] | 标段: |  |  | 第11页 共15页
序号 | 项目编码 | 项目名称 | 项目特征 | 计量 单位 | 工程量 | 金 额 (元) |  |  |  |  | 备注
[6 empty] | 综合单价 | 合价 | 其中
[8 empty] | 人工费 | 机械费 | 暂估价
74 | 011102001002 | 石材楼地面¦坡道面层 | 1.100厚芝麻灰毛面花岗岩板面层 2.30厚1:3干硬性水泥砂浆结合层 | m2 | 19.94 | 297.57 | 5933.55 | 654.23 | 6.38
75 | 011108001001 | 石材零星项目 | 1、檐沟下冲水板芝麻灰花岗岩 | m2 | 0.72 | 291.99 | 210.23 | 44.41 | 0.16
| A.12 | M 墙、柱面装饰与隔断、幕墙工程 |  |  |  |  | 112858.80 | 50280.73 | 570.32
76 | 011201001002 | 墙面一般抹灰 | 内墙1 1.面层厚度、砂浆配合比：6厚DPM20水泥砂浆 2.底层厚度、砂浆配合比：14厚DPM15水泥砂浆分层抹平 | m2 | 1177.39 | 29.27 | 34462.21 | 19462.26 | 294.35
77 | 011201001003 | 墙面一般抹灰 | 内墙2 1.14厚DPM20聚合物防水砂浆 | m2 | 273.97 | 27.78 | 7610.89 | 2495.87 | 41.10
78 | 011201001004 | 墙面一般抹灰 | 外墙1 1.面层厚度、砂浆配合比：5厚M20聚合物水泥防水砂浆 2.底层厚度、砂浆配合比：15厚M15防水砂浆(抗渗等级P6) | m2 | 1004.17 | 32.79 | 32926.73 | 15333.68 | 220.92
79 | 011204003001 | 块料墙面 | 1. 12厚300*600瓷砖面层 2.6厚DP M20水泥砂浆粘贴层 | m2 | 278.99 | 115.36 | 32184.29 | 11935.19 | 13.95
80 | 011210005001 | 成品隔断 | 1.成品卫生间隔断参16J914-1 | m2 | 24.97 | 227.26 | 5674.68 | 1053.73
本页小计 | [6 empty] | 119002.58 | 50979.37 | 576.86
【表10.2.2-16】
分部分项工程清单与计价表
单位(专业)工程名称:谷来镇舜源村家宴中心建设项目-建筑 | [5 empty] | 标段: |  |  | 第12页 共15页
序号 | 项目编码 | 项目名称 | 项目特征 | 计量 单位 | 工程量 | 金 额 (元) |  |  |  |  | 备注
[6 empty] | 综合单价 | 合价 | 其中
[8 empty] | 人工费 | 机械费 | 暂估价
| A.13 | N 天棚工程 |  |  |  |  | 150704.37 | 31020.86 | 1725.55
81 | 011301001001 | 天棚抹灰 | 楼梯间 1.混凝土界面剂一道 | m2 | 51.05 | 5.17 | 263.93 | 170.00 | 21.95
82 | 011302001001 | 吊顶天棚 | 卫生间 1.龙骨材料种类、规格、中距：轻钢龙骨(国标50系列) 2.面层材料品种、规格：300*300*1.0厚铝扣板吊顶面+成品铝扣板收边条收口 | m2 | 31.55 | 143.66 | 4532.47 | 1102.67
83 | 011302001002 | 吊顶天棚 | 大厅、厨房 1.龙骨材料种类、规格、中距：轻钢龙骨(国标50系列) 2.面层材料品种、规格：600*1200*1.0厚铝扣板吊顶面+成品铝扣板收边条收口 | m2 | 359.04 | 136.28 | 48929.97 | 10760.43
84 | 011302001003 | 吊顶天棚 | 其余 1.龙骨材料种类、规格、中距：轻钢龙骨(国标50系列) 2.面层材料品种、规格：两层9.5mm厚纸面石膏板覆面、自攻螺钉拧牢，板缝贴胶带、点锈 | m2 | 380.83 | 110.67 | 42146.46 | 16044.37
85 | 010606001001 | 吊顶反支撑 | 1、吊顶反支撑 2、暂按20kg/平方米考虑，结算按实 | t | 8.450 | 6488.94 | 54831.54 | 2943.39 | 1703.60
本页小计 | [6 empty] | 150704.37 | 31020.86 | 1725.55
【表10.2.2-16】
分部分项工程清单与计价表
单位(专业)工程名称:谷来镇舜源村家宴中心建设项目-建筑 | [5 empty] | 标段: |  |  | 第13页 共15页
序号 | 项目编码 | 项目名称 | 项目特征 | 计量 单位 | 工程量 | 金 额 (元) |  |  |  |  | 备注
[6 empty] | 综合单价 | 合价 | 其中
[8 empty] | 人工费 | 机械费 | 暂估价
| A.14 | P 油漆、涂料、裱糊工程 |  |  |  |  | 87843.02 | 53337.91
86 | 011407001001 | 墙面喷刷涂料 | 内墙 1.2厚面层耐水腻子,共二遍 2.涂料品种、喷刷遍数：耐水白色防霉外墙涂料二度饰面 | m2 | 1189.59 | 25.07 | 29823.02 | 19307.05
87 | 011407001002 | 墙面喷刷涂料 | 外墙 1.刮腻子要求：满刮外墙腻子两遍 2.涂料品种、喷刷遍数：弹性涂料面层 | m2 | 1033.48 | 46.53 | 48087.82 | 27624.92
88 | 011407002001 | 天棚喷刷涂料 | 楼梯 1.2厚面层耐水腻子,分遍刮平,封底漆一道 2.涂料品种、喷刷遍数：白色无机耐水性防霉涂料二度饰面 | m2 | 51.05 | 26.56 | 1355.89 | 880.10
89 | 011407002002 | 天棚喷刷涂料 | 其余石膏板 1.2厚面层耐水腻子,分遍刮平,封底漆一道 2.涂料品种、喷刷遍数：白色无机耐水性防霉涂料二度饰面 | m2 | 380.83 | 22.52 | 8576.29 | 5525.84
| A.15 | Q 其他装饰工程 |  |  |  |  | 14857.66 | 1374.33 | 10.95
90 | 011503001001 | 金属扶手、栏杆、栏板 | 楼梯栏杆高度1100参照图集《12J926》第F4页①型，含防溜滑设施参照图集15J403-1，2/E15 | m | 11.85 | 280.00 | 3318.00
本页小计 | [6 empty] | 91161.02 | 53337.91
【表10.2.2-16】
分部分项工程清单与计价表
单位(专业)工程名称:谷来镇舜源村家宴中心建设项目-建筑 | [5 empty] | 标段: |  |  | 第14页 共15页
序号 | 项目编码 | 项目名称 | 项目特征 | 计量 单位 | 工程量 | 金 额 (元) |  |  |  |  | 备注
[6 empty] | 综合单价 | 合价 | 其中
[8 empty] | 人工费 | 机械费 | 暂估价
91 | 011503001002 | 金属扶手、栏杆、栏板 | 楼梯栏杆高度1200参照图集《12J926》第F4页①型，含防溜滑设施参照图集15J403-1，2/E15 | m | 2.00 | 300.00 | 600.00
92 | 011503001003 | 金属扶手、栏杆、栏板 | 无障碍轮椅坡道扶手发法参照图集《12J926》第11页1节点 | m | 4.80 | 200.00 | 960.00
93 | 011505001001 | 洗漱台 | 1.20mm人造大理石大理石洗漱台，具体做法详见图纸 2.支架、配件品种、规格：石材面开孔，磨小圆边 | m2 | 4.04 | 783.61 | 3165.78 | 867.71
94 | 01B003 | 大便坑 | 1.大便坑 | 个 | 2 | 126.80 | 253.60 | 102.46 | 0.72
95 | 010401014001 | 排水沟 | 1.沟截面尺寸：250*250，1.2厚304不锈钢包面 2.盖板：1.2厚304不锈钢盖板 3.混凝土强度等级：C25防水细石砼 4.砂浆强度等级：10厚M15防水水泥砂浆粉刷层 5.含排水沟模板 | m | 5.16 | 419.57 | 2164.98 | 373.33 | 6.09
96 | 01B004 | 沉降观测点 | 沉降观测点 | 个 | 4 | 25.00 | 100.00
97 | 01B005 | 钢爬梯 | 1.规格、材料：Φ25圆钢爬梯 | t | 0.062 | 3956.42 | 245.30 | 30.83 | 4.14
98 | 01B006 | 屋面304不锈钢盖板 | 1.1500*1250mm屋面2厚304不锈钢盖板（带锁） | 块 | 1 | 1000.00 | 1000.00
99 | 01B007 | 永久性责任牌 | 1.永久性责任牌 | 块 | 1 | 500.00 | 500.00
本页小计 | [6 empty] | 8989.66 | 1374.33 | 10.95
【表10.2.2-16】
分部分项工程清单与计价表
单位(专业)工程名称:谷来镇舜源村家宴中心建设项目-建筑 | [5 empty] | 标段: |  |  | 第15页 共15页
序号 | 项目编码 | 项目名称 | 项目特征 | 计量 单位 | 工程量 | 金 额 (元) |  |  |  |  | 备注
[6 empty] | 综合单价 | 合价 | 其中
[8 empty] | 人工费 | 机械费 | 暂估价
100 | 01B008 | 手动开窗器 | 1.手动开窗器 | 套 | 17 | 150.00 | 2550.00
|  | 其他 |  |  |  |  | 20000.00
101 | 01B009 | 原有建筑拆除 | 1、原有建筑拆除，原有基础拆除，靠近不拆除建筑部分人工拆除，不得破坏保留的建筑，所有垃圾清运，原有基础内钢筋自行回收处理，包干 | 项 | 1 | 20000.00 | 20000.00
本页小计 | [6 empty] | 22550.00
合计 | [6 empty] | 1293230.72 | 300110.79 | 10502.87

## 0_1_表10_2_2-16 施工技术措施项目清单与计价
【表10.2.2-16】
施工技术措施项目清单与计价表
单位(专业)工程名称:谷来镇舜源村家宴中心建设项目-建筑 | [5 empty] | 标段: |  |  | 第1页 共5页
序号 | 项目编码 | 项目名称 | 项目特征 | 计量 单位 | 工程量 | 金 额 (元) |  |  |  |  | 备注
[6 empty] | 综合单价 | 合价 | 其中
[8 empty] | 人工费 | 机械费 | 暂估价
| 011705 | S.5大型机械设备进出场及安拆（编码：011705) |  |  |  |  | 4166.34 | 596.00 | 1885.78
1 | 011705001001 | 大型机械设备进出场及安拆 | 1.履带式挖掘机1M3以内 场外运输费用 | 台次 | 1 | 4166.34 | 4166.34 | 596.00 | 1885.78
| 011701 | S.1脚手架工程（编码：011701) |  |  |  |  | 61950.47 | 31280.33 | 1798.33
2 | Z011701010001 | 工具式外墙脚手架（落地式） | 1、搭设方式：由投标单位自行考虑 2、檐口高度：10m以内 3、脚手架材质：承插型盘扣式钢管标准型（B型） 4、外墙饰面实际采用吊篮施工时，费用不做调整； 5、扣件式钢管、钢管扣件使用天数按相关计算规则考虑，结算按实际施工批准的施工方案或施工组织设计中明确的时间计算，若超过计算规则考虑的搭设时间，费用不做调整； 6、计算规则：按浙江省2018版计价依据《工具式外墙脚手架浙江省补充定额》相关计算规则计算。 | m2 | 1165.13 | 29.70 | 34604.36 | 12886.34 | 233.03
本页小计 | [6 empty] | 38770.70 | 13482.34 | 2118.81
【表10.2.2-16】
施工技术措施项目清单与计价表
单位(专业)工程名称:谷来镇舜源村家宴中心建设项目-建筑 | [5 empty] | 标段: |  |  | 第2页 共5页
序号 | 项目编码 | 项目名称 | 项目特征 | 计量 单位 | 工程量 | 金 额 (元) |  |  |  |  | 备注
[6 empty] | 综合单价 | 合价 | 其中
[8 empty] | 人工费 | 机械费 | 暂估价
3 | 011701003001 | 里脚手架 | 1、搭设用途：内墙砌筑脚手架 2、搭设高度：3.6m以上 3、计算规则：按浙江省2018版计价依据《工具式外墙脚手架浙江省补充定额》相关计算规则计算 | m2 | 479.30 | 5.46 | 2616.98 | 1682.34 | 86.27
4 | 011701003002 | 里脚手架 | 1、搭设用途：内墙装饰脚手架 2、搭设高度：3.6m以内 3、计算规则：按浙江省2018版计价依据《工具式外墙脚手架浙江省补充定额》相关计算规则计算 | m2 | 800.63 | 1.58 | 1265.00 | 744.59 | 208.16
5 | 011701003003 | 里脚手架 | 1、搭设用途：内墙装饰脚手架 2、搭设高度：3.6m以上 3、计算规则：按浙江省2018版计价依据《工具式外墙脚手架浙江省补充定额》相关计算规则计算 | m2 | 1632.29 | 4.40 | 7182.08 | 4913.19 | 424.40
6 | 011701006001 | 满堂脚手架 | 1、搭设用途：天棚装饰脚手架 2、搭设高度：6m以内 3、计算规则：按浙江省2018版计价依据《工具式外墙脚手架浙江省补充定额》相关计算规则计算。 | m2 | 417.08 | 19.62 | 8183.11 | 5555.51 | 425.42
本页小计 | [6 empty] | 19247.17 | 12895.63 | 1144.25
【表10.2.2-16】
施工技术措施项目清单与计价表
单位(专业)工程名称:谷来镇舜源村家宴中心建设项目-建筑 | [5 empty] | 标段: |  |  | 第3页 共5页
序号 | 项目编码 | 项目名称 | 项目特征 | 计量 单位 | 工程量 | 金 额 (元) |  |  |  |  | 备注
[6 empty] | 综合单价 | 合价 | 其中
[8 empty] | 人工费 | 机械费 | 暂估价
7 | 011701006002 | 满堂脚手架 | 1、搭设用途：天棚装饰脚手架 2、搭设高度：5.394m以内 3、计算规则：按浙江省2018版计价依据《工具式外墙脚手架浙江省补充定额》相关计算规则计算。 | m2 | 412.79 | 19.62 | 8098.94 | 5498.36 | 421.05
| 011702 | S.2混凝土模板及支架（撑）（编码：011702） |  |  |  |  | 263145.59 | 160091.12 | 1602.39
8 | 01B010 | 模板支撑架 | 1、盘扣式钢管模板支架，地上结构层高6.5m内 2、盘扣式钢管、底座顶托使用天数按40天考虑 | m3 | 5321.83 | 16.96 | 90258.24 | 63383.00 | 1011.15
9 | 011702001001 | 基础 | 1.现浇混凝土模板 基础垫层模板 | m2 | 31.61 | 50.56 | 1598.20 | 912.90 | 35.09
10 | 011702001002 | 基础 | 1.现浇带形基础 有梁式 复合木模 | m2 | 74.44 | 47.93 | 3567.91 | 1697.98 | 100.49
11 | 011702001003 | 基础 | 1.现浇混凝土 独立基础 复合木模 | m2 | 58.05 | 46.32 | 2688.88 | 1242.85 | 50.50
12 | 011702002001 | 矩形柱 | 1、现浇混凝土 矩形柱复合木模（一般支撑架） 2、扣件式钢管、钢管扣件使用天数按40天考虑，除有特殊要求按支撑架搭设施工方案计算外，使用时间不调整 | m2 | 520.23 | 69.62 | 36218.41 | 19597.06 | 41.62
13 | 011702003001 | 构造柱 | 1.现浇混凝土 构造柱 | m2 | 122.68 | 53.73 | 6591.60 | 2821.64 | 115.32
本页小计 | [6 empty] | 149022.18 | 95153.79 | 1775.22
【表10.2.2-16】
施工技术措施项目清单与计价表
单位(专业)工程名称:谷来镇舜源村家宴中心建设项目-建筑 | [5 empty] | 标段: |  |  | 第4页 共5页
序号 | 项目编码 | 项目名称 | 项目特征 | 计量 单位 | 工程量 | 金 额 (元) |  |  |  |  | 备注
[6 empty] | 综合单价 | 合价 | 其中
[8 empty] | 人工费 | 机械费 | 暂估价
14 | 011702006001 | 矩形梁 | 1、建筑物模板 矩形梁 复合木模 2、扣件式钢管、钢管扣件使用天数按40天考虑，除有特殊要求按支撑架搭设施工方案计算外，使用时间不调整 | m2 | 647.73 | 62.63 | 40567.33 | 22981.46 | 51.82
15 | 011702006002 | 矩形梁 | 1、建筑物模板 斜梁 复合木模 2、扣件式钢管、钢管扣件使用天数按40天考虑，除有特殊要求按支撑架搭设施工方案计算外，使用时间不调整 | m2 | 187.47 | 74.35 | 13938.39 | 8381.78 | 15.00
16 | 011702008001 | 圈梁 | 1.现浇混凝土 直形圈过梁 复合木模 | m2 | 88.32 | 56.75 | 5012.16 | 2961.37 | 62.71
17 | 011702008002 | 圈梁¦素砼 | 1.现浇混凝土 直形圈过梁 复合木模 | m2 | 1.96 | 56.75 | 111.23 | 65.72 | 1.39
18 | 011702009001 | 过梁 | 1.现浇混凝土 直形圈过梁 复合木模 | m2 | 56.03 | 56.75 | 3179.70 | 1878.69 | 39.78
19 | 011702016001 | 平板 | 1、建筑物模板 板 复合木模 2、扣件式钢管、钢管扣件使用天数按40天考虑，除有特殊要求按支撑架搭设施工方案计算外，使用时间不调整 | m2 | 353.77 | 40.52 | 14334.76 | 7376.10 | 24.76
20 | 011702016002 | 斜板 | 1、建筑物模板 斜板、坡屋面板 复合木模 2、扣件式钢管、钢管扣件使用天数按40天考虑，除有特殊要求按支撑架搭设施工方案计算外，使用时间不调整 | m2 | 417.84 | 52.74 | 22036.88 | 12259.43 | 33.43
本页小计 | [6 empty] | 99180.45 | 55904.55 | 228.89
【表10.2.2-16】
施工技术措施项目清单与计价表
单位(专业)工程名称:谷来镇舜源村家宴中心建设项目-建筑 | [5 empty] | 标段: |  |  | 第5页 共5页
序号 | 项目编码 | 项目名称 | 项目特征 | 计量 单位 | 工程量 | 金 额 (元) |  |  |  |  | 备注
[6 empty] | 综合单价 | 合价 | 其中
[8 empty] | 人工费 | 机械费 | 暂估价
21 | 011702022001 | 天沟、檐沟 | 1、现浇混凝土 天沟、挑檐 复合木模（一般支撑架） 2、扣件式钢管、钢管扣件使用天数按40天考虑 | m2 | 102.56 | 104.27 | 10693.93 | 6351.54 | 8.20
22 | 011702023001 | 雨篷、悬挑板、阳台板 | 1、现浇混凝土 雨蓬、挑板复合木模（一般支撑架） 2、扣件式钢管、钢管扣件使用天数按40天考虑 | m2 | 36.93 | 140.96 | 5205.65 | 3496.16 | 5.54
23 | 011702024001 | 楼梯 | 1、现浇混凝土 楼梯复合木模（一般支撑架） 2、扣件式钢管、钢管扣件使用天数按40天考虑 | m2 | 37.25 | 191.74 | 7142.32 | 4683.44 | 5.59
| 011703 | S.3垂直运输（编码：011703) |  |  |  |  | 19320.57 |  | 15761.16
24 | 011703001001 | 垂直运输 | 1.混凝土结构建筑物垂直运输 檐高20m内`檐高30m以下建筑物垂直运输机械不采用塔吊~层高6(m) | m2 | 449.42 | 22.49 | 10107.46 |  | 8246.86
25 | 011703001002 | 垂直运输 | 1.混凝土结构建筑物垂直运输 檐高20m内`檐高30m以下建筑物垂直运输机械不采用塔吊~层高5.394(m) | m2 | 449.42 | 20.50 | 9213.11 |  | 7514.30
本页小计 | [6 empty] | 42362.47 | 14531.14 | 15780.49
合计 | [6 empty] | 348582.97 | 191967.45 | 21047.66

## 0_1_表10_2_2-20 施工组织(总价)措施项目清
【表10.2.2-20】
施工组织（总价）措施项目清单与计价表
工程名称:建筑 |  |  | 标段: | 第1页 共1页
序号 | 项目编号 | 项目名称 | 计算基础 | 费率 (%) | 金额 (元) | 备注
1 | 011707001001 | 安全文明施工费 |  |  | 46934.79
1.1 |  | 安全文明施工基本费 | 定额人工费+定额机械费 | 9.91 | 46934.79
2 | Z01110900801 | 提前竣工增加费 | 定额人工费+定额机械费
3 | 011707004001 | 二次搬运费 | 定额人工费+定额机械费
4 | 011707005001 | 冬雨季施工增加费 | 定额人工费+定额机械费
5 |  | 其他施工组织措施费 | 按相关规定计算
合 计 |  |  |  |  | 46934.79

## 0_1_表10_2_2-21 其他项目清单与计价汇总表
【表10.2.2-21】
其他项目清单与计价汇总表
工程名称:建筑 |  | 标段: | 第1页 共1页
序号 | 项 目 名 称 | 金额(元) | 备注
1 | 暂列金额 | 90542.26 | 明细详见表10.2.2-22
1.1 | 标化工地增加费 |  | 明细详见表10.2.2-22
1.2 | 优质工程增加费 |  | 明细详见表10.2.2-22
1.3 | 其他暂列金额 | 90542.26 | 明细详见表10.2.2-22
2 | 暂估价
2.1 | 材料（设备）暂估价 |  | 明细详见表10.2.2-23
2.2 | 专业工程暂估价 |  | 明细详见表10.2.2-24
2.3 | 专项技术措施暂估价 |  | 明细详见表10.2.2-25
3 | 计日工 |  | 明细详见表10.2.2-26
4 | 总承包服务费 |  | 明细详见表10.2.2-27
合 计 |  | 90542.26 | -

## 0_1_表10_2_2-22 暂列金额明细表
【表10.2.2-22】
暂列金额明细表
工程名称:建筑 |  |  | 标段: | 第1页 共1页
序号 | 项 目 名 称 | 计量单位 | 暂定金额(元) | 备注
1 | 标化工地增加费 | 项
2 | 优质工程增加费 | 项
3 | 其他暂列金额 | 项 | 90542.26 | 估算比例一般不高于5%
3.1 | 其他暂列金额 | 项 | 90542.26
合计 |  |  | 90542.26 | -

## 0_1_表10_2_2-29 主要工日一览表
【表10.2.2-29】
主要工日一览表
工程名称:建筑 |  |  | 标段: |  | 第1页 共1页
序号 | 工日名称（类别） | 单位 | 数 量 | 单价(元) | 合价（元） | 备注
1 | 一类人工 | 工日 | 11.632 | 138.00 | 1605.17
2 | 二类人工 | 工日 | 2131.123 | 149.00 | 317537.36
3 | 三类人工 | 工日 | 1011.226 | 171.00 | 172919.56

## 0_1_表10_2_2-31 主要材料和工程设备一览表
【表10.2.2-31】
主要材料和工程设备一览表
工程名称:建筑 |  |  |  | 标段: |  | 第1页 共4页
序号 | 名称、规格、型号 | 单位 | 数量 | 单价(元) | 合价（元） | 备注
1 | 热轧带肋钢筋HRB400φ10 | t | 24.118 | 3195.00 | 77056.37
2 | 热轧带肋钢筋HRB400φ6 | t | 0.756 | 3195.00 | 2414.14
3 | 热轧带肋钢筋HRB400φ18 | t | 16.163 | 3027.00 | 48926.01
4 | 热轧带肋钢筋HRB400φ25 | t | 10.448 | 3080.00 | 32179.22
5 | 镀锌铁丝φ0.7-1.0 | kg | 261.719 | 4.25 | 1112.31
6 | 镀锌铁丝综合 | kg | 5.000 | 4.25 | 21.25
7 | 热轧光圆钢筋HPB300 φ10 | t | 1.432 | 3336.00 | 4777.49
8 | 热轧光圆钢筋HPB300 φ25 | t | 0.064 | 3150.00 | 200.34
9 | 角钢Q235B综合 | kg | 34.352 | 3.13 | 107.63
10 | 圆钉 | kg | 286.611 | 4.25 | 1218.10
11 | 预埋铁件 | kg | 29.128 | 6.37 | 185.55
12 | 镀锌铁丝12# | kg | 1.805 | 4.25 | 7.67
13 | 镀锌铁丝18# | kg | 39.898 | 4.25 | 169.57
14 | 镀锌铁丝22# | kg | 0.559 | 4.25 | 2.37
15 | 复合硅酸盐水泥PC 32.5R综合 | kg | 15.876 | 0.24 | 3.79
16 | 普通硅酸盐水泥PO 42.5综合 | kg | 4878.231 | 0.34 | 1663.48
17 | 白色硅酸盐水泥425#、二级白度 | kg | 147.783 | 0.63 | 92.81
18 | 黄砂净砂 | t | 13.456 | 160.00 | 2152.98
19 | 黄砂净砂(细砂) | t | 0.037 | 146.00 | 5.45
20 | 碎石综合 | t | 106.173 | 109.00 | 11572.89
21 | 滑石粉 | kg | 177.590 | 1.09 | 193.82
22 | 块石200-500 | t | 7.577 | 89.32 | 676.80
23 | 非黏土烧结页岩多孔砖240×115×90 | 千块 | 72.983 | 672.60 | 49088.03
24 | 混凝土实心砖240×115×53 MU15 | 千块 | 0.030 | 407.10 | 12.21
25 | 混凝土实心砖240×115×53 MU20 | 千块 | 10.273 | 407.00 | 4181.19
26 | 水泥瓦屋脊 | 千张 | 0.114 | 5456.00 | 620.35
27 | 泵送商品混凝土C30/P6 | m3 | 35.805 | 370.27 | 13257.33
28 | 泵送商品混凝土C30 | m3 | 10.817 | 357.00 | 3861.70
【表10.2.2-31】
主要材料和工程设备一览表
工程名称:建筑 |  |  |  | 标段: |  | 第2页 共4页
序号 | 名称、规格、型号 | 单位 | 数量 | 单价(元) | 合价（元） | 备注
29 | 泵送商品混凝土C30 | m3 | 281.994 | 357.00 | 100671.93
30 | 泵送防水商品混凝土C30/P6 | m3 | 54.540 | 370.27 | 20194.53
31 | 非泵送商品混凝土C10 | m3 | 3.580 | 313.00 | 1120.57
32 | 非泵送商品混凝土C15 | m3 | 20.978 | 313.00 | 6566.15
33 | 非泵送商品混凝土C20细石 | m3 | 0.901 | 349.00 | 314.27
34 | 非泵送商品混凝土C20 | m3 | 3.720 | 329.00 | 1223.95
35 | 非泵送商品混凝土C25（细石） | m3 | 21.710 | 361.00 | 7837.38
36 | 非泵送商品混凝土C25 | m3 | 69.726 | 341.00 | 23776.43
37 | 非泵送商品混凝土C25 | m3 | 0.232 | 341.00 | 79.21
38 | 非泵送商品混凝土C25（细石) | m3 | 0.503 | 361.00 | 181.44
39 | 干混地面砂浆DS M15.0 | kg | 58521.565 | 0.20 | 11704.31
40 | 干混地面砂浆DS M20.0 | kg | 12996.007 | 0.21 | 2690.17
41 | 干混抹灰砂浆DP M15.0 | kg | 59640.856 | 0.22 | 13299.91
42 | 干混抹灰砂浆DP M20.0 | kg | 22373.854 | 0.23 | 5168.36
43 | 干混砌筑砂浆DM M5.0 | kg | 19.800 | 0.18 | 3.50
44 | 干混砌筑砂浆DM M7.5 | kg | 66449.526 | 0.18 | 12226.71
45 | 杉格椽 | m3 | 2.341 | 1062.00 | 2486.25
46 | 瓷砖300*600 | m2 | 287.360 | 58.41 | 16784.68
47 | 防滑地砖300×300 | m2 | 32.301 | 58.41 | 1886.69
48 | 通体砖800*800 | m2 | 370.136 | 75.22 | 27841.63
49 | 通体砖800*800 | m2 | 53.897 | 75.22 | 4054.13
50 | 钢质防静电活动地板600×600×25 | m2 | 23.552 | 131.00 | 3085.25
51 | 30厚芝麻灰毛面花岗岩板面层 | m2 | 26.928 | 141.00 | 3796.85
52 | 纸面石膏板1200×2400×9.5 | m2 | 814.976 | 10.62 | 8655.05
53 | 铝合金方板(配套)300*300 | m2 | 32.497 | 66.81 | 2171.09
54 | 铝合金方板(配套)600*1200 | m2 | 369.811 | 66.81 | 24707.09
55 | 轻钢龙骨不上人型U50 | m2 | 369.811 | 27.43 | 10143.92
56 | 轻钢龙骨不上人型U50 | m2 | 32.497 | 27.43 | 891.38
57 | 轻钢龙骨不上人型U50 | m2 | 392.255 | 27.43 | 10759.55
【表10.2.2-31】
主要材料和工程设备一览表
工程名称:建筑 |  |  |  | 标段: |  | 第3页 共4页
序号 | 名称、规格、型号 | 单位 | 数量 | 单价(元) | 合价（元） | 备注
58 | 成品实木门 | m2 | 7.200 | 550.00 | 3960.00
59 | 不锈钢门 | m2 | 42.978 | 600.00 | 25786.50
60 | 钢质防火门乙级 | m2 | 8.548 | 509.00 | 4350.83
61 | 钢质防火门甲级 | m2 | 2.594 | 536.00 | 1390.28
62 | 80系列铝合金固定窗5mm钢化玻璃 | m2 | 7.163 | 218.00 | 1561.45
63 | 80系列铝合金固定窗5mm单玻 | m2 | 19.822 | 206.00 | 4083.35
64 | 80系列铝合金上悬窗5mm单玻 | m2 | 17.367 | 331.00 | 5748.38
65 | 60系列铝合金框平开门5mm单玻 | m2 | 8.452 | 357.00 | 3017.19
66 | 铝合金推拉窗80系列5mm单玻 | m2 | 86.574 | 260.00 | 22509.27
67 | 木质防火门乙级 | m2 | 3.537 | 335.00 | 1184.90
68 | 内墙防霉涂料 | kg | 579.189 | 6.37 | 3689.43
69 | 自粘聚合物改性沥青防水卷材3mm | m2 | 835.269 | 29.20 | 24389.86
70 | 单组份聚氨酯防水涂料 | kg | 338.202 | 11.95 | 4041.51
71 | 聚合物水泥基复合防水涂料JS I型 | kg | 2529.176 | 7.08 | 17906.56
72 | 汽油综合 | kg | 273.182 | 10.28 | 2808.31
73 | 钢支撑 | kg | 79.067 | 4.69 | 370.82
74 | 电 | kW·h | 107.931 | 0.88 | 94.98
75 | 水 | m3 | 416.145 | 5.73 | 2384.51
76 | 复合模板综合 | m2 | 684.935 | 42.48 | 29096.05
77 | 安全网（防坠） | m2 | 24.118 | 6.64 | 160.14
78 | 脚手架钢管 | kg | 325.365 | 4.51 | 1468.37
79 | 304不锈钢盖板1.2厚 | m2 | 1.564 | 350.00 | 547.23
80 | 成品卫生间隔断 | m2 | 24.970 | 175.00 | 4369.75
81 | 水泥瓦420×330 | 千张 | 5.445 | 3717.00 | 20237.21
82 | 无障碍轮椅坡道扶手 | m | 4.800 | 200.00 | 960.00
83 | 楼梯栏杆1100高 | m | 11.850 | 280.00 | 3318.00
84 | 楼梯栏杆1200高 | m | 2.000 | 300.00 | 600.00
85 | 沉降观测点 | 个 | 4.000 | 25.00 | 100.00
【表10.2.2-31】
主要材料和工程设备一览表
工程名称:建筑 |  |  |  | 标段: |  | 第4页 共4页
序号 | 名称、规格、型号 | 单位 | 数量 | 单价(元) | 合价（元） | 备注

## 0_1_表10_2_2-32 主要机械台班一览表
【表10.2.2-32】
主要机械台班一览表
工程名称:建筑 |  |  |  | 标段: | 第1页 共2页
序号 | 机械名称、规格、型号 | 单位 | 数 量 | 单价(元) | 合价（元） | 备注
1 | 履带式推土机75kW | 台班 | 0.030 | 839.09 | 25.51
2 | 履带式推土机90kW | 台班 | 0.062 | 941.50 | 58.47
3 | 履带式推土机90kW | 台班 | 0.225 | 941.50 | 211.65
4 | 履带式单斗液压挖掘机1m3 | 台班 | 0.449 | 1155.95 | 519.25
5 | 履带式单斗液压挖掘机1m3 | 台班 | 1.132 | 1155.95 | 1308.19
6 | 钢轮内燃压路机15t | 台班 | 0.314 | 703.84 | 221.22
7 | 电动夯实机250N·m | 台班 | 2.602 | 29.99 | 78.02
8 | 汽车式起重机20t | 台班 | 1.386 | 1113.29 | 1542.80
9 | 叉式起重机3t | 台班 | 1.916 | 530.91 | 1017.17
10 | 自升式塔式起重机400kN·m | 台班 | 4.241 | 619.98 | 2629.46
11 | 载货汽车4t | 台班 | 0.854 | 490.77 | 419.02
12 | 载货汽车4t | 台班 | 0.934 | 490.77 | 458.23
13 | 载货汽车4t | 台班 | 2.037 | 490.77 | 999.65
14 | 自卸汽车15t | 台班 | 1.598 | 1010.43 | 1614.47
15 | 平板拖车组40t | 台班 | 1.000 | 1307.80 | 1307.80
16 | 洒水车4000L | 台班 | 0.030 | 570.72 | 17.35
17 | 电动卷扬机-单筒快速5kN | 台班 | 70.644 | 173.29 | 12241.95
18 | 卷扬机井架30m | 台班 | 70.644 | 12.56 | 887.29
19 | 涡浆式混凝土搅拌机500L | 台班 | 0.109 | 314.53 | 34.16
20 | 干混砂浆罐式搅拌机20000L | 台班 | 4.802 | 211.41 | 1015.23
21 | 干混砂浆罐式搅拌机20000L | 台班 | 2.024 | 211.41 | 427.98
22 | 钢筋调直机14mm | 台班 | 0.200 | 39.74 | 7.95
23 | 钢筋调直机14mm | 台班 | 7.068 | 39.74 | 280.89
24 | 钢筋切断机40mm | 台班 | 0.082 | 46.85 | 3.82
25 | 钢筋切断机40mm | 台班 | 5.939 | 46.85 | 278.25
26 | 钢筋弯曲机40mm | 台班 | 0.230 | 27.99 | 6.43
27 | 钢筋弯曲机40mm | 台班 | 22.446 | 27.99 | 628.26
28 | 木工圆锯机500mm | 台班 | 0.907 | 30.08 | 27.28
29 | 木工圆锯机500mm | 台班 | 7.028 | 30.08 | 211.41
30 | 螺栓套丝机39mm | 台班 | 1.710 | 31.54 | 53.93
【表10.2.2-32】
主要机械台班一览表
工程名称:建筑 |  |  |  | 标段: | 第2页 共2页
序号 | 机械名称、规格、型号 | 单位 | 数 量 | 单价(元) | 合价（元） | 备注
31 | 交流弧焊机32kV·A | 台班 | 1.563 | 102.85 | 160.79
32 | 直流弧焊机32kW | 台班 | 11.197 | 106.95 | 1197.51
33 | 对焊机75kV·A | 台班 | 2.352 | 131.93 | 310.27
34 | 电渣焊机电流 1000A | 台班 | 3.520 | 189.93 | 668.55
35 | 电焊条烘干箱45×35×45cm3 | 台班 | 1.120 | 9.73 | 10.89
36 | 电动空气压缩机0.6m3/min | 台班 | 0.613 | 35.76 | 21.91
37 | 轴流通风机7.5kW | 台班 | 0.449 | 49.71 | 22.30
38 | 混凝土振捣器平板式 | 台班 | 0.319 | 13.13 | 4.19
39 | 混凝土振捣器平板式 | 台班 | 13.674 | 13.13 | 179.53
40 | 混凝土振捣器插入式 | 台班 | 29.279 | 5.08 | 148.74
41 | 汽车式起重机5t | 台班 | 0.004 | 463.34 | 1.62
42 | 汽车式起重机5t | 台班 | 0.076 | 463.34 | 35.40
43 | 叉车式起重机 | 台班 | 0.583 | 404.69 | 235.77

## 0_2_表10_2_2-13 【不含单列】单位(专业)工
【表10.2.2-13】
单位（专业）工程招标控制价费用表
工程名称:谷来镇舜源村家宴中心建设项目-室内安装 |  |  | 标段: | 第1页 共1页
序号 | 费用名称 |  | 计算公式 | 金额 (元) | 备注
1 | 分部分项工程费 |  | ∑(分部分项工程量×综合单价） | 185888.33 | 见表10.2.2-16
1.1 | 其中 | 人工费+机械费 | ∑分部分项（定额人工费+定额机械费） | 34299.78
2 | 措施项目费 |  | （2.1+2.2） | 5189.22
2.1 | 施工技术措施项目费 |  | ∑(技措项目工程量×综合单价） | 2567.65 | 见表10.2.2-16
2.1.1 | 其中 | 人工费+机械费 | ∑技措项目（定额人工费+定额机械费） | 1126.85
2.2 | 施工组织措施项目费 |  | (1.1+2.1.1)×7.4% | 2621.57 | 见表10.2.2-20
2.2.1 | 其中 | 安全文明施工基本费 | (1.1+2.1.1)×7.4% | 2621.57 | 见表10.2.2-20
3 | 其他项目费 |  | （3.1+3.2+3.3+3.4） | 10096.44
3.1 | 暂列金额 |  | 3.1.1+3.1.2+3.1.3 | 10096.44 | 见表10.2.2-21
3.1.1 | 其中 | 标化工地增加费 | 按招标文件规定额度列计 |  | 见表10.2.2-22
3.1.2 |  | 优质工程增加费 | 按招标文件规定额度列计 |  | 见表10.2.2-22
3.1.3 |  | 其他暂列金额 | 按招标文件规定额度列计 | 10096.44 | 见表10.2.2-22
3.2 | 暂估价 |  | 3.2.1+3.2.2+3.2.3 |  | 见表10.2.2-21
3.2.1 | 其中 | 材料（工程设备）暂估价 | 按招标文件规定额度列计 (或计入综合单价) |  | 见表10.2.2-23
3.2.2 |  | 专业工程暂估价 | 按招标文件规定额度列计 |  | 见表10.2.2-24
3.2.3 |  | 专项技术措施暂估价 | 按招标文件规定额度列计 |  | 见表10.2.2-25
3.3 | 计日工 |  | ∑计日工(暂估数量×综合单价） |  | 见表10.2.2-21
3.4 | 施工总承包服务费 |  | 3.4.1+3.4.2 |  | 见表10.2.2-21
3.4.1 | 其中 | 专业发包工程管理费 | ∑专业发包工程（暂估金额×费率） |  | 见表10.2.2-27
3.4.2 |  | 甲供材料设备管理费 | 甲供材料暂估金额×费率+甲供设备暂估金额×费率 |  | 见表10.2.2-27
4 | 规费 |  | (1.1+2.1.1)×30.63% | 10851.18
5 | 税金 |  | (1+2+3+4)×9% | 19082.27
招标控制价合计 |  |  | 1+2+3+4+5 | 231107.00

## 0_2_表10_2_2-16 分部分项工程清单与计价表
【表10.2.2-16】
分部分项工程清单与计价表
单位(专业)工程名称:谷来镇舜源村家宴中心建设项目-室内安装 | [5 empty] | 标段: |  |  | 第1页 共20页
序号 | 项目编码 | 项目名称 | 项目特征 | 计量 单位 | 工程量 | 金 额 (元) |  |  |  |  | 备注
[6 empty] | 综合单价 | 合价 | 其中
[8 empty] | 人工费 | 机械费 | 暂估价
|  | 电气工程 |  |  |  |  | 146797.99 | 28376.57 | 1593.20
1 | 030404017001 | 配电箱 | 1.名称：落地式照明配电柜ZMX1 2.型 号：规格型号及电器元件配置按设计要求 3.基础形式、材质、规格：基础槽钢 | 台 | 1 | 4045.67 | 4045.67 | 453.81 | 98.99
2 | 030404017002 | 配电箱 | 1.名称：一层照明配电箱1MX1（含智能照明模块） 2.型 号：规格型号及电器元件配置按设计要求 3.安装方式：壁挂 | 台 | 1 | 2655.17 | 2655.17 | 178.80
3 | 030404017003 | 配电箱 | 1.名称：一层照明配电箱2MX1 2.型 号：规格型号及电器元件配置按设计要求 3.安装方式：壁挂 | 台 | 1 | 2055.17 | 2055.17 | 178.80
4 | 030404017004 | 配电箱 | 1.名称：厨房照明配电箱CFAP 2.型 号：规格型号及电器元件配置按设计要求 3.安装方式：壁挂 | 台 | 1 | 1455.17 | 1455.17 | 178.80
5 | 030404017005 | 配电箱 | 1.名称：应急照明集中电源箱1YJ 2.型 号：规格型号及电器元件配置按设计要求 3.安装方式：壁挂 | 台 | 1 | 2479.60 | 2479.60 | 139.91
本页小计 | [6 empty] | 12690.78 | 1130.12 | 98.99
【表10.2.2-16】
分部分项工程清单与计价表
单位(专业)工程名称:谷来镇舜源村家宴中心建设项目-室内安装 | [5 empty] | 标段: |  |  | 第2页 共20页
序号 | 项目编码 | 项目名称 | 项目特征 | 计量 单位 | 工程量 | 金 额 (元) |  |  |  |  | 备注
[6 empty] | 综合单价 | 合价 | 其中
[8 empty] | 人工费 | 机械费 | 暂估价
6 | 030404017006 | 配电箱 | 1.名称：应急照明集中电源箱2YJ 2.型 号：规格型号及电器元件配置按设计要求 3.安装方式：壁挂 | 台 | 1 | 2479.60 | 2479.60 | 139.91
7 | 030411003001 | 桥架 | 1.名 称：镀锌板桥架+防火喷塑 2.型 号：200*100 | m | 49.14 | 87.47 | 4298.28 | 956.26 | 55.53
8 | 030413001001 | 铁构件 | 1.名 称：一般铁构件制作、安装 | kg | 37.50 | 15.95 | 598.13 | 306.75 | 34.50
9 | 031201003001 | 金属结构刷油 | 1.除锈级别：微锈 2.油漆品种：樟丹漆、灰色调和漆 3.涂刷遍数、漆膜厚度：各2遍 | kg | 37.50 | 1.61 | 60.38 | 27.75 | 8.63
10 | 030409002001 | 接地母线 | 1.名 称：桥架接地 2.材质：-40*4不锈钢扁钢平行敷设 | m | 49.14 | 30.96 | 1521.37 | 371.01 | 33.42
11 | 030408003001 | 电缆保护管 | 1.电缆保护管材质：镀锌钢管（工程量暂定） 2.电缆保护管规格：SC125 3.敷设方式：埋地 | m | 20.00 | 74.46 | 1489.20 | 151.00 | 24.80
12 | 030408003002 | 电缆保护管 | 1.电缆保护管材质：镀锌钢管（工程量暂定） 2.电缆保护管规格：SC20 3.敷设方式：埋地 | m | 100.00 | 15.90 | 1590.00 | 439.00 | 83.00
13 | 030411001001 | 配管 | 1.名称：镀锌钢管 2.规格：SC65 3.配置形式：砖、混凝土结构暗配 | m | 11.53 | 59.62 | 687.42 | 212.61 | 2.31
本页小计 | [6 empty] | 12724.38 | 2604.29 | 242.19
【表10.2.2-16】
分部分项工程清单与计价表
单位(专业)工程名称:谷来镇舜源村家宴中心建设项目-室内安装 | [5 empty] | 标段: |  |  | 第3页 共20页
序号 | 项目编码 | 项目名称 | 项目特征 | 计量 单位 | 工程量 | 金 额 (元) |  |  |  |  | 备注
[6 empty] | 综合单价 | 合价 | 其中
[8 empty] | 人工费 | 机械费 | 暂估价
14 | 030411001002 | 配管 | 1.名称：镀锌钢管 2.规格：SC32 3.配置形式：砖、混凝土结构暗配 | m | 122.38 | 27.24 | 3333.63 | 908.06 | 8.57
15 | 030411001003 | 配管 | 1.名称：镀锌钢管 2.规格：SC25 3.配置形式：砖、混凝土结构暗配 | m | 127.18 | 22.22 | 2825.94 | 887.72 | 8.90
16 | 030411001004 | 配管 | 1.名称：镀锌钢管 2.规格：SC20 3.配置形式：砖、混凝土结构暗配 | m | 438.91 | 16.42 | 7206.90 | 2523.73 | 21.95
17 | 030411001005 | 配管 | 1.名称：JDG管 2.规格：DN32 3.配置形式：砖、混凝土结构暗配 | m | 3.15 | 17.14 | 53.99 | 19.22 | 0.22
18 | 030411001006 | 配管 | 1.名称：JDG管 2.规格：DN20 3.配置形式：砖、混凝土结构暗配 | m | 75.35 | 10.55 | 794.94 | 313.46 | 3.77
19 | 030411001007 | 配管 | 1.名称：刚性阻燃管 2.规格：PC25 3.配置形式：砖、混凝土结构暗配 | m | 270.88 | 9.04 | 2448.76 | 1248.76
20 | 030411001008 | 配管 | 1.名称：刚性阻燃管 2.规格：PC20 3.配置形式：砖、混凝土结构暗配 | m | 418.33 | 7.39 | 3091.46 | 1807.19
21 | 030411001009 | 配管 | 1.名称：镀锌钢管 2.规格：SC20 3.配置形式：砖、混凝土结构明配 | m | 26.38 | 20.34 | 536.57 | 201.02 | 1.32
本页小计 | [6 empty] | 20292.19 | 7909.16 | 44.73
【表10.2.2-16】
分部分项工程清单与计价表
单位(专业)工程名称:谷来镇舜源村家宴中心建设项目-室内安装 | [5 empty] | 标段: |  |  | 第4页 共20页
序号 | 项目编码 | 项目名称 | 项目特征 | 计量 单位 | 工程量 | 金 额 (元) |  |  |  |  | 备注
[6 empty] | 综合单价 | 合价 | 其中
[8 empty] | 人工费 | 机械费 | 暂估价
22 | 030411001010 | 配管 | 1.名称：JDG管 2.规格：DN32 3.配置形式：砖、混凝土结构明配 | m | 13.11 | 19.06 | 249.88 | 101.34
23 | 030411001011 | 配管 | 1.名称：JDG管 2.规格：DN20 3.配置形式：砖、混凝土结构明配 | m | 170.73 | 14.35 | 2449.98 | 1176.33
24 | 030411001012 | 配管 | 1.名称：金属软管 2.规格：DN20 每根长≤1m | m | 51.00 | 15.22 | 776.22 | 341.19
25 | 030408001001 | 电力电缆 | 1.电缆名称：铜芯电力电缆（工程量暂定） 2.电缆规格：WDZB1-YJY-4*150+1*70 | m | 20.00 | 713.51 | 14270.20 | 214.80 | 54.20
26 | 030408001002 | 电力电缆 | 1.电缆名称：铜芯电力电缆 2.电缆规格：WDZB1-YJY-4*50+1*25 | m | 17.45 | 252.89 | 4412.93 | 132.97 | 14.13
27 | 030408001003 | 电力电缆 | 1.电缆名称：铜芯电力电缆 2.电缆规格：WDZB1-YJY-4*35+1*16 | m | 17.38 | 182.14 | 3165.59 | 81.69 | 2.26
28 | 030408001004 | 电力电缆 | 1.电缆名称：铜芯电力电缆 2.电缆规格：WDZB1-YJY-4*25+1*16 | m | 13.17 | 140.49 | 1850.25 | 30.95 | 0.79
29 | 030408001005 | 电力电缆 | 1.电缆名称：铜芯电力电缆 2.电缆规格：WDZB1-YJY-3*6 | m | 47.90 | 26.99 | 1292.82 | 90.05 | 2.40
30 | 030408006001 | 电力电缆头 | 1.名 称：户内干包式电力电缆头制作、安装 干包终端头（1kV以下截面mm2以下）240 | 个 | 2 | 266.96 | 533.92 | 135.30
本页小计 | [6 empty] | 29001.79 | 2304.62 | 73.78
【表10.2.2-16】
分部分项工程清单与计价表
单位(专业)工程名称:谷来镇舜源村家宴中心建设项目-室内安装 | [5 empty] | 标段: |  |  | 第5页 共20页
序号 | 项目编码 | 项目名称 | 项目特征 | 计量 单位 | 工程量 | 金 额 (元) |  |  |  |  | 备注
[6 empty] | 综合单价 | 合价 | 其中
[8 empty] | 人工费 | 机械费 | 暂估价
31 | 030408006002 | 电力电缆头 | 1.名 称：户内干包式电力电缆头制作、安装 干包终端头（1kV以下截面mm2以下）120 | 个 | 2 | 169.80 | 339.60 | 104.30
32 | 030408006003 | 电力电缆头 | 1.名 称：户内干包式电力电缆头制作、安装 干包终端头（1kV以下截面mm2以下）35 | 个 | 2 | 92.87 | 185.74 | 63.78
33 | 030408006004 | 电力电缆头 | 1.名 称：户内干包式电力电缆头制作、安装 干包终端头（1kV以下截面mm2以下）35`铜芯25mm2及以下三芯及以上电缆头制安 | 个 | 2 | 37.14 | 74.28 | 25.50
34 | 030408006005 | 电力电缆头 | 1.名 称：户内干包式电力电缆头制作、安装 干包终端头（1kV以下截面mm2以下）35`铜芯10mm2及以下三芯及以上电缆头制安 | 个 | 1 | 27.86 | 27.86 | 9.57
35 | 030411004001 | 配线 | 1.配线形式：管内穿线 2.配线型号：WDZB1-BYJ-2.5 | m | 1736.32 | 4.34 | 7535.63 | 1163.33
36 | 030411004002 | 配线 | 1.配线形式：管内穿线 2.配线型号：WDZB1-BYJR-2.5 | m | 650.63 | 4.67 | 3038.44 | 435.92
37 | 030411004003 | 配线 | 1.配线形式：管内穿线 2.配线型号：WDZB1-BYJ-4 | m | 828.05 | 6.00 | 4968.30 | 513.39
38 | 030411004004 | 配线 | 1.配线形式：管内穿线 2.配线型号：WDZB1-BYJR-4 | m | 403.22 | 6.47 | 2608.83 | 250.00
本页小计 | [6 empty] | 18778.68 | 2565.79
【表10.2.2-16】
分部分项工程清单与计价表
单位(专业)工程名称:谷来镇舜源村家宴中心建设项目-室内安装 | [5 empty] | 标段: |  |  | 第6页 共20页
序号 | 项目编码 | 项目名称 | 项目特征 | 计量 单位 | 工程量 | 金 额 (元) |  |  |  |  | 备注
[6 empty] | 综合单价 | 合价 | 其中
[8 empty] | 人工费 | 机械费 | 暂估价
39 | 030411004005 | 配线 | 1.配线形式：管内穿动力线 2.配线型号：WDZB1-BYJ-6 | m | 505.52 | 7.85 | 3968.33 | 272.98
40 | 030411004006 | 配线 | 1.配线形式：管内穿动力线 2.配线型号：WDZB1-BYJR-6 | m | 126.38 | 8.55 | 1080.55 | 68.25
41 | 030411004007 | 配线 | 1.配线形式：管内穿线 2.配线型号：WDZB1N-BYJ-2.5 | m | 52.90 | 4.92 | 260.27 | 35.44
42 | 030411004008 | 配线 | 1.配线形式：管内穿线 2.配线型号：WDZB1N-BYJR-2.5 | m | 14.90 | 5.08 | 75.69 | 9.98
43 | 030411004009 | 配线 | 1.配线形式：管内穿线 2.配线型号：WDZB1-RYJS-2*1.5 | m | 175.90 | 6.42 | 1129.28 | 102.02
44 | 030411004010 | 配线 | 1.配线形式：管内穿线 2.配线型号：WDZB1N-RYJS-2*2.5 | m | 273.76 | 9.94 | 2721.17 | 161.52
45 | 030411004011 | 配线 | 1.配线形式：线槽配线 2.配线型号：WDZB1-BYJ-2.5 | m | 240.08 | 4.17 | 1001.13 | 184.86
46 | 030411004012 | 配线 | 1.配线形式：线槽配线 2.配线型号：WDZB1-BYJR-2.5 | m | 120.04 | 4.46 | 535.38 | 92.43
47 | 030411004013 | 配线 | 1.配线形式：线槽配线 2.配线型号：WDZB1-BYJ-4 | m | 16.40 | 6.22 | 102.01 | 15.42
48 | 030411004014 | 配线 | 1.配线形式：线槽配线 2.配线型号：WDZB1-BYJR-4 | m | 8.20 | 6.66 | 54.61 | 7.71
49 | 030411004015 | 配线 | 1.配线形式：线槽配线 2.配线型号：WDZB1N-BYJ-2.5 | m | 50.12 | 4.69 | 235.06 | 38.59
本页小计 | [6 empty] | 11163.48 | 989.20
【表10.2.2-16】
分部分项工程清单与计价表
单位(专业)工程名称:谷来镇舜源村家宴中心建设项目-室内安装 | [5 empty] | 标段: |  |  | 第7页 共20页
序号 | 项目编码 | 项目名称 | 项目特征 | 计量 单位 | 工程量 | 金 额 (元) |  |  |  |  | 备注
[6 empty] | 综合单价 | 合价 | 其中
[8 empty] | 人工费 | 机械费 | 暂估价
50 | 030411004016 | 配线 | 1.配线形式：线槽配线 2.配线型号：WDZB1N-BYJR-2.5 | m | 25.06 | 4.84 | 121.29 | 19.30
51 | 030412001001 | 普通灯具 | 1.灯具名称：吸顶灯 2.型 号：20W LED | 套 | 1 | 83.22 | 83.22 | 17.88
52 | 030412001002 | 普通灯具 | 1.灯具名称：防水吸顶灯 2.型 号：20W LED | 套 | 5 | 76.33 | 381.65 | 89.40
53 | 030412001003 | 普通灯具 | 1.灯具名称：人体红外+光控感应灯 2.型 号：15W LED 吸顶 | 套 | 5 | 131.06 | 655.30 | 89.40
54 | 030412001004 | 普通灯具 | 1.灯具名称：人体红外+光控感应灯 2.型 号：10W LED 嵌入式 | 套 | 8 | 130.03 | 1040.24 | 143.04
55 | 030412001005 | 普通灯具 | 1.灯具名称：防水防尘灯 2.型 号：13W 嵌入式 | 套 | 2 | 73.30 | 146.60 | 35.76
56 | 030412001006 | 普通灯具 | 1.灯具名称：防水防尘灯 2.型 号：20W 嵌入式 | 套 | 2 | 83.40 | 166.80 | 35.76
57 | 030412005001 | 荧光灯 | 1.荧光灯名称：双管直管灯 2.荧光灯型号：2*35W LED 3.安装形式：吸顶 | 套 | 2 | 75.31 | 150.62 | 41.76
58 | 030412005002 | 荧光灯 | 1.荧光灯名称：紫外线单管直管灯 2.荧光灯型号：30W LED 3.安装形式：吊装 | 套 | 2 | 111.52 | 223.04 | 35.04
本页小计 | [6 empty] | 2968.76 | 507.34
【表10.2.2-16】
分部分项工程清单与计价表
单位(专业)工程名称:谷来镇舜源村家宴中心建设项目-室内安装 | [5 empty] | 标段: |  |  | 第8页 共20页
序号 | 项目编码 | 项目名称 | 项目特征 | 计量 单位 | 工程量 | 金 额 (元) |  |  |  |  | 备注
[6 empty] | 综合单价 | 合价 | 其中
[8 empty] | 人工费 | 机械费 | 暂估价
59 | 030412005003 | 荧光灯 | 1.荧光灯名称：防水防尘双管应急直管灯 2.荧光灯型号：2*24W LED 3.安装形式：吸顶 | 套 | 1 | 166.21 | 166.21 | 20.88
60 | 030412005004 | 荧光灯 | 1.荧光灯名称：防水防尘双管直管灯 2.荧光灯型号：2*24W LED 3.安装形式：吸顶 | 套 | 3 | 128.84 | 386.52 | 62.64
61 | 030412005005 | 荧光灯 | 1.荧光灯名称：平板灯 2.荧光灯型号：45W LED 3.安装形式：嵌入式 | 套 | 14 | 131.79 | 1845.06 | 326.62
62 | 030412005006 | 荧光灯 | 1.荧光灯名称：平板灯 2.荧光灯型号：50W LED 3.安装形式：嵌入式 | 套 | 25 | 141.89 | 3547.25 | 583.25
63 | 030412002001 | 工厂灯 | 1.名 称：工矿灯 2.型 号：100W LED 3.安装形式：吸顶 | 套 | 21 | 323.90 | 6801.90 | 330.75
64 | 030412004001 | 装饰灯 | 1.装饰灯名称：安全出口标志灯 2.装饰灯型号：36V 大型 4W 3.安装形式：壁式 | 套 | 5 | 141.62 | 708.10 | 92.90
65 | 030412004002 | 装饰灯 | 1.装饰灯名称：疏散出口标志灯 2.装饰灯型号：36V 中型 1W 3.安装形式：壁式 | 套 | 2 | 67.70 | 135.40 | 37.16
本页小计 | [6 empty] | 13590.44 | 1454.20
【表10.2.2-16】
分部分项工程清单与计价表
单位(专业)工程名称:谷来镇舜源村家宴中心建设项目-室内安装 | [5 empty] | 标段: |  |  | 第9页 共20页
序号 | 项目编码 | 项目名称 | 项目特征 | 计量 单位 | 工程量 | 金 额 (元) |  |  |  |  | 备注
[6 empty] | 综合单价 | 合价 | 其中
[8 empty] | 人工费 | 机械费 | 暂估价
66 | 030412004003 | 装饰灯 | 1.装饰灯名称：楼层标志灯 2.装饰灯型号：36V 中型 1W 3.安装形式：壁式 | 套 | 2 | 67.70 | 135.40 | 37.16
67 | 030412004004 | 装饰灯 | 1.装饰灯名称：疏散指示标志灯（单向不可调） 2.装饰灯型号：36V 中型 1W 3.安装形式：壁式 | 套 | 2 | 67.70 | 135.40 | 37.16
68 | 030412004005 | 装饰灯 | 1.装饰灯名称：多信息复合指示标志灯 2.装饰灯型号：36V 大型双面 4W 3.安装形式：吊装 | 套 | 4 | 162.44 | 649.76 | 87.20
69 | 030412004006 | 装饰灯 | 1.装饰灯名称：消防应急吸顶灯 2.装饰灯型号：36V 6W 3.安装形式：吸顶式 | 套 | 6 | 80.01 | 480.06 | 111.48
70 | 030412004007 | 装饰灯 | 1.装饰灯名称：消防应急吸顶灯 2.装饰灯型号：36V 10W 3.安装形式：吸顶式 | 套 | 9 | 94.57 | 851.13 | 167.22
71 | 030412004008 | 装饰灯 | 1.装饰灯名称：消防应急防水壁灯 2.装饰灯型号：36V 6W 3.安装形式：壁式 | 套 | 5 | 98.28 | 491.40 | 92.90
72 | 030404034001 | 照明开关 | 1.名 称：单联单控开关 2.安装方式：壁装 | 个 | 4 | 16.86 | 67.44 | 29.20
73 | 030404034002 | 照明开关 | 1.名 称：双联单控开关 2.安装方式：壁装 | 个 | 8 | 19.29 | 154.32 | 58.40
本页小计 | [6 empty] | 2964.91 | 620.72
【表10.2.2-16】
分部分项工程清单与计价表
单位(专业)工程名称:谷来镇舜源村家宴中心建设项目-室内安装 | [5 empty] | 标段: |  |  | 第10页 共20页
序号 | 项目编码 | 项目名称 | 项目特征 | 计量 单位 | 工程量 | 金 额 (元) |  |  |  |  | 备注
[6 empty] | 综合单价 | 合价 | 其中
[8 empty] | 人工费 | 机械费 | 暂估价
74 | 030404034003 | 照明开关 | 1.名 称：三联单控开关 2.安装方式：壁装 | 个 | 1 | 22.36 | 22.36 | 7.30
75 | 030404034004 | 照明开关 | 1.名 称：单联单控防水开关 2.安装方式：壁装 | 个 | 1 | 26.23 | 26.23 | 7.30
76 | 030404034005 | 照明开关 | 1.名 称：双联单控防水开关 2.安装方式：壁装 | 个 | 6 | 28.67 | 172.02 | 43.80
77 | 030404034006 | 照明开关 | 1.名 称：紫外线灯开关 2.安装方式：壁装 | 个 | 1 | 22.78 | 22.78 | 7.30
78 | 030404034007 | 照明开关 | 1.名 称：手动控制按钮 2.安装方式：壁装 | 个 | 2 | 70.49 | 140.98 | 12.66
79 | 030404034008 | 照明开关 | 1.名 称：风扇调速开关（急速型） 2.安装方式：壁装 仅安装 | 个 | 7 | 10.54 | 73.78 | 51.10
80 | 030404035001 | 插座 | 1.名 称：二三极插座（安全型） 2.安装方式：壁装 | 个 | 50 | 18.71 | 935.50 | 430.50
81 | 030404035002 | 插座 | 1.名 称：二三极防水插座（安全型） 2.安装方式：壁装 | 个 | 4 | 29.48 | 117.92 | 34.44
82 | 030404035003 | 插座 | 1.名 称：柜式空调插座（安全型） 2.安装方式：壁装 | 个 | 4 | 22.73 | 90.92 | 34.44
83 | 030404035004 | 插座 | 1.名 称：铜地插 2.安装方式：地面安装 | 个 | 2 | 154.29 | 308.58 | 22.40
本页小计 | [6 empty] | 1911.07 | 651.24
【表10.2.2-16】
分部分项工程清单与计价表
单位(专业)工程名称:谷来镇舜源村家宴中心建设项目-室内安装 | [5 empty] | 标段: |  |  | 第11页 共20页
序号 | 项目编码 | 项目名称 | 项目特征 | 计量 单位 | 工程量 | 金 额 (元) |  |  |  |  | 备注
[6 empty] | 综合单价 | 合价 | 其中
[8 empty] | 人工费 | 机械费 | 暂估价
84 | 030404033001 | 风扇 | 1.名 称：吊扇 2.规 格：Φ1400 含调速开关主材 3.安装方式：吊装 | 台 | 14 | 198.15 | 2774.10 | 461.02
85 | 030404033002 | 风扇 | 1.名 称：换气扇 2.规 格：甲方定 3.安装方式：嵌入式 | 台 | 4 | 162.17 | 648.68 | 125.16
86 | 030404022001 | 控制器 | 1.熔断器名称：多路开关手动控制器 | 台 | 3 | 713.27 | 2139.81 | 459.06 | 7.56
87 | 030411006001 | 接线盒 | 1.名 称：灯头塑料接线盒 | 个 | 29 | 6.23 | 180.67 | 89.03
88 | 030411006002 | 接线盒 | 1.名 称：灯头钢制接线盒 | 个 | 101 | 7.79 | 786.79 | 310.07
89 | 030411006003 | 接线盒 | 1.名 称：开关、插座塑料接线盒 | 个 | 43 | 5.97 | 256.71 | 138.89
90 | 030411006004 | 接线盒 | 1.名 称：开关、插座钢制接线盒 | 个 | 52 | 7.53 | 391.56 | 167.96
91 | 030411006005 | 接线盒 | 1.名 称：地插盒 | 个 | 2 | 15.96 | 31.92 | 6.46
92 | 030411006006 | 接线盒 | 1.名 称：钢制防水接线盒 | 个 | 7 | 18.56 | 129.92 | 21.49
93 | 030411006007 | 接线盒 | 1.名 称：塑料接线盒 | 个 | 14 | 6.23 | 87.22 | 42.98
94 | 030411006008 | 接线盒 | 1.名 称：钢制接线盒 | 个 | 4 | 7.79 | 31.16 | 12.28
95 | 030411006009 | 接线盒 | 接线盒面板安装 | 个 | 68 | 5.18 | 352.24 | 80.92
96 | 030414002001 | 送配电装置系统 | 1.名 称：送配电装置系统调试 1kV以下交流供电(综 合) | 系统 | 1 | 231.22 | 231.22 | 151.98 | 23.75
本页小计 | [6 empty] | 8042.00 | 2067.30 | 31.31
【表10.2.2-16】
分部分项工程清单与计价表
单位(专业)工程名称:谷来镇舜源村家宴中心建设项目-室内安装 | [5 empty] | 标段: |  |  | 第12页 共20页
序号 | 项目编码 | 项目名称 | 项目特征 | 计量 单位 | 工程量 | 金 额 (元) |  |  |  |  | 备注
[6 empty] | 综合单价 | 合价 | 其中
[8 empty] | 人工费 | 机械费 | 暂估价
97 | 031002003001 | 套管 | 1.名称、类型：穿外墙刚性防水套管制作、安装 2.规 格：DN50 | 个 | 2 | 186.91 | 373.82 | 185.94 | 37.52
98 | 031002003002 | 套管 | 1.名称、类型：穿外墙刚性防水套管制作、安装 2.规 格：DN125 | 个 | 1 | 312.38 | 312.38 | 139.61 | 37.49
99 | 030411005001 | 接线箱 | 1.名 称：总等电位端子箱MEB 含接地 | 个 | 2 | 156.60 | 313.20 | 112.32 | 2.58
100 | 030409005001 | 避雷网 | 1.名 称：明敷避雷网-坡屋面 2.材 质：Ф12热镀锌圆钢 | m | 149.24 | 19.69 | 2938.54 | 1237.20 | 243.26
101 | 030409005002 | 避雷网 | 1.名 称：暗敷避雷网 2.材 质：-40*4热镀锌扁钢 | m | 73.58 | 17.80 | 1309.72 | 526.10 | 50.03
102 | 030409002002 | 接地母线 | 1.名 称：户内接地母线敷设 2.材质：-40*4不锈钢扁钢 | m | 85.72 | 29.89 | 2562.17 | 612.90 | 58.29
103 | 030409003001 | 避雷引下线 | 1.名 称：避雷引下线敷设 2.安装部位：利用建筑结构钢筋引下 | m | 118.45 | 13.11 | 1552.88 | 662.14 | 474.98
104 | 030409004001 | 均压环 | 1.名 称：地梁接地体 | m | 131.00 | 5.29 | 692.99 | 339.29 | 142.79
105 | 030409002003 | 接地母线 | 1.名 称：户外接地母线敷设 2.材质：-40*4不锈钢扁钢 | m | 13.20 | 51.00 | 673.20 | 312.71 | 13.46
106 | 030414011001 | 接地装置 | 1.名 称：接地网调试 | 系统 | 1 | 256.06 | 256.06 | 152.87 | 41.76
107 | 030411006010 | 接线盒 | 1.测试点测试盒 2.避雷引下线敷设 断接卡子制作安装 | 个 | 4 | 40.68 | 162.72 | 112.40 | 0.04
本页小计 | [6 empty] | 11147.68 | 4393.48 | 1102.20
【表10.2.2-16】
分部分项工程清单与计价表
单位(专业)工程名称:谷来镇舜源村家宴中心建设项目-室内安装 | [5 empty] | 标段: |  |  | 第13页 共20页
序号 | 项目编码 | 项目名称 | 项目特征 | 计量 单位 | 工程量 | 金 额 (元) |  |  |  |  | 备注
[6 empty] | 综合单价 | 合价 | 其中
[8 empty] | 人工费 | 机械费 | 暂估价
108 | 040101002001 | 挖沟槽土方 | 1.土壤类别：人工挖沟槽土方三类土 | m3 | 25.20 | 41.16 | 1037.23 | 803.63
109 | 040103001001 | 回填方 | 1.密实度要求：人工沟槽原土夯实 | m3 | 25.20 | 19.23 | 484.60 | 375.48
|  | 给水工程 |  |  |  |  | 15559.82 | 3837.71 | 94.48
110 | 031001007001 | 复合管 | 1.安装部位：室内 2.材质、规格：涂塑复合管 DN50 3.连接形式：螺纹连接 4.压力试验及吹、洗设计要求：管道消毒、冲洗 公称直径 （mm以内）50 | m | 16.86 | 83.76 | 1412.19 | 340.57 | 12.81
111 | 031001007002 | 复合管 | 1.安装部位：室内 2.材质、规格：涂塑复合管 DN40 3.连接形式：螺纹连接 4.压力试验及吹、洗设计要求：管道消毒、冲洗 公称直径 （mm以内）50 | m | 13.87 | 68.29 | 947.18 | 274.21 | 10.26
112 | 031001007003 | 复合管 | 1.安装部位：室内 2.材质、规格：涂塑复合管 DN25 3.连接形式：螺纹连接 4.压力试验及吹、洗设计要求：管道消毒、冲洗 公称直径 （mm以内）50 | m | 22.45 | 49.78 | 1117.56 | 366.61 | 11.67
113 | 031001006001 | 塑料管 | 1.安装部位：室内 2.材质、规格：PP-R冷水管 DN40 3.连接形式：热熔 4.压力试验及吹、洗设计要求：管道消毒、冲洗 公称直径 （mm以内）50 | m | 24.07 | 42.74 | 1028.75 | 311.47 | 2.65
本页小计 | [6 empty] | 6027.51 | 2471.97 | 37.39
【表10.2.2-16】
分部分项工程清单与计价表
单位(专业)工程名称:谷来镇舜源村家宴中心建设项目-室内安装 | [5 empty] | 标段: |  |  | 第14页 共20页
序号 | 项目编码 | 项目名称 | 项目特征 | 计量 单位 | 工程量 | 金 额 (元) |  |  |  |  | 备注
[6 empty] | 综合单价 | 合价 | 其中
[8 empty] | 人工费 | 机械费 | 暂估价
114 | 031001006002 | 塑料管 | 1.安装部位：室内 2.材质、规格：PP-R冷水管 DN20 3.连接形式：热熔 4.压力试验及吹、洗设计要求：管道消毒、冲洗 公称直径 （mm以内）50 | m | 11.89 | 18.03 | 214.38 | 95.83 | 1.31
115 | 031001006003 | 塑料管 | 1.安装部位：室内 2.材质、规格：PP-R冷水管 DN15 3.连接形式：热熔 4.压力试验及吹、洗设计要求：管道消毒、冲洗 公称直径 （mm以内）50 | m | 18.59 | 15.10 | 280.71 | 134.03 | 2.04
116 | 031201001001 | 管道刷油 | 1.除锈级别：微锈 2.油漆品种：红色调和漆 3.涂刷遍数、漆膜厚度：2遍 | m2 | 3.48 | 8.60 | 29.93 | 16.60
117 | 031202002001 | 管道防腐蚀 | 1.除锈级别：微锈 2.涂刷(喷)品种：环氧煤沥青防腐 3.涂刷(喷)遍数、漆膜厚度：2遍 | m2 | 2.57 | 17.78 | 45.69 | 18.12
118 | 030413001002 | 铁构件 | 1.名 称：一般铁构件制作、安装 | kg | 20.00 | 15.95 | 319.00 | 163.60 | 18.40
119 | 031201003002 | 金属结构刷油 | 1.除锈级别：微锈 2.油漆品种：樟丹漆、灰色调和漆 3.涂刷遍数、漆膜厚度：各2遍 | kg | 20.00 | 1.61 | 32.20 | 14.80 | 4.60
120 | 031208002001 | 管道绝热 | 1.绝热材料品种：橡塑 2.管道外径：DN50以下 | m3 | 0.03 | 2087.78 | 62.63 | 13.14
本页小计 | [6 empty] | 984.54 | 456.12 | 26.35
【表10.2.2-16】
分部分项工程清单与计价表
单位(专业)工程名称:谷来镇舜源村家宴中心建设项目-室内安装 | [5 empty] | 标段: |  |  | 第15页 共20页
序号 | 项目编码 | 项目名称 | 项目特征 | 计量 单位 | 工程量 | 金 额 (元) |  |  |  |  | 备注
[6 empty] | 综合单价 | 合价 | 其中
[8 empty] | 人工费 | 机械费 | 暂估价
121 | 030901010001 | 室内消火栓 | 1.安装方式：轻便消防水龙 2.型号、规格：1200*550*160 含轻便消防水龙卷盘一个,30m长轻便消防水龙一条,直流喷雾喷枪一支。快速接口一个,快速接头一个，含真空破坏器、截止阀 3.附件材质、规格：含灭火器2*MF/ABC4 | 套 | 4 | 627.31 | 2509.24 | 286.36 | 1.32
122 | 030901013001 | 灭火器 | 1.形 式：灭火器箱（暗装） 2.规格、型号：含灭火器2*MF/ABC4 | 组 | 3 | 295.56 | 886.68 | 105.06
123 | 031003013001 | 水表 | 1.安装部位(室内外)：室内水表 2.型号、规格：DN50 3.连接形式：螺纹连接 4.附件配置：含截止阀1只 | 组 | 1 | 438.95 | 438.95 | 58.26 | 1.36
124 | 031003013002 | 水表 | 1.安装部位(室内外)：室内水表 2.型号、规格：DN40 3.连接形式：螺纹连接 4.附件配置：含截止阀1只 | 组 | 2 | 364.96 | 729.92 | 98.94 | 2.16
125 | 031003013003 | 水表 | 1.安装部位(室内外)：室内水表 2.型号、规格：DN40 3.连接形式：螺纹连接 4.附件配置：含截止阀1只 | 组 | 2 | 364.96 | 729.92 | 98.94 | 2.16
126 | 031003001001 | 螺纹阀门 | 1.阀门类型：Y型过滤器 2.阀门材质：铜 3.规格、压力等级：DN40 4.连接形式：螺纹连接 | 个 | 2 | 321.08 | 642.16 | 36.96 | 1.20
本页小计 | [6 empty] | 5936.87 | 684.52 | 8.20
【表10.2.2-16】
分部分项工程清单与计价表
单位(专业)工程名称:谷来镇舜源村家宴中心建设项目-室内安装 | [5 empty] | 标段: |  |  | 第16页 共20页
序号 | 项目编码 | 项目名称 | 项目特征 | 计量 单位 | 工程量 | 金 额 (元) |  |  |  |  | 备注
[6 empty] | 综合单价 | 合价 | 其中
[8 empty] | 人工费 | 机械费 | 暂估价
127 | 031003001002 | 螺纹阀门 | 1.阀门类型：支管减压阀 2.阀门材质：铜 3.规格、压力等级：DN40 4.连接形式：螺纹连接 | 个 | 2 | 519.04 | 1038.08 | 36.96 | 1.20
128 | 031003001003 | 螺纹阀门 | 1.阀门类型：止回阀 2.阀门材质：铜 3.规格、压力等级：DN50 4.连接形式：螺纹连接 | 个 | 1 | 199.72 | 199.72 | 18.48 | 0.88
129 | 031003001004 | 螺纹阀门 | 1.阀门类型：止回阀 2.阀门材质：铜 3.规格、压力等级：DN40 4.连接形式：螺纹连接 | 个 | 2 | 145.34 | 290.68 | 36.96 | 1.20
130 | 031003001005 | 螺纹阀门 | 1.阀门类型：截止阀 2.阀门材质：J11T-16 3.规格、压力等级：DN15 4.连接形式：螺纹连接 | 个 | 2 | 33.62 | 67.24 | 14.90 | 0.28
131 | 031003001006 | 螺纹阀门 | 1.阀门类型：截止阀 2.阀门材质：J11T-16 3.规格、压力等级：DN40 4.连接形式：螺纹连接 | 个 | 3 | 101.65 | 304.95 | 55.44 | 1.80
132 | 031003001007 | 螺纹阀门 | 1.阀门类型：截止阀 2.阀门材质：J11T-16 3.规格、压力等级：DN50 4.连接形式：螺纹连接 | 个 | 1 | 128.99 | 128.99 | 18.48 | 0.88
本页小计 | [6 empty] | 2029.66 | 181.22 | 6.24
【表10.2.2-16】
分部分项工程清单与计价表
单位(专业)工程名称:谷来镇舜源村家宴中心建设项目-室内安装 | [5 empty] | 标段: |  |  | 第17页 共20页
序号 | 项目编码 | 项目名称 | 项目特征 | 计量 单位 | 工程量 | 金 额 (元) |  |  |  |  | 备注
[6 empty] | 综合单价 | 合价 | 其中
[8 empty] | 人工费 | 机械费 | 暂估价
133 | 031003001008 | 螺纹阀门 | 1.阀门类型：自动排气阀 2.规格、压力等级：DN15 3.连接形式：螺纹连接 | 个 | 2 | 69.29 | 138.58 | 25.04 | 0.14
134 | 030601002001 | 压力仪表 | 1.压力仪表名称：压力表 2.规 格：含缓冲管、旋塞阀 | 台 | 4 | 132.17 | 528.68 | 192.44 | 3.04
135 | 031002003003 | 套管 | 1.名称、类型：穿外墙一般钢套管制作、安装 2.规 格：DN80 | 个 | 1 | 59.53 | 59.53 | 27.12 | 1.07
136 | 031002003004 | 套管 | 1.名称、类型：穿外墙一般钢套管制作、安装 2.规 格：DN65 | 个 | 2 | 58.30 | 116.60 | 54.24 | 2.14
137 | 031002003005 | 套管 | 1.名称、类型：穿楼板刚性防水套管制作、安装 2.规 格：DN50 | 个 | 1 | 65.07 | 65.07 | 27.89 | 5.63
138 | 031002003006 | 套管 | 1.名称、类型：一般穿墙钢套管制作安装 2.规 格：DN25 | 个 | 1 | 18.69 | 18.69 | 7.45 | 1.07
139 | 031002003007 | 套管 | 1.名称、类型：一般穿墙钢套管制作安装 2.规 格：DN32 | 个 | 1 | 19.62 | 19.62 | 7.45 | 1.07
140 | 031002003008 | 套管 | 1.名称、类型：一般穿楼板钢套管制作安装 2.规 格：DN40 | 个 | 2 | 21.76 | 43.52 | 19.38 | 2.14
本页小计 | [6 empty] | 990.29 | 361.01 | 16.30
【表10.2.2-16】
分部分项工程清单与计价表
单位(专业)工程名称:谷来镇舜源村家宴中心建设项目-室内安装 | [5 empty] | 标段: |  |  | 第18页 共20页
序号 | 项目编码 | 项目名称 | 项目特征 | 计量 单位 | 工程量 | 金 额 (元) |  |  |  |  | 备注
[6 empty] | 综合单价 | 合价 | 其中
[8 empty] | 人工费 | 机械费 | 暂估价
141 | 040101002002 | 挖沟槽土方 | 1.土壤类别：人工挖沟槽土方三类土 | m3 | 2.50 | 41.16 | 102.90 | 79.73
142 | 040103001002 | 回填方 | 1.密实度要求：人工沟槽原土夯实 | m3 | 2.50 | 19.23 | 48.08 | 37.25
143 | 03B001 | 卫生间暗敷 | 1.卫生间（内周长在12m以上）暗敷管道，每间补贴 1.5 工日 | 间 | 2 | 288.54 | 577.08 | 447.00
144 | 03B002 | 卫生间暗敷 | 1.卫生间（内周长在12m以下）暗敷管道，每间补贴1.0工日 | 间 | 2 | 192.36 | 384.72 | 298.00
|  | 排水工程 |  |  |  |  | 18258.31 | 2326.43 | 52.60
145 | 031001002001 | 钢管 | 1.安装部位：室内 2.规格、压力等级：镀锌钢管DN150 3.连接形式：螺纹连接 | m | 3.56 | 162.10 | 577.08 | 108.22 | 4.45
146 | 031001006004 | 塑料管 | 1.安装部位：室内 2.材质、规格：UPVC排水管 De110 3.连接形式：粘接 4.阻火圈设计要求：阻火圈 De110 | m | 52.92 | 45.26 | 2395.16 | 720.77
147 | 031001006005 | 塑料管 | 1.安装部位：室内 2.材质、规格：UPVC排水管 De75 3.连接形式：粘接 | m | 20.66 | 28.87 | 596.45 | 229.12
148 | 031001006006 | 塑料管 | 1.安装部位：室内 2.材质、规格：UPVC排水管 De50 3.连接形式：粘接 | m | 11.50 | 20.02 | 230.23 | 104.54
149 | 031004006001 | 大便器 | 1.材 质：坐便器 2.附件名称、数量：含五金配件 | 组 | 4 | 934.09 | 3736.36 | 177.72
本页小计 | [6 empty] | 8648.06 | 2202.35 | 4.45
【表10.2.2-16】
分部分项工程清单与计价表
单位(专业)工程名称:谷来镇舜源村家宴中心建设项目-室内安装 | [5 empty] | 标段: |  |  | 第19页 共20页
序号 | 项目编码 | 项目名称 | 项目特征 | 计量 单位 | 工程量 | 金 额 (元) |  |  |  |  | 备注
[6 empty] | 综合单价 | 合价 | 其中
[8 empty] | 人工费 | 机械费 | 暂估价
150 | 031004006002 | 大便器 | 1.材 质：脚踏式蹲便器 2.附件名称、数量：含五金配件 | 组 | 2 | 441.01 | 882.02 | 75.40
151 | 031004007001 | 小便器 | 1.材 质：壁挂式感应小便器 2.附件名称、数量：含五金配件 自动冲洗感应器接线 | 组 | 4 | 1134.06 | 4536.24 | 171.84
152 | 031004003001 | 洗脸盆 | 1.浴缸材质：感应台式洗脸盆 2.组装形式：冷水 3.附件名称、数量：含五金配件 自动冲洗感应器接线 | 组 | 3 | 908.26 | 2724.78 | 150.42
153 | 031004008001 | 其他成品卫生器具 | 1.材 质：拖布池 2.附件名称、数量：含五金配件 | 组 | 2 | 607.95 | 1215.90 | 50.84
154 | 031004014001 | 给、排水附(配)件 | 1.材 质：地漏 2.型号、规格：DN50 | 个 | 6 | 44.18 | 265.08 | 62.88
155 | 031004014002 | 给、排水附(配)件 | 1.材 质：网框式地漏 2.型号、规格：DN150 | 个 | 1 | 131.15 | 131.15 | 38.35
156 | 031004014003 | 给、排水附(配)件 | 1.材 质：地面扫除口 2.型号、规格：DN100 | 个 | 3 | 44.01 | 132.03 | 19.05
157 | 031002003009 | 套管 | 1.名称、类型：穿外墙一般钢套管制作、安装 2.规 格：DN150 | 个 | 2 | 110.29 | 220.58 | 104.60 | 2.14
158 | 031002003010 | 套管 | 1.名称、类型：穿外墙一般钢套管制作、安装 2.规 格：DN200 | 个 | 1 | 173.69 | 173.69 | 89.55 | 1.07
本页小计 | [6 empty] | 10281.47 | 762.93 | 3.21
【表10.2.2-16】
分部分项工程清单与计价表
单位(专业)工程名称:谷来镇舜源村家宴中心建设项目-室内安装 | [5 empty] | 标段: |  |  | 第20页 共20页
序号 | 项目编码 | 项目名称 | 项目特征 | 计量 单位 | 工程量 | 金 额 (元) |  |  |  |  | 备注
[6 empty] | 综合单价 | 合价 | 其中
[8 empty] | 人工费 | 机械费 | 暂估价
159 | 031002003011 | 套管 | 1.名称、类型：穿屋顶刚性防水套管制作、安装 2.规 格：DN100 | 个 | 1 | 265.49 | 265.49 | 122.33 | 34.57
160 | 031002003012 | 套管 | 1.名称、类型：穿楼板刚性防水套管制作、安装 2.规 格：DN100 | 个 | 1 | 93.33 | 93.33 | 36.70 | 10.37
161 | 040101002003 | 挖沟槽土方 | 1.土壤类别：人工挖沟槽土方三类土 | m3 | 1.37 | 41.16 | 56.39 | 43.69
162 | 040103001003 | 回填方 | 1.密实度要求：人工沟槽原土夯实 | m3 | 1.37 | 19.23 | 26.35 | 20.41
|  | 雨水工程 |  |  |  |  | 5272.21 | 1472.81 | 2.14
163 | 031001006007 | 塑料管 | 1.安装部位：室内 2.材质、规格：防紫外线UPVC雨水管 De110 含87型雨水斗 3.连接形式：粘接 | m | 91.93 | 53.00 | 4872.29 | 1253.01
164 | 031002003013 | 套管 | 1.名称、类型：溢流口(钢制) 2.规 格：DN200 | 个 | 2 | 173.69 | 347.38 | 179.10 | 2.14
165 | 040101002004 | 挖沟槽土方 | 1.土壤类别：人工挖沟槽土方三类土 | m3 | 0.87 | 41.16 | 35.81 | 27.74
166 | 040103001004 | 回填方 | 1.密实度要求：人工沟槽原土夯实 | m3 | 0.87 | 19.23 | 16.73 | 12.96
本页小计 | [6 empty] | 5713.77 | 1695.94 | 47.08
合计 | [6 empty] | 185888.33 | 36013.52 | 1742.42

## 0_2_表10_2_2-16 施工技术措施项目清单与计价
【表10.2.2-16】
施工技术措施项目清单与计价表
单位(专业)工程名称:谷来镇舜源村家宴中心建设项目-室内安装 | [5 empty] | 标段: |  |  | 第1页 共1页
序号 | 项目编码 | 项目名称 | 项目特征 | 计量 单位 | 工程量 | 金 额 (元) |  |  |  |  | 备注
[6 empty] | 综合单价 | 合价 | 其中
[8 empty] | 人工费 | 机械费 | 暂估价
|  | [请输入分部名称,电子评标勿删] |  |  | 0 |  | 2567.65 | 1243.71
1 | 031301017001 | 脚手架搭拆 | 1.脚手架搭拆费第四册 2.脚手架搭拆费第十册 | 项 | 1 | 1395.23 | 1395.23 | 335.57
2 | Z031301019001 | 操作高度增加费 | 1.操作高度增加费第四册5m以上 2.操作高度增加费第十册3.6m以上、10m以下 | 项 | 1 | 1172.42 | 1172.42 | 908.14
本页小计 | [6 empty] | 2567.65 | 1243.71
合计 | [6 empty] | 2567.65 | 1243.71

## 0_2_表10_2_2-20 施工组织(总价)措施项目清
【表10.2.2-20】
施工组织（总价）措施项目清单与计价表
工程名称:室内安装 |  |  | 标段: | 第1页 共1页
序号 | 项目编号 | 项目名称 | 计算基础 | 费率 (%) | 金额 (元) | 备注
1 | 031302001001 | 安全文明施工费 |  |  | 2621.57
1.1 |  | 安全文明施工基本费 | 定额人工费+定额机械费 | 7.4 | 2621.57
2 | Z03130200801 | 提前竣工增加费 | 定额人工费+定额机械费
3 | 031302004001 | 二次搬运费 | 定额人工费+定额机械费
4 | 031302005001 | 冬雨季施工增加费 | 定额人工费+定额机械费
5 |  | 其他施工组织措施费 | 按相关规定计算
合 计 |  |  |  |  | 2621.57

## 0_2_表10_2_2-21 其他项目清单与计价汇总表
【表10.2.2-21】
其他项目清单与计价汇总表
工程名称:室内安装 |  | 标段: | 第1页 共1页
序号 | 项 目 名 称 | 金额(元) | 备注
1 | 暂列金额 | 10096.44 | 明细详见表10.2.2-22
1.1 | 标化工地增加费 |  | 明细详见表10.2.2-22
1.2 | 优质工程增加费 |  | 明细详见表10.2.2-22
1.3 | 其他暂列金额 | 10096.44 | 明细详见表10.2.2-22
2 | 暂估价
2.1 | 材料（设备）暂估价 |  | 明细详见表10.2.2-23
2.2 | 专业工程暂估价 |  | 明细详见表10.2.2-24
2.3 | 专项技术措施暂估价 |  | 明细详见表10.2.2-25
3 | 计日工 |  | 明细详见表10.2.2-26
4 | 总承包服务费 |  | 明细详见表10.2.2-27
合 计 |  | 10096.44 | -

## 0_2_表10_2_2-22 暂列金额明细表
【表10.2.2-22】
暂列金额明细表
工程名称:室内安装 |  |  | 标段: | 第1页 共1页
序号 | 项 目 名 称 | 计量单位 | 暂定金额(元) | 备注
1 | 标化工地增加费 | 项
2 | 优质工程增加费 | 项
3 | 其他暂列金额 | 项 | 10096.44 | 估算比例一般不高于5%
3.1 | 其他暂列金额 | 项 | 10096.44
合计 |  |  | 10096.44 | -

## 0_2_表10_2_2-29 主要工日一览表
【表10.2.2-29】
主要工日一览表
工程名称:室内安装 |  |  | 标段: |  | 第1页 共1页
序号 | 工日名称（类别） | 单位 | 数 量 | 单价(元) | 合价（元） | 备注
1 | 二类人工 | 工日 | 250.138 | 149.00 | 37270.61

## 0_2_表10_2_2-31 主要材料和工程设备一览表
【表10.2.2-31】
主要材料和工程设备一览表
工程名称:室内安装 |  |  |  | 标段: |  | 第1页 共6页
序号 | 名称、规格、型号 | 单位 | 数量 | 单价(元) | 合价（元） | 备注
1 | 热轧带肋钢筋HRB400φ10 | kg | 0.986 | 3.20 | 3.15
2 | 镀锌铁丝φ1.2-1.8 | kg | 10.230 | 4.25 | 43.48
3 | 镀锌铁丝综合 | kg | 7.109 | 4.25 | 30.21
4 | 热轧光圆钢筋HPB300综合 | kg | 2.370 | 3.19 | 7.57
5 | 热轧普碳高速盘条HPB300综合 | kg | 20.207 | 3.19 | 64.54
6 | 复合硅酸盐水泥PC 32.5R综合 | kg | 12.000 | 0.24 | 2.87
7 | 普通硅酸盐水泥PO 42.5综合 | kg | 479.228 | 0.34 | 163.42
8 | 黄砂毛砂 | m3 | 0.018 | 176.80 | 3.18
9 | 黄砂净砂 | t | 2.989 | 160.00 | 478.27
10 | 黄砂净砂(中粗砂) | m3 | 0.003 | 208.00 | 0.62
11 | 汽油综合 | kg | 2.996 | 10.28 | 30.79
12 | 铜芯塑料绝缘线BV2.5 | m | 149.507 | 2.40 | 359.27
13 | 铜芯塑料绝缘线BVR4 | m | 31.639 | 4.20 | 132.79
14 | 铜芯塑料绝缘线BVR6 | m | 8.855 | 6.22 | 55.07
15 | 电 | kW·h | 0.838 | 0.88 | 0.74
16 | 水 | m3 | 3.376 | 5.73 | 19.35
17 | 热轧光圆钢筋综合 | kg | 4.600 | 3.19 | 14.69
18 | 扁钢Q235B综合 | kg | 17.930 | 3.22 | 57.75
19 | 角钢Q235B综合 | kg | 43.125 | 3.13 | 135.11
20 | 槽钢 | kg | 25.200 | 3.17 | 79.83
21 | 中厚钢板综合 | kg | 25.056 | 3.32 | 83.16
22 | 大便器脚踏阀 | 个 | 2.020 | 212.00 | 428.24
23 | 地漏DN50 | 个 | 6.060 | 30.09 | 182.35
24 | 网框式地漏DN150 | 个 | 1.010 | 80.00 | 80.80
25 | 地面扫除口DN100 | 个 | 3.030 | 35.00 | 106.05
26 | 感应冷水龙头 | 个 | 3.030 | 500.00 | 1515.00
27 | 长颈水嘴DN15 | 个 | 2.020 | 200.00 | 404.00
28 | 酚醛调和漆各色 | kg | 1.552 | 11.52 | 17.87
29 | 环氧煤沥青面漆 | kg | 0.720 | 12.00 | 8.64
【表10.2.2-31】
主要材料和工程设备一览表
工程名称:室内安装 |  |  |  | 标段: |  | 第2页 共6页
序号 | 名称、规格、型号 | 单位 | 数量 | 单价(元) | 合价（元） | 备注
30 | 醇酸防锈漆C53-1 | kg | 1.213 | 7.04 | 8.54
31 | 橡塑管壳 | m3 | 0.031 | 1340.00 | 41.41
32 | 阻火圈φ110 | 个 | 1.000 | 15.64 | 15.64
33 | 碳素结构钢镀锌焊接钢管SC125 | m | 20.600 | 58.20 | 1198.97
34 | 碳素结构钢镀锌焊接钢管SC20 | m | 479.249 | 7.51 | 3599.49
35 | 碳素结构钢镀锌焊接钢管SC25 | m | 130.995 | 10.70 | 1401.36
36 | 碳素结构钢镀锌焊接钢管SC32 | m | 126.051 | 14.87 | 1874.30
37 | 碳素结构钢镀锌焊接钢管SC20 | m | 103.000 | 7.51 | 773.60
38 | 碳素结构钢镀锌焊接钢管SC65 | m | 11.876 | 30.73 | 364.89
39 | 碳素结构钢焊接钢管综合 | kg | 22.530 | 3.28 | 73.92
40 | 碳素结构钢镀锌焊接钢管DN150 | m | 3.567 | 77.19 | 275.35
41 | 碳钢管DN65 | m | 0.600 | 23.22 | 13.93
42 | 碳钢管DN80 | m | 0.300 | 27.34 | 8.20
43 | 碳钢管DN150 | m | 0.600 | 58.48 | 35.09
44 | 碳钢管DN200 | m | 0.600 | 103.46 | 62.07
45 | 碳钢管DN32 | m | 0.300 | 10.96 | 3.29
46 | 碳钢管DN25 | m | 0.300 | 7.86 | 2.36
47 | 碳钢管DN40 | m | 0.400 | 12.63 | 5.05
48 | PP-R冷水管DN15 | m | 18.887 | 3.07 | 57.98
49 | PP-R冷水管DN20 | m | 12.080 | 4.61 | 55.69
50 | PP-R冷水管DN40 | m | 24.455 | 19.25 | 470.76
51 | UPVC排水管DN50 | m | 11.638 | 5.07 | 59.00
52 | UPVC排水管DN75 | m | 20.247 | 8.79 | 177.97
53 | UPVC排水管DN100 | m | 45.511 | 16.16 | 735.46
54 | 截止阀J11T-16DN50 | 个 | 1.010 | 87.97 | 88.85
55 | 截止阀J11T-16DN15 | 个 | 2.020 | 20.30 | 41.01
56 | Y型过滤器DN40 | 个 | 2.020 | 283.00 | 571.66
57 | 截止阀J11T-16DN40 | 个 | 7.070 | 65.74 | 464.78
58 | 支管减压阀DN40 | 个 | 2.020 | 479.00 | 967.58
【表10.2.2-31】
主要材料和工程设备一览表
工程名称:室内安装 |  |  |  | 标段: |  | 第3页 共6页
序号 | 名称、规格、型号 | 单位 | 数量 | 单价(元) | 合价（元） | 备注
59 | 止回阀DN40 | 个 | 2.020 | 109.00 | 220.18
60 | 截止阀J11T-16DN50 | 个 | 1.010 | 87.97 | 88.85
61 | 止回阀DN50 | 个 | 1.010 | 158.00 | 159.58
62 | 洗脸盆 | 个 | 3.030 | 320.00 | 969.60
63 | 成品拖布池 | 个 | 2.020 | 360.00 | 727.20
64 | 瓷蹲式大便器 | 个 | 2.020 | 150.00 | 303.00
65 | 坐便器 | 个 | 4.040 | 860.00 | 3474.40
66 | 挂式小便器 | 个 | 4.040 | 257.00 | 1038.28
67 | 自动排气阀DN15 | 个 | 2.000 | 51.33 | 102.66
68 | 轻便消防水龙1200*550*160 含轻便消防水龙卷盘一个,30m长轻便消防水龙一条,直流喷雾喷枪一支。快速接口一个,快速接头一个 | 套 | 4.000 | 400.00 | 1600.00
69 | 手动控制按钮 | 套 | 2.040 | 60.00 | 122.40
70 | 水表DN50 | 只 | 1.000 | 258.00 | 258.00
71 | 水表DN40 | 只 | 4.000 | 223.00 | 892.00
72 | 取源部件 | 套 | 4.000 | 10.00 | 40.00
73 | 仪表接头 | 套 | 4.000 | 10.00 | 40.00
74 | 人体红外+光控感应灯15W LED | 套 | 5.050 | 105.19 | 531.21
75 | 人体红外+光控感应灯10W LED | 套 | 8.080 | 104.17 | 841.69
76 | 双管直管灯2*35W LED | 套 | 2.020 | 45.00 | 90.90
77 | 吸顶灯20W LED | 套 | 1.010 | 57.83 | 58.41
78 | 多信息复合指示标志灯36V 大型双面 4W 吊装 | 套 | 4.040 | 129.00 | 521.16
79 | 安全出口标志灯36V 大型 4W | 套 | 5.050 | 115.00 | 580.75
80 | 工矿灯100W LED | 套 | 21.210 | 298.00 | 6320.58
81 | 平板灯50W LED | 套 | 25.250 | 108.00 | 2727.00
82 | 平板灯45W LED | 套 | 14.140 | 98.00 | 1385.72
83 | 楼层标志灯36V 中型 1W | 套 | 2.020 | 41.81 | 84.46
84 | 消防应急吸顶灯36V 10W | 套 | 9.090 | 68.48 | 622.48
85 | 消防应急吸顶灯36V 6W | 套 | 6.060 | 54.06 | 327.60
【表10.2.2-31】
主要材料和工程设备一览表
工程名称:室内安装 |  |  |  | 标段: |  | 第4页 共6页
序号 | 名称、规格、型号 | 单位 | 数量 | 单价(元) | 合价（元） | 备注
86 | 消防应急防水壁灯36V 6W | 套 | 5.050 | 72.08 | 364.00
87 | 疏散出口标志灯36V 中型 1W | 套 | 2.020 | 41.81 | 84.46
88 | 疏散指示标志灯（单向不可调）36V 中型 1W | 套 | 2.020 | 41.81 | 84.46
89 | 防水吸顶灯20W LED | 套 | 5.050 | 51.00 | 257.55
90 | 防水防尘双管应急直管灯2*24W LED | 套 | 1.010 | 135.00 | 136.35
91 | 防水防尘双管直管灯2*24W LED | 套 | 3.030 | 98.00 | 296.94
92 | 防水防尘灯20W | 套 | 2.020 | 58.00 | 117.16
93 | 防水防尘灯13W | 套 | 2.020 | 48.00 | 96.96
94 | 三联单控开关 | 只 | 1.020 | 11.59 | 11.82
95 | 单联单控开关 | 只 | 4.080 | 6.19 | 25.26
96 | 单联单控防水开关 | 只 | 1.020 | 15.38 | 15.69
97 | 双联单控开关 | 只 | 8.160 | 8.58 | 70.01
98 | 双联单控防水开关 | 只 | 6.120 | 17.77 | 108.75
99 | 紫外线灯开关 | 只 | 1.020 | 12.00 | 12.24
100 | 二三极插座（安全型） | 套 | 51.000 | 6.35 | 323.85
101 | 二三极防水插座（安全型） | 套 | 4.080 | 16.91 | 68.99
102 | 地插 | 套 | 2.040 | 136.00 | 277.44
103 | 柜式空调插座（安全型） | 套 | 4.080 | 10.29 | 41.98
104 | -40*4不锈钢扁钢 | m | 103.866 | 17.77 | 1845.94
105 | -40*4热镀锌扁钢 | m | 77.259 | 6.26 | 483.64
106 | 接地母线-40*4不锈钢扁钢 | m | 51.597 | 17.77 | 917.00
107 | 铜芯多股绝缘电线WDZB1N-RYJS-2*2.5 | m | 295.661 | 8.44 | 2495.38
108 | 铜芯多股绝缘电线WDZB1-RYJS-2*1.5 | m | 189.972 | 5.20 | 987.85
109 | 铜芯塑料绝缘线WDZB1-BYJ-6 | m | 530.796 | 6.78 | 3598.80
110 | 铜芯塑料绝缘线WDZB1N-BYJR-2.5 | m | 43.597 | 3.63 | 158.26
111 | 铜芯塑料绝缘线WDZB1-BYJ-2.5 | m | 2266.215 | 2.99 | 6775.98
112 | 铜芯塑料绝缘线WDZB1-BYJ-4 | m | 928.075 | 4.72 | 4380.51
【表10.2.2-31】
主要材料和工程设备一览表
工程名称:室内安装 |  |  |  | 标段: |  | 第5页 共6页
序号 | 名称、规格、型号 | 单位 | 数量 | 单价(元) | 合价（元） | 备注
113 | 铜芯塑料绝缘线WDZB1-BYJR-4 | m | 452.152 | 5.14 | 2324.06
114 | 铜芯塑料绝缘线WDZB1-BYJR-6 | m | 132.699 | 7.45 | 988.61
115 | 铜芯塑料绝缘线WDZB1N-BYJ-2.5 | m | 113.990 | 3.49 | 397.83
116 | 铜芯塑料绝缘线WDZB1-BYJR-2.5 | m | 880.773 | 3.27 | 2880.13
117 | 电力电缆WDZB1-YJY-4*150+1*70 | m | 20.200 | 688.35 | 13904.71
118 | 电力电缆WDZB1-YJY-3*6 | m | 48.379 | 24.09 | 1165.35
119 | 电力电缆WDZB1-YJY-4*25+1*16 | m | 13.302 | 135.81 | 1806.53
120 | 电力电缆WDZB1-YJY-4*50+1*25 | m | 17.625 | 239.16 | 4215.15
121 | 电力电缆WDZB1-YJY-4*35+1*16 | m | 17.554 | 173.76 | 3050.06
122 | 刚性阻燃管PC20 | m | 443.430 | 1.32 | 585.33
123 | 刚性阻燃管PC25 | m | 287.133 | 2.21 | 634.56
124 | 金属软管 | m | 52.530 | 3.50 | 183.86
125 | JDG电线套管(镀锌)DN20 | m | 253.462 | 4.03 | 1021.45
126 | JDG电线套管(镀锌)DN32 | m | 16.748 | 7.48 | 125.27
127 | 地插盒 | 个 | 2.040 | 11.09 | 22.62
128 | 塑料接线盒 | 个 | 87.720 | 1.29 | 113.16
129 | 测试点测试盒 | 个 | 4.080 | 1.29 | 5.26
130 | 钢制接线盒 | 个 | 160.140 | 2.82 | 451.59
131 | 钢制防水接线盒 | 个 | 7.140 | 13.38 | 95.53
132 | 总等电位端子箱MEB | 个 | 2.000 | 80.00 | 160.00
133 | 金属桥架200*100 | m | 49.631 | 56.26 | 2792.26
134 | 埋入式感应控制器 | 个 | 4.040 | 800.00 | 3232.00
135 | 水 | m3 | 4.579 | 5.73 | 26.24
136 | 多路开关手动控制器 | 台 | 3.000 | 500.00 | 1500.00
137 | Ф12热镀锌圆钢 | m | 156.702 | 4.42 | 692.62
138 | 灭火器箱(含灭火器2*MF/ABC4) | 套 | 3.000 | 247.66 | 742.98
139 | 涂塑复合管DN25 | m | 22.248 | 20.50 | 456.08
【表10.2.2-31】
主要材料和工程设备一览表
工程名称:室内安装 |  |  |  | 标段: |  | 第6页 共6页
序号 | 名称、规格、型号 | 单位 | 数量 | 单价(元) | 合价（元） | 备注
140 | 涂塑复合管DN40 | m | 13.898 | 31.58 | 438.89
141 | 涂塑复合管DN50 | m | 16.894 | 43.27 | 730.99
142 | 防紫外线UPVC雨水管De110 | m | 87.334 | 18.48 | 1613.92
143 | 吊扇 Φ1400 | 台 | 14.000 | 150.00 | 2100.00
144 | 换气扇 | 台 | 4.000 | 120.00 | 480.00
145 | 一层照明配电箱1MX1 | 台 | 1.000 | 2400.00 | 2400.00
146 | 一层照明配电箱2MX1 | 台 | 1.000 | 1800.00 | 1800.00
147 | 厨房照明配电箱CFAP | 台 | 1.000 | 1200.00 | 1200.00
148 | 应急照明集中电源箱1YJ | 台 | 1.000 | 2277.00 | 2277.00
149 | 应急照明集中电源箱2YJ | 台 | 1.000 | 2277.00 | 2277.00
150 | 落地式照明配电柜ZMX1 | 台 | 1.000 | 3200.00 | 3200.00
151 | 压力仪表 | 台(块) | 4.000 | 48.57 | 194.28
152 | 灭火器MF/ABC4 | 只 | 8.000 | 65.83 | 526.64
153 | 87型雨水斗 DN100 | 个 | 12.000 | 80.00 | 960.00

## 0_2_表10_2_2-32 主要机械台班一览表
【表10.2.2-32】
主要机械台班一览表
工程名称:室内安装 |  |  |  | 标段: | 第1页 共1页
序号 | 机械名称、规格、型号 | 单位 | 数 量 | 单价(元) | 合价（元） | 备注
1 | 电能校验仪 ST9040 | 台班 | 0.200 | 57.19 | 11.44
2 | 电压、电流互感升流器 HJ-12E | 台班 | 0.200 | 31.24 | 6.25
3 | 接地电阻测试仪 DET-3/2 | 台班 | 1.000 | 41.76 | 41.76
4 | 数字万用表 F-87 | 台班 | 0.400 | 6.26 | 2.51
5 | 标准压力发生器 | 台班 | 0.016 | 86.65 | 1.39
6 | 电缆测试仪 | 台班 | 0.200 | 17.79 | 3.56
7 | 铭牌打印机 | 台班 | 0.048 | 34.75 | 1.67
8 | 其他机械费 | 元 | 50.657 | 1.02 | 51.67
9 | 汽车式起重机8t | 台班 | 0.082 | 779.52 | 64.15
10 | 汽车式起重机10t | 台班 | 0.040 | 845.35 | 33.81
11 | 汽车式起重机16t | 台班 | 0.013 | 1035.53 | 13.25
12 | 载货汽车4t | 台班 | 0.050 | 490.77 | 24.54
13 | 载货汽车5t | 台班 | 0.055 | 509.34 | 28.17
14 | 载货汽车8t | 台班 | 0.098 | 549.91 | 54.06
15 | 普通车床630×2000mm | 台班 | 0.113 | 75.31 | 8.47
16 | 台式钻床16mm | 台班 | 0.008 | 4.32 | 0.03
17 | 立式钻床25mm | 台班 | 0.239 | 6.26 | 1.49
18 | 半自动切割机100mm | 台班 | 0.250 | 102.73 | 25.68
19 | 管子切断套丝机159mm | 台班 | 2.004 | 23.15 | 46.39
20 | 钢材电动煨弯机500以内mm | 台班 | 0.036 | 57.10 | 2.07
21 | 电焊条烘干箱60×50×75cm3 | 台班 | 0.112 | 18.35 | 2.05
22 | 砂轮切割机 φ400 | 台班 | 0.233 | 27.37 | 6.37
23 | 试压泵3MPa | 台班 | 0.137 | 19.93 | 2.74
24 | 电焊机 （综合） | 台班 | 1.091 | 117.30 | 127.94
25 | 弧焊机 综合 | 台班 | 17.383 | 68.02 | 1182.44

## 0_3_表10_2_2-13 【不含单列】单位(专业)工
【表10.2.2-13】
单位（专业）工程招标控制价费用表
工程名称:谷来镇舜源村家宴中心建设项目-室外排水 |  |  | 标段: | 第1页 共1页
序号 | 费用名称 |  | 计算公式 | 金额 (元) | 备注
1 | 分部分项工程费 |  | ∑(分部分项工程量×综合单价） | 20989.33 | 见表10.2.2-16
1.1 | 其中 | 人工费+机械费 | ∑分部分项（定额人工费+定额机械费） | 3723.96
2 | 措施项目费 |  | （2.1+2.2） | 331.80
2.1 | 施工技术措施项目费 |  | ∑(技措项目工程量×综合单价） |  | 见表10.2.2-16
2.1.1 | 其中 | 人工费+机械费 | ∑技措项目（定额人工费+定额机械费）
2.2 | 施工组织措施项目费 |  | (1.1+2.1.1)×8.91% | 331.80 | 见表10.2.2-20
2.2.1 | 其中 | 安全文明施工基本费 | (1.1+2.1.1)×8.91% | 331.80 | 见表10.2.2-20
3 | 其他项目费 |  | （3.1+3.2+3.3+3.4） | 1100.97
3.1 | 暂列金额 |  | 3.1.1+3.1.2+3.1.3 | 1100.97 | 见表10.2.2-21
3.1.1 | 其中 | 标化工地增加费 | 按招标文件规定额度列计 |  | 见表10.2.2-22
3.1.2 |  | 优质工程增加费 | 按招标文件规定额度列计 |  | 见表10.2.2-22
3.1.3 |  | 其他暂列金额 | 按招标文件规定额度列计 | 1100.97 | 见表10.2.2-22
3.2 | 暂估价 |  | 3.2.1+3.2.2+3.2.3 |  | 见表10.2.2-21
3.2.1 | 其中 | 材料（工程设备）暂估价 | 按招标文件规定额度列计 (或计入综合单价) |  | 见表10.2.2-23
3.2.2 |  | 专业工程暂估价 | 按招标文件规定额度列计 |  | 见表10.2.2-24
3.2.3 |  | 专项技术措施暂估价 | 按招标文件规定额度列计 |  | 见表10.2.2-25
3.3 | 计日工 |  | ∑计日工(暂估数量×综合单价） |  | 见表10.2.2-21
3.4 | 施工总承包服务费 |  | 3.4.1+3.4.2 |  | 见表10.2.2-21
3.4.1 | 其中 | 专业发包工程管理费 | ∑专业发包工程（暂估金额×费率） |  | 见表10.2.2-27
3.4.2 |  | 甲供材料设备管理费 | 甲供材料暂估金额×费率+甲供设备暂估金额×费率 |  | 见表10.2.2-27
4 | 规费 |  | (1.1+2.1.1)×18.75% | 698.24
5 | 税金 |  | (1+2+3+4)×9% | 2080.83
招标控制价合计 |  |  | 1+2+3+4+5 | 25201.00

## 0_3_表10_2_2-16 分部分项工程清单与计价表
【表10.2.2-16】
分部分项工程清单与计价表
单位(专业)工程名称:谷来镇舜源村家宴中心建设项目-室外排水 | [5 empty] | 标段: |  |  | 第1页 共2页
序号 | 项目编码 | 项目名称 | 项目特征 | 计量 单位 | 工程量 | 金 额 (元) |  |  |  |  | 备注
[6 empty] | 综合单价 | 合价 | 其中
[8 empty] | 人工费 | 机械费 | 暂估价
|  | 室外污水 |  |  |  |  | 19867.52 | 2998.64 | 326.99
1 | 040101002005 | 挖沟槽土方 | 1.土壤类别：三类土 2.挖土深度：2M 内 | m3 | 20.91 | 7.50 | 156.83 | 80.92 | 46.21
2 | 040101003001 | 挖基坑土方 | 1.土壤类别：三类土 2.挖土深度：4M 内 | m3 | 18.00 | 8.59 | 154.62 | 85.50 | 39.78
3 | 040103001005 | 回填方 | 1.沟槽回填 黄砂 | m3 | 1.36 | 280.58 | 381.59 | 42.19 | 0.67
4 | 040103001006 | 回填方 | 1.密实度要求：满足设计要求 2.填方材料品种：原土回填 | m3 | 26.46 | 14.37 | 380.23 | 241.84 | 63.24
5 | 040103002001 | 余方弃置 | 1.废弃料品种：弃土 2.运距：由施工单位自行考虑 | m3 | 2.09 | 16.19 | 33.84 | 0.84 | 27.09
6 | 040501004001 | 塑料管 | 1.垫层、基础材质及厚度：150mm厚中、粗砂垫层 2.材质及规格：HDPE双壁波纹管DN300 3.连接形式：胶圈接口 4.管道检验及试验要求：闭水试验 5.工程量暂估 | m | 4.94 | 95.16 | 470.09 | 57.80 | 1.24
7 | 040501004002 | 塑料管 | 1.垫层、基础材质及厚度：150mm厚中、粗砂垫层 2.材质及规格：HDPE双壁波纹管DN200 3.连接形式：胶圈接口 4.管道检验及试验要求：闭水试验 | m | 10.03 | 71.07 | 712.83 | 99.60 | 2.21
本页小计 | [6 empty] | 2290.03 | 608.69 | 180.44
【表10.2.2-16】
分部分项工程清单与计价表
单位(专业)工程名称:谷来镇舜源村家宴中心建设项目-室外排水 | [5 empty] | 标段: |  |  | 第2页 共2页
序号 | 项目编码 | 项目名称 | 项目特征 | 计量 单位 | 工程量 | 金 额 (元) |  |  |  |  | 备注
[6 empty] | 综合单价 | 合价 | 其中
[8 empty] | 人工费 | 机械费 | 暂估价
8 | 040504002001 | 混凝土井（600*600mm） | 1.垫层、基础材质及厚度：100mm厚C15混凝土垫层；150mm厚C30底板 2.混凝土强度等级：井墙为C30混凝土浇筑，厚度为150mm，h=1.35m 3.盖板材质、规格：φ600铸铁井盖 4.井盖、井圈材质及规格：J09B2 5.说明：含模板。做法详见图纸，满足设计要求 | 座 | 6 | 1480.04 | 8880.24 | 1884.18 | 135.12
9 | 040504008001 | 整体化粪池 | 1.6m3成品玻璃钢化粪池（含φ700铸铁井盖2套） | 座 | 1 | 3975.18 | 3975.18 | 88.03
10 | 040504008002 | 整体隔油池 | 1.3m3成品玻璃钢隔油池（含φ700铸铁井盖2套） | 座 | 1 | 2975.18 | 2975.18 | 88.03
11 | 040901001001 | 现浇构件钢筋 | 1.普通钢筋制作、安装 带肋钢筋 | t | 0.411 | 4250.33 | 1746.89 | 329.71 | 11.43
|  | 路面破碎 |  |  |  |  | 1121.81 | 75.84 | 846.67
12 | 041001001001 | 拆除路面 | 1.岩石破碎机拆除混凝土类路面层 无筋~厚 15cm 内（板块施工单位自行处置） | m2 | 48.00 | 20.40 | 979.20 | 73.92 | 731.04
13 | 040103002002 | 余方弃置 | 1.履带式液压挖掘机挖碴装车 2.自卸汽车运石碴~运距3(km) | m3 | 4.80 | 29.71 | 142.61 | 1.92 | 115.63
本页小计 | [6 empty] | 18699.30 | 2465.79 | 993.22
合计 | [6 empty] | 20989.33 | 3074.48 | 1173.66

## 0_3_表10_2_2-16 施工技术措施项目清单与计价
【表10.2.2-16】
施工技术措施项目清单与计价表
单位(专业)工程名称:谷来镇舜源村家宴中心建设项目-室外排水 | [5 empty] | 标段: |  |  | 第1页 共1页
序号 | 项目编码 | 项目名称 | 项目特征 | 计量 单位 | 工程量 | 金 额 (元) |  |  |  |  | 备注
[6 empty] | 综合单价 | 合价 | 其中
[8 empty] | 人工费 | 机械费 | 暂估价
|  | [请输入分部名称,电子评标勿删] |  |  | 0
本页小计
合计

## 0_3_表10_2_2-20 施工组织(总价)措施项目清
【表10.2.2-20】
施工组织（总价）措施项目清单与计价表
工程名称:室外排水 |  |  | 标段: | 第1页 共1页
序号 | 项目编号 | 项目名称 | 计算基础 | 费率 (%) | 金额 (元) | 备注
1 | 041109001001 | 安全文明施工费 |  |  | 331.80
1.1 |  | 安全文明施工基本费 | 定额人工费+定额机械费 | 8.91 | 331.80
2 | Z04110900801 | 提前竣工增加费 | 定额人工费+定额机械费
3 | 041109003001 | 二次搬运费 | 定额人工费+定额机械费
4 | 041109004001 | 冬雨季施工增加费 | 定额人工费+定额机械费
5 | 041109005001 | 行车、行人干扰增加费 | 定额人工费+定额机械费
6 |  | 其他施工组织措施费 | 按相关规定计算
合 计 |  |  |  |  | 331.80

## 0_3_表10_2_2-21 其他项目清单与计价汇总表
【表10.2.2-21】
其他项目清单与计价汇总表
工程名称:室外排水 |  | 标段: | 第1页 共1页
序号 | 项 目 名 称 | 金额(元) | 备注
1 | 暂列金额 | 1100.97 | 明细详见表10.2.2-22
1.1 | 标化工地增加费 |  | 明细详见表10.2.2-22
1.2 | 优质工程增加费 |  | 明细详见表10.2.2-22
1.3 | 其他暂列金额 | 1100.97 | 明细详见表10.2.2-22
2 | 暂估价
2.1 | 材料（设备）暂估价 |  | 明细详见表10.2.2-23
2.2 | 专业工程暂估价 |  | 明细详见表10.2.2-24
2.3 | 专项技术措施暂估价 |  | 明细详见表10.2.2-25
3 | 计日工 |  | 明细详见表10.2.2-26
4 | 总承包服务费 |  | 明细详见表10.2.2-27
合 计 |  | 1100.97 | -

## 0_3_表10_2_2-22 暂列金额明细表
【表10.2.2-22】
暂列金额明细表
工程名称:室外排水 |  |  | 标段: | 第1页 共1页
序号 | 项 目 名 称 | 计量单位 | 暂定金额(元) | 备注
1 | 标化工地增加费 | 项
2 | 优质工程增加费 | 项
3 | 其他暂列金额 | 项 | 1100.97 | 估算比例一般不高于5%
3.1 | 其他暂列金额 | 项 | 1100.97
合计 |  |  | 1100.97 | -

## 0_3_表10_2_2-29 主要工日一览表
【表10.2.2-29】
主要工日一览表
工程名称:室外排水 |  |  | 标段: |  | 第1页 共1页
序号 | 工日名称（类别） | 单位 | 数 量 | 单价(元) | 合价（元） | 备注
1 | 一类人工 | 工日 | 2.978 | 138.00 | 410.90
2 | 二类人工 | 工日 | 17.875 | 149.00 | 2663.32

## 0_3_表10_2_2-31 主要材料和工程设备一览表
【表10.2.2-31】
主要材料和工程设备一览表
工程名称:室外排水 |  |  |  | 标段: |  | 第1页 共1页
序号 | 名称、规格、型号 | 单位 | 数量 | 单价(元) | 合价（元） | 备注
1 | 热轧带肋钢筋HRB400综合 | t | 0.419 | 3127.00 | 1310.84
2 | 镀锌铁丝φ0.7-1.0 | kg | 1.736 | 4.25 | 7.38
3 | 铁件 | kg | 6.632 | 6.37 | 42.24
4 | 圆钉 | kg | 7.843 | 4.25 | 33.33
5 | 镀锌铁丝10# | kg | 3.065 | 4.25 | 13.03
6 | 黄砂毛砂 | t | 4.945 | 136.00 | 672.56
7 | 混凝土实心砖240×115×53 MU15 | 千块 | 0.006 | 407.10 | 2.48
8 | 非泵送商品混凝土C15 | m3 | 1.091 | 313.00 | 341.42
9 | 非泵送商品混凝土C30 | m3 | 0.382 | 353.00 | 134.78
10 | 非泵送商品混凝土C30 | m3 | 4.409 | 353.00 | 1556.27
11 | 干混抹灰砂浆DP M20.0 | kg | 470.965 | 0.23 | 108.79
12 | 干混砌筑砂浆DM M7.5 | kg | 6.669 | 0.18 | 1.23
13 | HDPE双壁波纹排水管DN200 | m | 10.181 | 34.87 | 354.99
14 | HDPE双壁波纹排水管DN300 | m | 5.014 | 52.75 | 264.49
15 | 水 | m3 | 4.739 | 5.73 | 27.16
16 | 铸铁检查井盖φ700 | 套 | 4.000 | 668.00 | 2672.00
17 | 铸铁检查井盖φ600 | 套 | 6.000 | 490.78 | 2944.68

## 0_3_表10_2_2-32 主要机械台班一览表
【表10.2.2-32】
主要机械台班一览表
工程名称:室外排水 |  |  |  | 标段: | 第1页 共1页
序号 | 机械名称、规格、型号 | 单位 | 数 量 | 单价(元) | 合价（元） | 备注
1 | 履带式推土机105kW | 台班 | 0.006 | 1029.68 | 6.18
2 | 履带式推土机105kW | 台班 | 0.010 | 1029.68 | 10.50
3 | 轮胎式装载机1.5m3 | 台班 | 0.005 | 814.48 | 3.99
4 | 履带式单斗液压挖掘机1m3 | 台班 | 0.020 | 1155.95 | 22.77
5 | 履带式单斗液压挖掘机1m3 | 台班 | 0.069 | 1155.95 | 79.76
6 | 电动夯实机250N·m | 台班 | 2.225 | 29.99 | 66.73
7 | 载货汽车5t | 台班 | 0.215 | 509.34 | 109.36
8 | 自卸汽车15t | 台班 | 0.082 | 1010.43 | 82.35
9 | 自卸汽车15t | 台班 | 0.023 | 1010.43 | 23.04
10 | 干混砂浆罐式搅拌机20000L | 台班 | 0.000 | 211.41 | 0.06
11 | 钢筋切断机40mm | 台班 | 0.037 | 46.85 | 1.73
12 | 钢筋弯曲机40mm | 台班 | 0.087 | 27.99 | 2.44
13 | 木工圆锯机500mm | 台班 | 0.357 | 30.08 | 10.73
14 | 木工压刨床单面600mm | 台班 | 0.232 | 34.46 | 8.01
15 | 直流弧焊机32kW | 台班 | 0.068 | 106.95 | 7.25
16 | 履带式单头岩石破碎机105kW | 台班 | 0.470 | 1553.73 | 730.87
17 | 混凝土振捣器平板式 | 台班 | 0.573 | 13.13 | 7.53
18 | 混凝土振捣器插入式 | 台班 | 0.045 | 5.08 | 0.23