## 表10_2_2-4 招标控制价扉页
【表10.2.2-4】
| 2026年嵊州市长乐镇农村公益事业建设项目--沃基村红色越韵驿站建设项目 |  |  |  | 工程
招标控制价
招标控制价 | (小写): | 1830340元
| (大写): | 壹佰捌拾叁万零叁佰肆拾元整
招 标 人: |  |  | 造价咨询人:
| (单位盖章) |  |  | (单位资质专用章)
法定代表人 或其授权人: |  |  | 法定代表人 或其授权人:
| (签字或盖章) |  |  | (签字或盖章)
编 制 人: |  |  | 复 核 人:
| (造价工程师签字盖专用章) |  |  | (造价工程师签字盖专用章)
编制时间: |  |  | 复核时间:

## 表10_2_2-12 招标控制价费用表
【表10.2.2-12】
招标控制价费用表
工程名称:2026年嵊州市长乐镇农村公益事业建设项目--沃基村红色越韵驿站建设项目 |  |  |  |  | 第1页 共1页
序号 | 工程名称 | 金额(元) | 其中：（元） |  |  |  | 备注
|  |  | 暂估价 | 安全文明 施工基本费 | 规费 | 税金
1 | 单项工程 | 1830340.00 | 98484.00 | 16670.27 | 75275.15 | 151128.94
1.1 | 建筑 | 890906.00 | 10000.00 | 11339.92 | 53211.85 | 73561.03
1.2 | 水施 | 65858.00 |  | 972.56 | 4025.61 | 5437.79
1.3 | 电气 | 193255.00 | 88484.00 | 1588.80 | 6576.33 | 15956.82
1.4 | 暖施 | 680321.00 |  | 2768.99 | 11461.36 | 56173.30
合计 |  | 1830340 | 98484.00 | 16670.27 | 75275.15 | 151128.94

## 0_1_表10_2_2-13 【含单列】单位(专业)工程
【表10.2.2-13】
单位（专业）工程招标控制价费用表
工程名称:单项工程-建筑 |  |  | 标段: | 第1页 共1页
序号 | 费用名称 |  | 计算公式 | 金额 (元) | 备注
1 | 分部分项工程费 |  | ∑(分部分项工程量×综合单价） | 704491.40 | 见表10.2.2-16
1.1 | 其中 | 人工费+机械费 | ∑分部分项（定额人工费+定额机械费） | 181714.19
2 | 措施项目费 |  | （2.1+2.2） | 25835.38
2.1 | 施工技术措施项目费 |  | ∑(技措项目工程量×综合单价） | 14495.46 | 见表10.2.2-16
2.1.1 | 其中 | 人工费+机械费 | ∑技措项目（定额人工费+定额机械费） | 8872.65
2.2 | 施工组织措施项目费 |  | (1.1+2.1.1)×5.95% | 11339.92 | 见表10.2.2-20
2.2.1 | 其中 | 安全文明施工基本费 | (1.1+2.1.1)×5.95% | 11339.92 | 见表10.2.2-20
3 | 其他项目费 |  | （3.1+3.2+3.3+3.4） | 33806.16
3.1 | 暂列金额 |  | 3.1.1+3.1.2+3.1.3 | 23806.16 | 见表10.2.2-21
3.1.1 | 其中 | 标化工地增加费 | 按招标文件规定额度列计 |  | 见表10.2.2-22
3.1.2 |  | 优质工程增加费 | 按招标文件规定额度列计 |  | 见表10.2.2-22
3.1.3 |  | 其他暂列金额 | 按招标文件规定额度列计 | 23806.16 | 见表10.2.2-22
3.2 | 暂估价 |  | 3.2.1+3.2.2+3.2.3 | 10000.00 | 见表10.2.2-21
3.2.1 | 其中 | 材料（工程设备）暂估价 | 按招标文件规定额度列计 (或计入综合单价) |  | 见表10.2.2-23
3.2.2 |  | 专业工程暂估价 | 按招标文件规定额度列计 | 10000.00 | 见表10.2.2-24
3.2.3 |  | 专项技术措施暂估价 | 按招标文件规定额度列计 |  | 见表10.2.2-25
3.3 | 计日工 |  | ∑计日工(暂估数量×综合单价） |  | 见表10.2.2-21
3.4 | 施工总承包服务费 |  | 3.4.1+3.4.2 |  | 见表10.2.2-21
3.4.1 | 其中 | 专业发包工程管理费 | ∑专业发包工程（暂估金额×费率） |  | 见表10.2.2-27
3.4.2 |  | 甲供材料设备管理费 | 甲供材料暂估金额×费率+甲供设备暂估金额×费率 |  | 见表10.2.2-27
4 | 规费 |  | (1.1+2.1.1)×27.92% | 53211.85
5 | 单列费用 |  | 单列费用
6 | 税金 |  | (1+2+3+4+计税不计费+计税不计费不下浮)×9% | 73561.03
7 | 下浮 |  | (1+2+3+4+5+6-不计税不计费不下浮-计税不计费不下浮-暂估材料)×0%
其中 | 甲供费（不计入造价） |  | 甲供材料费+甲供主材费+甲供设备费
招标控制价合计 |  |  | 1+2+3+4+5+6-7 | 890906.00

## 0_1_表10_2_2-16 分部分项工程清单与计价表
【表10.2.2-16】
分部分项工程清单与计价表
单位(专业)工程名称:单项工程-建筑 | [5 empty] | 标段: |  |  | 第1页 共11页
序号 | 项目编码 | 项目名称 | 项目特征 | 计量 单位 | 工程量 | 金 额 (元) |  |  |  |  | 备注
[6 empty] | 综合单价 | 合价 | 其中
[8 empty] | 人工费 | 机械费 | 暂估价
| 0104 | D 砌筑工程 |  |  |  |  | 22000.87 | 5913.88 | 42.45
1 | 010402001001 | 砌块墙 | 1.砌块品种、规格、强度等级：蒸压砂加气混凝土砌块 BO6 A5.0 2.墙体类型：150厚墙体 3.砂浆强度等级：M7.5水泥砂浆 | m3 | 41.27 | 403.07 | 16634.70 | 4673.41 | 31.37
2 | 010402001002 | 砌块墙 | 1.砌块品种、规格、强度等级：蒸压砂加气混凝土砌块 BO6 A5.0 2.墙体类型：240厚内墙 3.砂浆强度等级：M7.5水泥砂浆 | m3 | 14.58 | 368.05 | 5366.17 | 1240.47 | 11.08
| 0105 | E 混凝土及钢筋混凝土工程 |  |  |  |  | 3738.98 | 793.53 | 35.97
3 | 010503005001 | 过梁 | 1.混凝土类别：商品混凝土 2.混凝土强度等级：C25 | m3 | 0.70 | 486.33 | 340.43 | 77.07 | 0.48
4 | 010503004001 | 圈梁 | 1.混凝土类别：商品混凝土 2.混凝土强度等级：C25 | m3 | 4.14 | 486.33 | 2013.41 | 455.81 | 2.86
5 | 010507003001 | 电缆沟、地沟 | 1.混凝土类别：商品混凝土 2.混凝土强度等级：C25 | m | 11.40 | 79.58 | 907.21 | 160.97 | 1.37
6 | 010516002001 | 预埋铁件 | 1.钢材种类：L30*50*2角钢预埋 | t | 0.014 | 9382.79 | 131.36 | 39.43 | 26.93
7 | 010515001004 | 现浇构件钢筋 | 1.箍筋 带肋钢筋 HRB400以内 直径6mm | t | 0.024 | 5221.44 | 125.31 | 29.22 | 1.44
8 | 010515001001 | 现浇构件钢筋 | 1.现浇构件带肋钢筋 HRB400以内 直径8mm | t | 0.015 | 4114.20 | 61.71 | 9.18 | 0.37
本页小计 | [6 empty] | 25580.30 | 6685.56 | 75.90
【表10.2.2-16】
分部分项工程清单与计价表
单位(专业)工程名称:单项工程-建筑 | [5 empty] | 标段: |  |  | 第2页 共11页
序号 | 项目编码 | 项目名称 | 项目特征 | 计量 单位 | 工程量 | 金 额 (元) |  |  |  |  | 备注
[6 empty] | 综合单价 | 合价 | 其中
[8 empty] | 人工费 | 机械费 | 暂估价
9 | 010515001003 | 现浇构件钢筋 | 1.现浇构件带肋钢筋 HRB400以内 直径10mm | t | 0.009 | 4050.96 | 36.46 | 5.51 | 0.22
10 | 010515001002 | 现浇构件钢筋 | 1.现浇构件带肋钢筋 HRB400以内 直径12mm | t | 0.031 | 3970.49 | 123.09 | 16.34 | 2.30
| 0108 | H 门窗工程 |  |  |  |  | 44482.65 | 3666.59 | 0.72
11 | 010801002001 | 木质门带套 | 1.门代号及洞口尺寸：M0822 2.门框、扇材质：成品实木门 3.含五金配件，门锁，门套 | 樘 | 1 | 792.82 | 792.82 | 56.74
12 | 010801002006 | 木质门带套 | 1.门代号及洞口尺寸：M0923 2.门框、扇材质：成品实木门 3.含五金配件，门锁，门套 | 樘 | 11 | 920.82 | 10129.02 | 624.14
13 | 010801002002 | 木质门带套 | 1.门代号及洞口尺寸：M0924含门楣 2.门框、扇材质：成品实木门 3.含五金配件，门锁，门套 | 樘 | 4 | 950.82 | 3803.28 | 226.96
14 | 010801002004 | 木质门带套 | 1.门代号及洞口尺寸：M1124含门楣 2.门框、扇材质：成品实木门 3.含五金配件，门套（酒店专用门锁建设单位自理） | 樘 | 14 | 1270.82 | 17791.48 | 794.36
15 | 010801002005 | 木质门带套 | 1.门代号及洞口尺寸：M1524含门楣 2.门框、扇材质：成品实木门 3.含五金配件，门锁，门套 | 樘 | 1 | 1589.47 | 1589.47 | 83.33
本页小计 | [6 empty] | 34265.62 | 1807.38 | 2.52
【表10.2.2-16】
分部分项工程清单与计价表
单位(专业)工程名称:单项工程-建筑 | [5 empty] | 标段: |  |  | 第3页 共11页
序号 | 项目编码 | 项目名称 | 项目特征 | 计量 单位 | 工程量 | 金 额 (元) |  |  |  |  | 备注
[6 empty] | 综合单价 | 合价 | 其中
[8 empty] | 人工费 | 机械费 | 暂估价
16 | 010801004003 | 木质防火门 | 1.门代号及洞口尺寸：FM1123乙 2.含五金配件 3.含门楣，油漆，防火密封条，门套 | 樘 | 3 | 1109.56 | 3328.68 | 470.49 | 0.48
17 | 010808004001 | 金属门窗套 | 1.基层材料种类：木龙骨找平防火处理，15mm低密度灰硅基层板 2.面层材料品种、规格：1.5厚灰色拉丝不锈钢 | m2 | 2.18 | 554.64 | 1209.12 | 174.51 | 0.24
18 | 010809004001 | 石材窗台板 | 1.20mm人造石英石（白色）窗台板，专用粘结剂粘结 2.石材磨小圆边 | m2 | 9.09 | 642.33 | 5838.78 | 1236.06
| 0109 | J 屋面及防水工程 |  |  |  |  | 55687.69 | 8932.69
19 | 010904002001 | 楼（地）面涂膜防水 | 1.防水膜品种：2厚JS防水涂料 2.涂膜厚度、遍数：两遍 | m2 | 173.57 | 70.50 | 12236.69 | 1758.26
20 | 010903002001 | 墙面涂膜防水 | 1.防水膜品种：2厚JS防水涂料 2.涂膜厚度、遍数：两遍 | m2 | 554.01 | 78.43 | 43451.00 | 7174.43
| 0111 | L 楼地面装饰工程 |  |  |  |  | 185838.87 | 35289.43 | 236.29
21 | 011101006001 | 平面砂浆找平层 | 1.找平层厚度、砂浆配合比：10厚1:3水泥砂浆防水保护层 | m2 | 8.44 | 12.32 | 103.98 | 60.09 | 0.93
22 | 011101003002 | 细石混凝土楼地面 | 1.找平层厚度、砂浆配合比：30mmC25素混凝土找平 | m2 | 61.85 | 26.49 | 1638.41 | 811.47 | 1.86
23 | 011101003001 | 细石混凝土楼地面 | 1.找平层厚度、砂浆配合比：35mmC25素混凝土找平 | m2 | 220.44 | 28.57 | 6297.97 | 2949.49 | 8.82
本页小计 | [6 empty] | 74104.63 | 14634.80 | 12.33
【表10.2.2-16】
分部分项工程清单与计价表
单位(专业)工程名称:单项工程-建筑 | [5 empty] | 标段: |  |  | 第4页 共11页
序号 | 项目编码 | 项目名称 | 项目特征 | 计量 单位 | 工程量 | 金 额 (元) |  |  |  |  | 备注
[6 empty] | 综合单价 | 合价 | 其中
[8 empty] | 人工费 | 机械费 | 暂估价
24 | 011102003001 | 块料楼地面 | 1.找平层厚度、砂浆配合比：30mmDM15干混地面砂浆找平，并往最低处找坡 2.面层材料品种、规格、颜色：600*600防滑地砖密缝满铺 | m2 | 155.20 | 121.30 | 18825.76 | 5269.04 | 49.66
25 | 011102003005 | 块料楼地面 | 1.找平层厚度、砂浆配合比：30mmDM15干混地面砂浆找平，并往最低处找坡 2.面层材料品种、规格、颜色：600*600仿古砖密缝满铺 | m2 | 61.11 | 121.30 | 7412.64 | 2074.68 | 19.56
26 | 011102003002 | 块料楼地面 | 1.找平层厚度、砂浆配合比：30mmDM15干混地面砂浆找平，并往最低处找坡 2.面层材料品种、规格、颜色：200*1000木纹地砖密缝满铺 | m2 | 62.41 | 154.11 | 9618.01 | 2118.82 | 19.97
27 | 011102003003 | 块料楼地面 | 1.找平层厚度、砂浆配合比：30mmDM15干混地面砂浆找平，并往最低处找坡 2.面层材料品种、规格、颜色：750*1500防滑地砖密缝满铺 | m2 | 291.06 | 173.16 | 50399.95 | 10344.27 | 93.14
28 | 011102003004 | 块料楼地面 | 1.找平层厚度、砂浆配合比：30mmDM15干混地面砂浆找平，并往最低处找坡 2.面层材料品种、规格、颜色：800*800防滑地砖密缝满铺 | m2 | 71.40 | 173.16 | 12363.62 | 2537.56 | 22.85
本页小计 | [6 empty] | 98619.98 | 22344.37 | 205.18
【表10.2.2-16】
分部分项工程清单与计价表
单位(专业)工程名称:单项工程-建筑 | [5 empty] | 标段: |  |  | 第5页 共11页
序号 | 项目编码 | 项目名称 | 项目特征 | 计量 单位 | 工程量 | 金 额 (元) |  |  |  |  | 备注
[6 empty] | 综合单价 | 合价 | 其中
[8 empty] | 人工费 | 机械费 | 暂估价
29 | 011106002001 | 块料楼梯面层 | 1.找平层厚度、砂浆配合比：20mmDM15干混地面砂浆找平 2.面层材料品种、规格、颜色：750*1500防滑地砖密缝满铺 3.防滑条材料种类、规格：开防滑槽 | m2 | 17.17 | 402.73 | 6914.87 | 2994.62 | 10.99
30 | 011104004001 | 防静电活动地板 | 1.面层材料品种、规格、颜色：钢制静电地板 | m2 | 31.04 | 189.56 | 5883.94 | 711.44
31 | 011104002001 | 竹、木（复合）地板 | 1.面层材料品种、规格、颜色：15mm实木复合地板满铺 2.防护材料种类：专用防潮垫满铺 | m2 | 220.44 | 142.93 | 31507.49 | 2206.60
32 | 011102001001 | 石材楼地面 | 1.面层材料品种、规格、颜色：20mm意大利灰大理石 | m2 | 18.37 | 367.92 | 6758.69 | 484.42
33 | 011502001001 | 金属装饰线 | 1.20mmT型铜条 | m | 15.81 | 15.66 | 247.58 | 55.49
34 | 011101005001 | 自流坪楼地面 | 1.5mm水泥自流平 | m2 | 61.85 | 35.27 | 2181.45 | 1132.47 | 7.42
35 | 011104001001 | 地毯楼地面 | 1、成品地毯满铺 | m2 | 61.85 | 251.72 | 15568.88 | 786.11
36 | 011108001001 | 石材零星项目 | 1.面层材料品种、规格、颜色：20mm深灰色大理石 | m2 | 4.95 | 422.38 | 2090.78 | 305.32 | 1.09
37 | 011105006001 | 金属踢脚线 | 1.踢脚线高度：50mm 2.基层材料种类、规格：15mm阻燃板 3.面层材料品种、规格、颜色：1.5mm不锈钢踢脚线 | m | 385.81 | 20.80 | 8024.85 | 447.54
本页小计 | [6 empty] | 79178.53 | 9124.01 | 19.50
【表10.2.2-16】
分部分项工程清单与计价表
单位(专业)工程名称:单项工程-建筑 | [5 empty] | 标段: |  |  | 第6页 共11页
序号 | 项目编码 | 项目名称 | 项目特征 | 计量 单位 | 工程量 | 金 额 (元) |  |  |  |  | 备注
[6 empty] | 综合单价 | 合价 | 其中
[8 empty] | 人工费 | 机械费 | 暂估价
| 0112 | M 墙、柱面装饰与隔断、幕墙工程 |  |  |  |  | 177474.10 | 43303.58 | 759.87
38 | 011201001001 | 墙面一般抹灰 | 新建墙体做法 1.涂刷一遍抗碱封闭涂料 2.15厚M15干混砂浆找平 | m2 | 330.17 | 38.32 | 12652.11 | 4761.05 | 72.64
39 | 011201001002 | 墙面一般抹灰 | 原有墙体做法 1.涂刷一遍抗碱封闭涂料 2.刷专用界面剂一遍 | m2 | 1200.59 | 14.73 | 17684.69 | 3625.78 | 516.25
40 | 011201001003 | 墙面一般抹灰 | 卫生间墙体做法 1.15厚M15干混砂浆找平 2.刷专用界面剂一遍 | m2 | 213.72 | 32.34 | 6911.70 | 4022.21 | 170.98
41 | 011204003001 | 块料墙面 | 1.安装方式：干粉型粘结剂粘结 2.面层材料品种、规格、颜色：300*600墙面砖满铺,密缝铺贴 | m2 | 170.59 | 127.67 | 21779.23 | 7512.78
42 | 011204003002 | 块料墙面 | 1.安装方式：干粉型粘结剂粘结 2.面层材料品种、规格、颜色：600*1200墙面砖满铺,密缝铺贴 | m2 | 425.50 | 182.87 | 77811.19 | 18739.02
43 | 011207001003 | 墙面装饰板 | 1.面层材料品种、规格、颜色：20mm木作 | m2 | 10.47 | 253.38 | 2652.89 | 188.56
本页小计 | [6 empty] | 139491.81 | 38849.40 | 759.87
【表10.2.2-16】
分部分项工程清单与计价表
单位(专业)工程名称:单项工程-建筑 | [5 empty] | 标段: |  |  | 第7页 共11页
序号 | 项目编码 | 项目名称 | 项目特征 | 计量 单位 | 工程量 | 金 额 (元) |  |  |  |  | 备注
[6 empty] | 综合单价 | 合价 | 其中
[8 empty] | 人工费 | 机械费 | 暂估价
44 | 011207001004 | 墙面装饰板 | 定制木作床靠背 1.龙骨材料种类、规格、中距：木龙骨基层 2.基层材料种类、规格：15mm阻燃板基层 3.面层材料品种、规格、颜色：10mm木饰面 | m2 | 57.43 | 296.03 | 17001.00 | 2279.97
45 | 011210003001 | 玻璃隔断 | 1.淋浴间门 2.8mm钢化玻璃，不锈钢边框平开门 | m2 | 34.85 | 514.01 | 17913.25 | 1545.60
46 | 011210003002 | 玻璃隔断 | 1.淋浴间门 2.8mm钢化玻璃，不锈钢边框移门 | m2 | 3.30 | 483.71 | 1596.24 | 146.36
47 | 011207001005 | 墙面装饰板 | 包柱 1.龙骨材料种类、规格、中距：轻钢龙骨基层 2.面层材料品种、规格、颜色：12mm水泥板 3.工程量暂估，按实结算 | m2 | 15.00 | 98.12 | 1471.80 | 482.25
| 0113 | N 天棚工程 |  |  |  |  | 101044.35 | 39998.98 | 1.96
48 | 011302001001 | 吊顶天棚 | 1.龙骨材料种类、规格、中距：轻钢龙骨（U50型）吊顶 平面 2.面层材料品种、规格：9.5mm双层石膏板面层 3.板缝贴胶带、点锈 | m2 | 634.49 | 99.99 | 63442.66 | 26731.06
本页小计 | [6 empty] | 101424.95 | 31185.24
【表10.2.2-16】
分部分项工程清单与计价表
单位(专业)工程名称:单项工程-建筑 | [5 empty] | 标段: |  |  | 第8页 共11页
序号 | 项目编码 | 项目名称 | 项目特征 | 计量 单位 | 工程量 | 金 额 (元) |  |  |  |  | 备注
[6 empty] | 综合单价 | 合价 | 其中
[8 empty] | 人工费 | 机械费 | 暂估价
49 | 011302001002 | 吊顶天棚 | 1.龙骨材料种类、规格、中距：轻钢龙骨（U50型）吊顶 平面 2.面层材料品种、规格：9.5mm双层防水石膏板面层 3.板缝贴胶带、点锈 | m2 | 93.81 | 118.93 | 11156.82 | 3952.22
50 | 011302001013 | 吊顶天棚 | 1.龙骨材料种类、规格、中距：轻钢龙骨（U50型）吊顶 平面 2.面层材料品种、规格：9.5mm双层石膏板面层覆A级木纹膜 3.板缝贴胶带、点锈 | m2 | 2.53 | 126.74 | 320.65 | 106.59
51 | 011302001003 | 吊顶天棚 | 1.龙骨材料种类、规格、中距：轻钢龙骨（U50型）吊顶 侧面 2.面层材料品种、规格：9.5mm石膏板侧面 3.板缝贴胶带、点锈 | m2 | 68.61 | 79.94 | 5484.68 | 2749.89
52 | 011302001004 | 吊顶天棚 | 1.龙骨材料种类、规格、中距：轻钢龙骨（U50型）吊顶 侧面 2.面层材料品种、规格：9.5mm防水石膏板侧面 3.板缝贴胶带、点锈 | m2 | 5.54 | 89.41 | 495.33 | 222.04
53 | 011302001010 | 吊顶天棚 | 1.龙骨材料种类、规格、中距：轻钢龙骨（U50型） 2.面层材料品种、规格：600*600硅钙板 | m2 | 40.50 | 84.28 | 3413.34 | 1136.03
本页小计 | [6 empty] | 20870.82 | 8166.77
【表10.2.2-16】
分部分项工程清单与计价表
单位(专业)工程名称:单项工程-建筑 | [5 empty] | 标段: |  |  | 第9页 共11页
序号 | 项目编码 | 项目名称 | 项目特征 | 计量 单位 | 工程量 | 金 额 (元) |  |  |  |  | 备注
[6 empty] | 综合单价 | 合价 | 其中
[8 empty] | 人工费 | 机械费 | 暂估价
54 | 011302001011 | 吊顶天棚 | 1.龙骨材料种类、规格、中距：轻钢龙骨（U50型） 2.面层材料品种、规格：600*600铝扣板 | m2 | 76.60 | 122.62 | 9392.69 | 2141.74
55 | 011302001012 | 吊顶天棚 | 1.天棚软膜吊顶 矩形 | m2 | 5.46 | 166.16 | 907.23 | 79.77
56 | 010810002001 | 木窗帘盒 | 1.9.5mm石膏板窗帘盒面层 2.轻钢龙骨（U50型）吊顶 平面 3.轻钢龙骨（U50型）吊顶 侧面 4.板缝贴胶带、点锈 | m | 71.98 | 36.81 | 2649.58 | 1246.69
57 | 011304001001 | 灯带（槽） | 1.12mm低密度灰硅基层板 2.9.5mm石膏板 | m2 | 27.97 | 129.77 | 3629.67 | 1562.40 | 1.96
58 | 011302001009 | 吊顶天棚 | 1.天棚成品检修孔安装 2.工程量暂估 | 个 | 5 | 30.34 | 151.70 | 70.55
| 0114 | P 油漆、涂料、裱糊工程 |  |  |  |  | 78512.20 | 51021.98
59 | 011407001001 | 墙面喷刷涂料 | 1.腻子种类：内墙腻子三遍,压入耐碱玻璃纤维网格布 2.涂料品种、喷刷遍数：乳胶漆三遍 | m2 | 1127.05 | 42.05 | 47392.45 | 32199.82
60 | 011407002001 | 天棚喷刷涂料 | 1.腻子种类：石膏板面腻子 2.刮腻子要求：三遍 3.涂料品种、喷刷遍数：无机涂料三遍 | m2 | 874.72 | 34.65 | 30309.05 | 18325.38
本页小计 | [6 empty] | 94432.37 | 55626.35 | 1.96
【表10.2.2-16】
分部分项工程清单与计价表
单位(专业)工程名称:单项工程-建筑 | [5 empty] | 标段: |  |  | 第10页 共11页
序号 | 项目编码 | 项目名称 | 项目特征 | 计量 单位 | 工程量 | 金 额 (元) |  |  |  |  | 备注
[6 empty] | 综合单价 | 合价 | 其中
[8 empty] | 人工费 | 机械费 | 暂估价
61 | 011407002002 | 天棚喷刷涂料 | 1.腻子种类：混凝土批刮腻子 2.刮腻子要求：三遍 3.涂料品种、喷刷遍数：无机涂料三遍 | m2 | 20.97 | 38.66 | 810.70 | 496.78
| 0115 | Q 其他装饰工程 |  |  |  |  | 30790.82 | 6736.83 | 74.10
62 | 01B001 | 1.5厚不锈钢地沟 | 1.20厚1:3水泥砂浆粘接层 2.1.5厚200*200不锈钢地沟 | m | 11.40 | 222.96 | 2541.74 | 179.55 | 1.25
63 | 01B002 | 不锈钢防滑格栅 | 1.20厚不锈钢防滑格栅 | m2 | 2.85 | 330.00 | 940.50
64 | 011503008001 | 玻璃栏板 | 1.栏杆玻璃的种类、规格、颜色、品牌：1000mm高不锈钢玻璃栏板，8+1.14+8夹胶钢化玻璃 | m | 13.28 | 484.22 | 6430.44 | 1435.83 | 71.05
65 | 011505001001 | 洗漱台 | 1.20mm白色人造石台面 2.石材磨斜边，开孔 3.20mm免漆板挡板 | m2 | 8.43 | 1456.23 | 12276.02 | 3481.00
66 | 011210005001 | 成品隔断 | 1.成品卫生间隔断 | m2 | 31.18 | 231.54 | 7219.42 | 1315.80
67 | 01B003 | 大便坑 | 1.砂浆面层大便坑（10只） | 个 | 5 | 125.92 | 629.60 | 256.15 | 1.80
68 | 011502007001 | 塑料装饰线 | 1.线条材料品种、规格、颜色：PVC圆弧阳角条 | m | 25.00 | 8.30 | 207.50 | 68.50
69 | 01B004 | 挡水条 | 1.40*80挡水条 | m | 13.64 | 40.00 | 545.60
| 0116 | R 拆除工程 |  |  |  |  | 4920.87 | 863.23 | 3255.11
本页小计 | [6 empty] | 31601.52 | 7233.61 | 74.10
【表10.2.2-16】
分部分项工程清单与计价表
单位(专业)工程名称:单项工程-建筑 | [5 empty] | 标段: |  |  | 第11页 共11页
序号 | 项目编码 | 项目名称 | 项目特征 | 计量 单位 | 工程量 | 金 额 (元) |  |  |  |  | 备注
[6 empty] | 综合单价 | 合价 | 其中
[8 empty] | 人工费 | 机械费 | 暂估价
70 | 011601001001 | 砖砌体拆除 | 1.原有加气砼砌块墙拆除 | m3 | 56.20 | 66.52 | 3738.42 | 812.09 | 2303.08
71 | 010103002001 | 余方弃置 | 1.建筑垃圾外运，施工单位自行考虑运距 | m3 | 56.20 | 21.04 | 1182.45 | 51.14 | 952.03
本页小计 | [6 empty] | 4920.87 | 863.23 | 3255.11
合计 | [6 empty] | 704491.40 | 196520.72 | 4406.47

## 0_1_表10_2_2-16 施工技术措施项目清单与计价
【表10.2.2-16】
施工技术措施项目清单与计价表
单位(专业)工程名称:单项工程-建筑 | [5 empty] | 标段: |  |  | 第1页 共1页
序号 | 项目编码 | 项目名称 | 项目特征 | 计量 单位 | 工程量 | 金 额 (元) |  |  |  |  | 备注
[6 empty] | 综合单价 | 合价 | 其中
[8 empty] | 人工费 | 机械费 | 暂估价
|  | [请输入分部名称,电子评标勿删] |  |  |  |  | 14495.46 | 9448.53 | 421.07
1 | 011701006001 | 满堂脚手架 | 1.满堂脚手架 ~基本层3.6m～5.2m | m2 | 549.42 | 12.86 | 7065.54 | 4889.84 | 252.73
2 | 011701003001 | 里脚手架 | 1.内墙砌筑脚手架 高度3.6m以上 | m2 | 404.54 | 8.47 | 3426.45 | 2229.02 | 113.27
3 | 011702008001 | 圈梁 | 1.现浇混凝土 直形圈过梁 复合木模 | m2 | 51.17 | 56.16 | 2873.71 | 1715.73 | 36.33
4 | 011702009001 | 过梁 | 1.现浇混凝土 直形圈过梁 复合木模 | m2 | 7.84 | 56.16 | 440.29 | 262.88 | 5.57
5 | 011702026001 | 电缆沟、地沟 | 1.现浇混凝土地沟 复合模板 | m2 | 17.10 | 40.32 | 689.47 | 351.06 | 13.17
本页小计 | [6 empty] | 14495.46 | 9448.53 | 421.07
合计 | [6 empty] | 14495.46 | 9448.53 | 421.07

## 0_1_表10_2_2-20 施工组织(总价)措施项目清
【表10.2.2-20】
施工组织（总价）措施项目清单与计价表
工程名称:建筑 |  |  | 标段: | 第1页 共1页
序号 | 项目编号 | 项目名称 | 计算基础 | 费率 (%) | 金额 (元) | 备注
1 | 011707001001 | 安全文明施工费 |  |  | 11339.92
1.1 |  | 安全文明施工基本费 | 定额人工费+定额机械费 | 5.95 | 11339.92
2 | Z01110900801 | 提前竣工增加费 | 定额人工费+定额机械费
3 | 011707004001 | 二次搬运费 | 定额人工费+定额机械费
4 | 011707005001 | 冬雨季施工增加费 | 定额人工费+定额机械费
5 |  | 其他施工组织措施费 | 按相关规定计算
合 计 |  |  |  |  | 11339.92

## 0_1_表10_2_2-21 其他项目清单与计价汇总表
【表10.2.2-21】
其他项目清单与计价汇总表
工程名称:建筑 |  | 标段: | 第1页 共1页
序号 | 项 目 名 称 | 金额(元) | 备注
1 | 暂列金额 | 23806.16 | 明细详见表10.2.2-22
1.1 | 标化工地增加费 |  | 明细详见表10.2.2-22
1.2 | 优质工程增加费 |  | 明细详见表10.2.2-22
1.3 | 其他暂列金额 | 23806.16 | 明细详见表10.2.2-22
2 | 暂估价 | 10000.00
2.1 | 材料（设备）暂估价 |  | 明细详见表10.2.2-23
2.2 | 专业工程暂估价 | 10000.00 | 明细详见表10.2.2-24
2.3 | 专项技术措施暂估价 |  | 明细详见表10.2.2-25
3 | 计日工 |  | 明细详见表10.2.2-26
4 | 总承包服务费 |  | 明细详见表10.2.2-27
合 计 |  | 33806.16 | -

## 0_1_表10_2_2-22 暂列金额明细表
【表10.2.2-22】
暂列金额明细表
工程名称:建筑 |  |  | 标段: | 第1页 共1页
序号 | 项 目 名 称 | 计量单位 | 暂定金额(元) | 备注
1 | 标化工地增加费 | 项
2 | 优质工程增加费 | 项
3 | 其他暂列金额 | 项 | 23806.16 | 估算比例一般不高于5%
3.1 | 其他暂列金额 | 项 | 23806.16
合计 |  |  | 23806.16 | -

## 0_1_表10_2_2-23 材料（工程设备）暂估单价表
【表10.2.2-23】
材料（工程设备）暂估单价表
单位(专业)工程名称:单项工程-建筑 |  |  |  | 标段: |  | 第1页 共1页
序号 | 材料（工程设备）名称、规格、型号 | 计量 单位 | 数量 | 单价 | 合价 | 备注
合计

## 0_1_表10_2_2-24 专业工程暂估价表
【表10.2.2-24】
专业工程暂估价表
单位(专业)工程名称:单项工程-建筑 |  | 标段: | 第1页 共1页
序号 | 工 程 名 称 | 工程内容 | 暂估金额(元) | 备注
1 | 铝合金玻璃过道 |  | 10000.00
合计 |  |  | 10000.00

## 0_1_表10_2_2-29 主要工日一览表
【表10.2.2-29】
主要工日一览表
工程名称:建筑 |  |  | 标段: |  | 第1页 共1页
序号 | 工日名称（类别） | 单位 | 数 量 | 单价(元) | 合价（元） | 备注
1 | 一类人工 | 工日 | 0.371 | 138.00 | 51.18
2 | 二类人工 | 工日 | 175.550 | 149.00 | 26156.98
3 | 三类人工 | 工日 | 1051.281 | 171.00 | 179769.07

## 0_1_表10_2_2-31 主要材料和工程设备一览表
【表10.2.2-31】
主要材料和工程设备一览表
工程名称:建筑 |  |  |  | 标段: |  | 第1页 共3页
序号 | 名称、规格、型号 | 单位 | 数量 | 单价(元) | 合价（元） | 备注
1 | 热轧带肋钢筋HRB400综合 | t | 0.003 | 3127.00 | 8.76
2 | 热轧带肋钢筋HRB400φ6 | t | 0.025 | 3566.00 | 87.37
3 | 热轧带肋钢筋HRB400φ8 | t | 0.015 | 3257.00 | 49.83
4 | 热轧带肋钢筋HRB400φ10 | t | 0.009 | 3195.00 | 29.39
5 | 热轧带肋钢筋HRB400φ12 | t | 0.032 | 3106.00 | 98.77
6 | 角钢Q235B综合 | kg | 145.257 | 3.13 | 455.09
7 | 镀锌角钢160×100×10 | t | 0.227 | 4903.00 | 1113.47
8 | 复合硅酸盐水泥PC 32.5R综合 | kg | 1.770 | 0.24 | 0.42
9 | 普通硅酸盐水泥PO 42.5综合 | kg | 1255.628 | 0.34 | 428.17
10 | 白色硅酸盐水泥425#、二级白度 | kg | 125.739 | 0.63 | 78.96
11 | 黄砂净砂 | t | 0.168 | 160.00 | 26.94
12 | 黄砂净砂(细砂) | t | 1.084 | 146.00 | 158.25
13 | 碎石综合 | t | 0.905 | 109.00 | 98.65
14 | 混凝土实心砖240×115×53 MU10 | 千块 | 0.075 | 407.10 | 30.53
15 | 蒸压砂加气混凝土砌块B06 A5.0 | m3 | 54.286 | 248.00 | 13462.98
16 | 非泵送商品混凝土C15 | m3 | 0.405 | 313.00 | 126.77
17 | 非泵送商品混凝土C25 | m3 | 16.628 | 341.00 | 5670.01
18 | 干混地面砂浆DS M15.0 | kg | 34578.509 | 0.20 | 6915.70
19 | 干混地面砂浆DS M20.0 | kg | 1230.143 | 0.21 | 254.64
20 | 干混抹灰砂浆DP M15.0 | kg | 19033.704 | 0.22 | 4244.52
21 | 干混抹灰砂浆DP M20.0 | kg | 307.469 | 0.23 | 71.03
22 | 干混砌筑砂浆DM M5.0 | kg | 49.500 | 0.18 | 8.76
23 | 干混砌筑砂浆DM M7.5 | kg | 6542.828 | 0.18 | 1203.88
24 | 硬木板枋材(进口) | m3 | 0.000 | 3540.00 | 1.06
25 | 石膏板9.5 | m2 | 31.095 | 12.39 | 385.27
26 | 胶合板δ9 | m2 | 2.784 | 24.94 | 69.42
27 | 木质饰面板δ3 | m2 | 1.158 | 127.00 | 147.10
28 | 低密度灰硅基层板12mm | m2 | 29.369 | 21.16 | 621.44
【表10.2.2-31】
主要材料和工程设备一览表
工程名称:建筑 |  |  |  | 标段: |  | 第2页 共3页
序号 | 名称、规格、型号 | 单位 | 数量 | 单价(元) | 合价（元） | 备注
29 | 阻燃板δ15 | m2 | 80.557 | 41.62 | 3352.76
30 | 低密度灰硅基层板15 | m2 | 2.289 | 26.45 | 60.54
31 | 细木工板δ18 | m2 | 1.106 | 38.30 | 42.34
32 | 钢化玻璃8+1.14+8夹角钢化玻璃 | m2 | 13.470 | 178.00 | 2397.64
33 | 墙面砖300*600 | m2 | 175.708 | 58.41 | 10263.09
34 | 墙面砖600*1200 | m2 | 438.265 | 112.00 | 49085.68
35 | 仿古砖600×600 | m2 | 62.943 | 64.60 | 4066.14
36 | 木纹砖200*1000 | m2 | 64.282 | 96.46 | 6200.67
37 | 防滑砖600×600 | m2 | 159.856 | 64.60 | 10326.70
38 | 防滑地砖800*800 | m2 | 74.256 | 112.00 | 8316.67
39 | 防滑地砖750*1500 | m2 | 302.702 | 112.00 | 33902.67
40 | 防滑地砖750*1500 | m2 | 24.843 | 112.00 | 2782.45
41 | 实木复合地板15mm | m2 | 231.462 | 100.00 | 23146.20
42 | 钢制防静电活动地板600×600×25 | m2 | 32.592 | 154.00 | 5019.17
43 | 地毯 | m2 | 64.943 | 220.00 | 14287.35
44 | 地毯烫带 | m | 40.586 | 3.86 | 156.48
45 | 石英石窗台板20mm | m2 | 9.181 | 320.00 | 2937.89
46 | 意大利灰大理石20mm | m2 | 18.737 | 320.00 | 5995.97
47 | 深灰色大理石20mm | m2 | 5.247 | 320.00 | 1679.04
48 | 白色人造石20mm | m2 | 17.425 | 388.00 | 6760.78
49 | 纸面石膏板1200×2400×9.5 | m2 | 1463.856 | 12.39 | 18137.18
50 | 纸面石膏板（A级木纹膜)1200×2400×9.5 | m2 | 2.707 | 37.39 | 101.22
51 | 防水纸面石膏板1200×2400×9.5 | m2 | 206.681 | 21.24 | 4389.91
52 | 免漆板20mm | m2 | 4.682 | 120.00 | 561.89
53 | 成品木饰面（平板）10mm | m2 | 58.004 | 180.00 | 10440.77
54 | 木作20mm | m2 | 10.575 | 220.00 | 2326.43
55 | 不锈钢钢化玻璃隔断 平开门8mm钢化玻璃隔断 | m2 | 35.199 | 420.00 | 14783.37
【表10.2.2-31】
主要材料和工程设备一览表
工程名称:建筑 |  |  |  | 标段: |  | 第3页 共3页
序号 | 名称、规格、型号 | 单位 | 数量 | 单价(元) | 合价（元） | 备注
56 | 不锈钢钢化玻璃隔断移门8mm钢化玻璃隔断 | m2 | 3.333 | 390.00 | 1299.87
57 | 单扇套装平开门M1124 | 樘 | 14.000 | 1200.00 | 16800.00
58 | 单扇套装平开门M0924 | 樘 | 4.000 | 880.00 | 3520.00
59 | 单扇套装平开门M0822 | 樘 | 1.000 | 722.00 | 722.00
60 | 单扇套装平开门M0923 | 樘 | 11.000 | 850.00 | 9350.00
61 | 双扇套装平开实木门M1524 | 樘 | 1.000 | 1476.00 | 1476.00
62 | 木质防火门乙级 | m2 | 7.457 | 335.00 | 2498.16
63 | 1.5厚不锈钢地沟 | m | 11.400 | 200.00 | 2280.00
64 | 20厚不锈钢防滑格栅 | m2 | 2.850 | 330.00 | 940.50
65 | 40*80挡水条 | m | 13.640 | 40.00 | 545.60

## 0_1_表10_2_2-32 主要机械台班一览表
【表10.2.2-32】
主要机械台班一览表
工程名称:建筑 |  |  |  | 标段: | 第1页 共1页
序号 | 机械名称、规格、型号 | 单位 | 数 量 | 单价(元) | 合价（元） | 备注
1 | 轮胎式装载机1.5m3 | 台班 | 0.191 | 814.48 | 155.65
2 | 手持式风动凿岩机 | 台班 | 8.992 | 12.61 | 113.39
3 | 门式起重机10t | 台班 | 0.003 | 486.21 | 1.51
4 | 载货汽车4t | 台班 | 0.836 | 490.77 | 410.04
5 | 自卸汽车15t | 台班 | 0.788 | 1010.43 | 796.12
6 | 灰浆搅拌机200L | 台班 | 0.043 | 170.09 | 7.36
7 | 干混砂浆罐式搅拌机20000L | 台班 | 1.821 | 211.41 | 384.91
8 | 钢筋调直机14mm | 台班 | 0.014 | 39.74 | 0.55
9 | 钢筋切断机40mm | 台班 | 0.010 | 46.85 | 0.49
10 | 钢筋弯曲机40mm | 台班 | 0.048 | 27.99 | 1.34
11 | 木工圆锯机500mm | 台班 | 0.396 | 30.08 | 11.91
12 | 剪板机40×3100mm | 台班 | 0.003 | 390.93 | 0.98
13 | 管子切断机150mm | 台班 | 0.930 | 31.45 | 29.24
14 | 型钢剪断机500mm | 台班 | 0.001 | 88.32 | 0.05
15 | 交流弧焊机21kV·A | 台班 | 0.359 | 69.68 | 24.99
16 | 交流弧焊机32kV·A | 台班 | 0.237 | 102.85 | 24.34
17 | 直流弧焊机32kW | 台班 | 0.014 | 106.95 | 1.50
18 | 对焊机75kV·A | 台班 | 0.003 | 131.93 | 0.45
19 | 氩弧焊机500A | 台班 | 0.159 | 105.59 | 16.83
20 | 电焊条烘干箱45×35×45cm3 | 台班 | 0.006 | 9.73 | 0.06
21 | 电动空气压缩机0.3m3/min | 台班 | 0.016 | 27.48 | 0.43
22 | 电动空气压缩机0.6m3/min | 台班 | 17.818 | 35.76 | 637.15
23 | 内燃空气压缩机3m3/min | 台班 | 5.058 | 432.96 | 2189.91
24 | 混凝土振捣器平板式 | 台班 | 0.777 | 13.13 | 10.20
25 | 混凝土振捣器插入式 | 台班 | 0.937 | 5.08 | 4.76

## 0_2_表10_2_2-13 【含单列】单位(专业)工程
【表10.2.2-13】
单位（专业）工程招标控制价费用表
工程名称:单项工程-水施 |  |  | 标段: | 第1页 共1页
序号 | 费用名称 |  | 计算公式 | 金额 (元) | 备注
1 | 分部分项工程费 |  | ∑(分部分项工程量×综合单价） | 52950.06 | 见表10.2.2-16
1.1 | 其中 | 人工费+机械费 | ∑分部分项（定额人工费+定额机械费） | 12987.56
2 | 措施项目费 |  | （2.1+2.2） | 1684.45
2.1 | 施工技术措施项目费 |  | ∑(技措项目工程量×综合单价） | 711.89 | 见表10.2.2-16
2.1.1 | 其中 | 人工费+机械费 | ∑技措项目（定额人工费+定额机械费） | 155.13
2.2 | 施工组织措施项目费 |  | (1.1+2.1.1)×7.4% | 972.56 | 见表10.2.2-20
2.2.1 | 其中 | 安全文明施工基本费 | (1.1+2.1.1)×7.4% | 972.56 | 见表10.2.2-20
3 | 其他项目费 |  | （3.1+3.2+3.3+3.4） | 1759.80
3.1 | 暂列金额 |  | 3.1.1+3.1.2+3.1.3 | 1759.80 | 见表10.2.2-21
3.1.1 | 其中 | 标化工地增加费 | 按招标文件规定额度列计 |  | 见表10.2.2-22
3.1.2 |  | 优质工程增加费 | 按招标文件规定额度列计 |  | 见表10.2.2-22
3.1.3 |  | 其他暂列金额 | 按招标文件规定额度列计 | 1759.80 | 见表10.2.2-22
3.2 | 暂估价 |  | 3.2.1+3.2.2+3.2.3 |  | 见表10.2.2-21
3.2.1 | 其中 | 材料（工程设备）暂估价 | 按招标文件规定额度列计 (或计入综合单价) |  | 见表10.2.2-23
3.2.2 |  | 专业工程暂估价 | 按招标文件规定额度列计 |  | 见表10.2.2-24
3.2.3 |  | 专项技术措施暂估价 | 按招标文件规定额度列计 |  | 见表10.2.2-25
3.3 | 计日工 |  | ∑计日工(暂估数量×综合单价） |  | 见表10.2.2-21
3.4 | 施工总承包服务费 |  | 3.4.1+3.4.2 |  | 见表10.2.2-21
3.4.1 | 其中 | 专业发包工程管理费 | ∑专业发包工程（暂估金额×费率） |  | 见表10.2.2-27
3.4.2 |  | 甲供材料设备管理费 | 甲供材料暂估金额×费率+甲供设备暂估金额×费率 |  | 见表10.2.2-27
4 | 规费 |  | (1.1+2.1.1)×30.63% | 4025.61
5 | 单列费用 |  | 单列费用
6 | 税金 |  | (1+2+3+4+计税不计费+计税不计费不下浮)×9% | 5437.79
7 | 下浮 |  | (1+2+3+4+5+6-不计税不计费不下浮-计税不计费不下浮-暂估材料)×0%
其中 | 甲供费（不计入造价） |  | 甲供材料费+甲供主材费+甲供设备费
招标控制价合计 |  |  | 1+2+3+4+5+6-7 | 65858.00

## 0_2_表10_2_2-16 分部分项工程清单与计价表
【表10.2.2-16】
分部分项工程清单与计价表
单位(专业)工程名称:单项工程-水施 | [5 empty] | 标段: |  |  | 第1页 共6页
序号 | 项目编码 | 项目名称 | 项目特征 | 计量 单位 | 工程量 | 金 额 (元) |  |  |  |  | 备注
[6 empty] | 综合单价 | 合价 | 其中
[8 empty] | 人工费 | 机械费 | 暂估价
|  | 水卫 |  |  |  |  | 52950.06 | 14128.14 | 190.40
1 | 031001006001 | 塑料管 | 1.安装部位：室内给水 2.介质：给水 3.材质、规格：PP-R给水管 DN15(De20*2.3) 4.连接形式：热熔连接(含管件) 5.压力试验及吹、洗设计要求：管道消毒、水压试验及水冲洗 | m | 296.90 | 15.10 | 4483.19 | 2140.65 | 32.66
2 | 031001006002 | 塑料管 | 1.安装部位：室内给水 2.介质：给水 3.材质、规格：PP-R给水管 DN20(De25*2.8) 4.连接形式：热熔连接(含管件) 5.压力试验及吹、洗设计要求：管道消毒、水压试验及水冲洗 | m | 21.91 | 18.03 | 395.04 | 176.59 | 2.41
3 | 031001006003 | 塑料管 | 1.安装部位：室内给水 2.介质：给水 3.材质、规格：PP-R给水管 DN25(De32*3.6) 4.连接形式：热熔连接(含管件) 5.压力试验及吹、洗设计要求：管道消毒、水压试验及水冲洗 | m | 33.26 | 23.51 | 781.94 | 296.68 | 3.66
本页小计 | [6 empty] | 5660.17 | 2613.92 | 38.73
【表10.2.2-16】
分部分项工程清单与计价表
单位(专业)工程名称:单项工程-水施 | [5 empty] | 标段: |  |  | 第2页 共6页
序号 | 项目编码 | 项目名称 | 项目特征 | 计量 单位 | 工程量 | 金 额 (元) |  |  |  |  | 备注
[6 empty] | 综合单价 | 合价 | 其中
[8 empty] | 人工费 | 机械费 | 暂估价
4 | 031001006004 | 塑料管 | 1.安装部位：室内给水 2.介质：给水 3.材质、规格：PP-R给水管 DN40(De50*5.6) 4.连接形式：热熔连接(含管件) 5.压力试验及吹、洗设计要求：管道消毒、水压试验及水冲洗 | m | 14.66 | 42.74 | 626.57 | 189.70 | 1.61
5 | 031001006005 | 塑料管 | 1.安装部位：室内给水 2.介质：热水 3.材质、规格：PP-R给水管 DN15(De20*2.8) 4.连接形式：热熔连接(含管件) 5.压力试验及吹、洗设计要求：管道消毒、水压试验及水冲洗 | m | 37.18 | 15.79 | 587.07 | 268.07 | 4.09
6 | 031001006006 | 塑料管 | 1.安装部位：室内给水 2.介质：给水 3.材质、规格：PP-R给水管 DN20(De25*3.5) 4.连接形式：热熔连接(含管件) 5.压力试验及吹、洗设计要求：管道消毒、水压试验及水冲洗 | m | 13.12 | 19.95 | 261.74 | 105.75 | 1.44
本页小计 | [6 empty] | 1475.38 | 563.52 | 7.14
【表10.2.2-16】
分部分项工程清单与计价表
单位(专业)工程名称:单项工程-水施 | [5 empty] | 标段: |  |  | 第3页 共6页
序号 | 项目编码 | 项目名称 | 项目特征 | 计量 单位 | 工程量 | 金 额 (元) |  |  |  |  | 备注
[6 empty] | 综合单价 | 合价 | 其中
[8 empty] | 人工费 | 机械费 | 暂估价
7 | 031001006007 | 塑料管 | 1.安装部位：室内给水 2.介质：给水 3.材质、规格：PP-R给水管 DN25(De32*4.4) 4.连接形式：热熔连接(含管件) 5.压力试验及吹、洗设计要求：管道消毒、水压试验及水冲洗 | m | 8.12 | 24.07 | 195.45 | 72.43 | 0.89
8 | 031001006008 | 塑料管 | 1.安装部位：室内给水 2.介质：给水 3.材质、规格：PP-R给水管 DN40(De50*6.9) 4.连接形式：热熔连接(含管件) 5.压力试验及吹、洗设计要求：管道消毒、水压试验及水冲洗 | m | 9.82 | 45.02 | 442.10 | 127.07 | 1.08
9 | 031001006009 | 塑料管 | 1.安装部位：室内 2.介质：排水 3.材质、规格：硬聚氯乙烯(PVC-U)排水管 dn50×2.0 4.连接形式：承插粘接 5.压力试验及吹、洗设计要求：灌水试验 | m | 59.83 | 20.02 | 1197.80 | 543.85
本页小计 | [6 empty] | 1835.35 | 743.35 | 1.97
【表10.2.2-16】
分部分项工程清单与计价表
单位(专业)工程名称:单项工程-水施 | [5 empty] | 标段: |  |  | 第4页 共6页
序号 | 项目编码 | 项目名称 | 项目特征 | 计量 单位 | 工程量 | 金 额 (元) |  |  |  |  | 备注
[6 empty] | 综合单价 | 合价 | 其中
[8 empty] | 人工费 | 机械费 | 暂估价
10 | 031001006010 | 塑料管 | 1.安装部位：室内 2.介质：排水 3.材质、规格：硬聚氯乙烯(PVC-U)排水管 dn75×2.3 4.连接形式：承插粘接 5.压力试验及吹、洗设计要求：灌水试验 | m | 21.39 | 28.87 | 617.53 | 237.22
11 | 031001006011 | 塑料管 | 1.安装部位：室内 2.介质：排水 3.材质、规格：硬聚氯乙烯(PVC-U)排水管 dn110×3.2 4.连接形式：承插粘接 5.压力试验及吹、洗设计要求：灌水试验 6.其它：阻火圈安装8个 | m | 113.54 | 46.75 | 5308.00 | 1600.91
12 | 031001006012 | 塑料管 | 1.安装部位：室内 2.介质：排水 3.材质、规格：硬聚氯乙烯(PVC-U)排水管 dn160×4.0 4.连接形式：承插粘接 5.压力试验及吹、洗设计要求：灌水试验 | m | 65.97 | 73.99 | 4881.12 | 1342.49
13 | 031004014001 | 给、排水附(配)件 | 1.材 质：铸铁铜面地面清扫口 2.型号、规格：DN100 3.安装方式：承插连接 | 个 | 1 | 64.21 | 64.21 | 6.35
本页小计 | [6 empty] | 10870.86 | 3186.97
【表10.2.2-16】
分部分项工程清单与计价表
单位(专业)工程名称:单项工程-水施 | [5 empty] | 标段: |  |  | 第5页 共6页
序号 | 项目编码 | 项目名称 | 项目特征 | 计量 单位 | 工程量 | 金 额 (元) |  |  |  |  | 备注
[6 empty] | 综合单价 | 合价 | 其中
[8 empty] | 人工费 | 机械费 | 暂估价
14 | 031004014002 | 给、排水附(配)件 | 1.材 质：不锈钢地漏 2.型号、规格：DN50 | 个 | 26 | 44.18 | 1148.68 | 272.48
15 | 031004014003 | 给、排水附(配)件 | 1.材 质：不锈钢网框式地漏 2.型号、规格：DN100 | 个 | 2 | 97.62 | 195.24 | 48.82
16 | 031004006001 | 大便器 | 1.材 质：陶瓷 2.规格、类型：坐式大便器 3.组装形式：连体水箱 4.附件名称、数量：角型阀(带铜活)、进水阀配件、座便器桶盖 | 组 | 15 | 949.92 | 14248.80 | 666.45
17 | 031004006002 | 大便器 | 1.材 质：陶瓷 2.组装形式：脚踏开关 3.附件名称、数量：大便器脚踏阀DN25 一个 | 组 | 5 | 582.06 | 2910.30 | 188.50
18 | 031004007001 | 小便器 | 1.材 质：陶瓷 2.规格、类型：壁挂式小便器 3.组装形式：感应式冲洗 DN15 4.附件名称、数量：感应式冲洗阀、小便器排水附件 | 组 | 3 | 796.34 | 2389.02 | 88.65
19 | 031004010001 | 淋浴器 | 1.材质：全铜 2.组装形式：铜管成品、冷热水 | 套 | 11 | 376.01 | 4136.11 | 169.95
20 | 031004008001 | 其他成品卫生器具 | 1.名称：拖布盆 2.组装形式：落地式 3.附件名称、数量：长颈水嘴1个 | 套 | 1 | 318.54 | 318.54 | 25.42
本页小计 | [6 empty] | 25346.69 | 1460.27
【表10.2.2-16】
分部分项工程清单与计价表
单位(专业)工程名称:单项工程-水施 | [5 empty] | 标段: |  |  | 第6页 共6页
序号 | 项目编码 | 项目名称 | 项目特征 | 计量 单位 | 工程量 | 金 额 (元) |  |  |  |  | 备注
[6 empty] | 综合单价 | 合价 | 其中
[8 empty] | 人工费 | 机械费 | 暂估价
21 | 03B001 | 卫生间暗敷管道 | 1.卫生间（内周长在12m以下）暗敷管道，每间补贴1.0工日 | 间 | 13 | 192.36 | 2500.68 | 1937.00
22 | 03B002 | 卫生间暗敷管道 | 1.卫生间（内周长在12m以上）暗敷管道，每间补贴1.0工日 | 间 | 3 | 288.54 | 865.62 | 670.50
23 | 031002003001 | 套管 | 1.名称、类型：刚性防水套管 2.材 质：碳素结构钢 3.规 格：管径DN100，套管外径D159 4.填料材质：水泥、油麻、填充绒 | 个 | 4 | 265.84 | 1063.36 | 489.32 | 138.28
24 | 031002003002 | 套管 | 1.名称、类型：一般过楼板钢套管制作安装 2.材 质：碳钢管 3.规 格：DN150 4.填料材质：油麻、密封油膏 | 个 | 4 | 104.68 | 418.72 | 209.20 | 4.28
25 | 040101002001 | 挖沟槽土方 | 1.土壤类别：三类土 2.挖土深度：2M 内 | m3 | 38.75 | 41.16 | 1594.95 | 1235.74
26 | 040103001001 | 回填方 | 1.密实度要求：夯实 2.填方来源、运距：抛土于沟槽边的土方 | m3 | 38.75 | 34.02 | 1318.28 | 1018.35
本页小计 | [6 empty] | 7761.61 | 5560.11 | 142.56
合计 | [6 empty] | 52950.06 | 14128.14 | 190.40

## 0_2_表10_2_2-16 施工技术措施项目清单与计价
【表10.2.2-16】
施工技术措施项目清单与计价表
单位(专业)工程名称:单项工程-水施 | [5 empty] | 标段: |  |  | 第1页 共1页
序号 | 项目编码 | 项目名称 | 项目特征 | 计量 单位 | 工程量 | 金 额 (元) |  |  |  |  | 备注
[6 empty] | 综合单价 | 合价 | 其中
[8 empty] | 人工费 | 机械费 | 暂估价
|  | [请输入分部名称,电子评标勿删] |  |  | 0 |  | 711.89 | 171.22
1 | 031301017001 | 脚手架搭拆 | 1.脚手架搭拆费第十册 | 项 | 1 | 711.89 | 711.89 | 171.22
本页小计 | [6 empty] | 711.89 | 171.22
合计 | [6 empty] | 711.89 | 171.22

## 0_2_表10_2_2-20 施工组织(总价)措施项目清
【表10.2.2-20】
施工组织（总价）措施项目清单与计价表
工程名称:水施 |  |  | 标段: | 第1页 共1页
序号 | 项目编号 | 项目名称 | 计算基础 | 费率 (%) | 金额 (元) | 备注
1 | 031302001001 | 安全文明施工费 |  |  | 972.56
1.1 |  | 安全文明施工基本费 | 定额人工费+定额机械费 | 7.4 | 972.56
2 | Z03130200801 | 提前竣工增加费 | 定额人工费+定额机械费
3 | 031302004001 | 二次搬运费 | 定额人工费+定额机械费
4 | 031302005001 | 冬雨季施工增加费 | 定额人工费+定额机械费
5 |  | 其他施工组织措施费 | 按相关规定计算
合 计 |  |  |  |  | 972.56

## 0_2_表10_2_2-21 其他项目清单与计价汇总表
【表10.2.2-21】
其他项目清单与计价汇总表
工程名称:水施 |  | 标段: | 第1页 共1页
序号 | 项 目 名 称 | 金额(元) | 备注
1 | 暂列金额 | 1759.80 | 明细详见表10.2.2-22
1.1 | 标化工地增加费 |  | 明细详见表10.2.2-22
1.2 | 优质工程增加费 |  | 明细详见表10.2.2-22
1.3 | 其他暂列金额 | 1759.80 | 明细详见表10.2.2-22
2 | 暂估价
2.1 | 材料（设备）暂估价 |  | 明细详见表10.2.2-23
2.2 | 专业工程暂估价 |  | 明细详见表10.2.2-24
2.3 | 专项技术措施暂估价 |  | 明细详见表10.2.2-25
3 | 计日工 |  | 明细详见表10.2.2-26
4 | 总承包服务费 |  | 明细详见表10.2.2-27
合 计 |  | 1759.80 | -

## 0_2_表10_2_2-22 暂列金额明细表
【表10.2.2-22】
暂列金额明细表
工程名称:水施 |  |  | 标段: | 第1页 共1页
序号 | 项 目 名 称 | 计量单位 | 暂定金额(元) | 备注
1 | 标化工地增加费 | 项
2 | 优质工程增加费 | 项
3 | 其他暂列金额 | 项 | 1759.80 | 估算比例一般不高于5%
3.1 | 其他暂列金额 | 项 | 1759.80
合计 |  |  | 1759.80 | -

## 0_2_表10_2_2-23 材料（工程设备）暂估单价表
【表10.2.2-23】
材料（工程设备）暂估单价表
单位(专业)工程名称:单项工程-水施 |  |  |  | 标段: |  | 第1页 共1页
序号 | 材料（工程设备）名称、规格、型号 | 计量 单位 | 数量 | 单价 | 合价 | 备注
合计

## 0_2_表10_2_2-24 专业工程暂估价表
【表10.2.2-24】
专业工程暂估价表
单位(专业)工程名称:单项工程-水施 |  | 标段: | 第1页 共1页
序号 | 工 程 名 称 | 工程内容 | 暂估金额(元) | 备注
合计

## 0_2_表10_2_2-29 主要工日一览表
【表10.2.2-29】
主要工日一览表
工程名称:水施 |  |  | 标段: |  | 第1页 共1页
序号 | 工日名称（类别） | 单位 | 数 量 | 单价(元) | 合价（元） | 备注
1 | 一类人工 | 工日 | 7.380 | 138.00 | 1018.48
2 | 二类人工 | 工日 | 89.127 | 149.00 | 13279.94

## 0_2_表10_2_2-31 主要材料和工程设备一览表
【表10.2.2-31】
主要材料和工程设备一览表
工程名称:水施 |  |  |  | 标段: |  | 第1页 共3页
序号 | 名称、规格、型号 | 单位 | 数量 | 单价(元) | 合价（元） | 备注
1 | 热轧光圆钢筋HPB300综合 | kg | 0.632 | 3.17 | 2.00
2 | 油麻 | kg | 19.008 | 5.27 | 100.24
3 | 镀锌木螺钉d6×100 | 10个 | 3.296 | 2.09 | 6.89
4 | 金属膨胀螺栓M6-12×50-120 | 套 | 21.630 | 0.80 | 17.21
5 | 塑料胀管φ6-8 | 个 | 32.960 | 0.04 | 1.35
6 | 大便器胶皮碗（配喉箍） | 套 | 5.250 | 4.40 | 23.08
7 | 大便器排水接头 | 个 | 20.200 | 4.57 | 92.31
8 | 冲击钻头φ8-16 | 个 | 0.712 | 6.60 | 4.70
9 | 低碳钢焊条J427 φ3.2 | kg | 2.024 | 6.85 | 13.87
10 | 锯条(各种规格) | 根 | 37.103 | 0.67 | 24.98
11 | 尼龙砂轮片φ100 | 片 | 0.216 | 1.32 | 0.28
12 | 普通硅酸盐水泥PO 42.5综合 | kg | 4.856 | 0.34 | 1.66
13 | 黄砂毛砂 | m3 | 0.045 | 138.72 | 6.24
14 | 石灰膏 | m3 | 0.093 | 275.40 | 25.47
15 | 烧结粉煤灰砖240×115×53 | 千块 | 0.080 | 316.20 | 25.30
16 | 醇酸防锈漆C53-1 | kg | 0.224 | 12.39 | 2.78
17 | 酚醛防锈漆（各种颜色） | kg | 0.204 | 12.39 | 2.53
18 | 防水密封胶 | 支 | 2.860 | 8.79 | 25.15
19 | 聚四氟乙烯生料带宽20 | m | 68.100 | 0.30 | 20.14
20 | 密封油膏 | kg | 2.448 | 5.98 | 14.63
21 | 填充绒 | kg | 2.080 | 8.78 | 18.27
22 | 汽油综合 | kg | 0.052 | 10.41 | 0.54
23 | 溶剂汽油200# | kg | 0.064 | 8.61 | 0.55
24 | 丙酮 | kg | 7.166 | 8.32 | 59.64
25 | 乙炔气 | kg | 2.192 | 7.75 | 16.99
26 | 氧气 | m3 | 6.544 | 3.69 | 24.16
27 | 粘接剂 | kg | 5.077 | 22.53 | 114.40
28 | 螺纹管件DN15 | 个 | 38.380 | 2.46 | 94.35
29 | 室内塑料排水管粘接管件DN50 | 个 | 41.283 | 1.97 | 81.27
【表10.2.2-31】
主要材料和工程设备一览表
工程名称:水施 |  |  |  | 标段: |  | 第2页 共3页
序号 | 名称、规格、型号 | 单位 | 数量 | 单价(元) | 合价（元） | 备注
30 | 室内塑料排水管粘接管件DN75 | 个 | 18.930 | 4.28 | 81.10
31 | 室内塑料排水管粘接管件DN100 | 个 | 131.252 | 9.53 | 1250.41
32 | 室内塑料排水管粘接管件DN150 | 个 | 39.252 | 23.73 | 931.27
33 | 排水接头DN50 | 个 | 1.050 | 2.46 | 2.58
34 | 其他材料费 | 元 | 249.706 | 1.02 | 254.70
35 | 漂白粉 | kg | 0.335 | 3.96 | 1.33
36 | 电 | kW·h | 1.014 | 0.88 | 0.89
37 | 水 | m3 | 4.847 | 5.73 | 27.77
38 | 周转性材料费 | 元 | 481.220 | 1.02 | 490.84
39 | 其他材料费 | 元 | 12.137 | 1.02 | 12.38
40 | 扣座以及码钉DN15-32 | 个 | 238.653 | 0.86 | 204.48
41 | 室内塑料给水管热熔管件DN15 | 个 | 507.802 | 1.00 | 507.60
42 | 室内塑料给水管热熔管件DN20 | 个 | 42.912 | 1.51 | 64.78
43 | 室内塑料给水管热熔管件DN40 | 个 | 18.164 | 7.60 | 138.03
44 | 室内塑料给水管热熔管件DN25 | 个 | 44.732 | 2.73 | 122.28
45 | 塑料吊杆及管夹综合 | 个 | 82.776 | 3.23 | 267.65
46 | 扁钢Q235B综合 | kg | 4.000 | 3.22 | 12.88
47 | 中厚钢板综合 | kg | 19.680 | 3.32 | 65.32
48 | 大便器脚踏阀 | 个 | 5.050 | 212.00 | 1070.60
49 | 角型阀(带铜活)DN15 | 个 | 15.150 | 13.72 | 207.86
50 | 排水栓带链堵 | 套 | 1.010 | 42.00 | 42.42
51 | 不锈钢地漏DN50 | 个 | 26.260 | 30.09 | 790.16
52 | 不锈钢网框式地漏DN100 | 个 | 2.020 | 65.00 | 131.30
53 | 铸铁铜面地面清扫口DN100 | 个 | 1.010 | 55.00 | 55.55
54 | 防污器DN32 | 个 | 5.050 | 25.00 | 126.25
55 | 成套连体坐便器(含配件） | 套 | 15.150 | 850.00 | 12877.50
56 | 双管成品淋浴器（含固定件） | 套 | 11.000 | 350.00 | 3850.00
57 | 小便器冲水连接管DN15 | 根 | 3.030 | 12.00 | 36.36
58 | 小便器排水附件 | 套 | 3.030 | 45.00 | 136.35
【表10.2.2-31】
主要材料和工程设备一览表
工程名称:水施 |  |  |  | 标段: |  | 第3页 共3页
序号 | 名称、规格、型号 | 单位 | 数量 | 单价(元) | 合价（元） | 备注
59 | 长颈水嘴DN15 | 个 | 1.010 | 11.46 | 11.57
60 | 阻火圈φ110 | 个 | 8.000 | 15.64 | 125.12
61 | 碳素结构钢焊接钢管综合 | kg | 20.560 | 3.28 | 67.46
62 | 碳钢管DN150 | m | 0.800 | 58.48 | 46.78
63 | PP-R给水管DN15(De20*2.3) | m | 301.650 | 3.07 | 926.07
64 | PP-R给水管DN15(De20*2.8) | m | 37.775 | 3.75 | 141.66
65 | PP-R给水管DN20(De25*2.8) | m | 22.261 | 4.61 | 102.62
66 | PP-R给水管DN25(De32*3.6) | m | 33.792 | 7.79 | 263.24
67 | PP-R给水管DN20(De25*3.5) | m | 13.330 | 6.50 | 86.64
68 | PP-R给水管DN25(De32*4.4） | m | 8.250 | 8.35 | 68.89
69 | PP-R给水管DN40(De50*6.9) | m | 9.977 | 21.49 | 214.41
70 | PP-R给水管DN40(De50*5.6) | m | 14.895 | 19.25 | 286.72
71 | 硬聚氯乙烯(PVC-U)排水管dn50×2.0 | m | 60.548 | 5.07 | 306.98
72 | 硬聚氯乙烯(PVC-U)排水管dn75×2.3 | m | 20.962 | 8.79 | 184.26
73 | 硬聚氯乙烯(PVC-U)排水管dn110×3.2 | m | 97.644 | 16.16 | 1577.93
74 | 硬聚氯乙烯(PVC-U)排水管dn160×4.0 | m | 62.672 | 32.40 | 2030.56
75 | 冲洗管DN32 | 根 | 5.050 | 26.00 | 131.30
76 | 成品拖布池 | 个 | 1.010 | 220.00 | 222.20
77 | 瓷蹲式大便器 | 个 | 5.050 | 239.00 | 1206.95
78 | 挂式小便器335*300*630 | 个 | 3.030 | 257.00 | 778.71
79 | 金属软管15×500 | 根 | 15.150 | 11.95 | 181.04
80 | 埋入式感应控制器 | 个 | 3.030 | 430.00 | 1302.90
81 | 水 | m3 | 18.487 | 5.73 | 105.93

## 0_2_表10_2_2-32 主要机械台班一览表
【表10.2.2-32】
主要机械台班一览表
工程名称:水施 |  |  |  | 标段: | 第1页 共1页
序号 | 机械名称、规格、型号 | 单位 | 数 量 | 单价(元) | 合价（元） | 备注
1 | 其他机械费 | 元 | 45.672 | 1.02 | 46.59
2 | 普通车床630×2000mm | 台班 | 0.108 | 75.31 | 8.13
3 | 电焊条烘干箱60×50×75cm3 | 台班 | 0.116 | 18.35 | 2.13
4 | 试压泵3MPa | 台班 | 0.046 | 19.93 | 0.91
5 | 电焊机 （综合） | 台班 | 1.128 | 117.30 | 132.31

## 0_3_表10_2_2-13 【含单列】单位(专业)工程
【表10.2.2-13】
单位（专业）工程招标控制价费用表
工程名称:单项工程-电气 |  |  | 标段: | 第1页 共1页
序号 | 费用名称 |  | 计算公式 | 金额 (元) | 备注
1 | 分部分项工程费 |  | ∑(分部分项工程量×综合单价） | 83155.08 | 见表10.2.2-16
1.1 | 其中 | 人工费+机械费 | ∑分部分项（定额人工费+定额机械费） | 21292.90
2 | 措施项目费 |  | （2.1+2.2） | 2402.60
2.1 | 施工技术措施项目费 |  | ∑(技措项目工程量×综合单价） | 813.80 | 见表10.2.2-16
2.1.1 | 其中 | 人工费+机械费 | ∑技措项目（定额人工费+定额机械费） | 177.34
2.2 | 施工组织措施项目费 |  | (1.1+2.1.1)×7.4% | 1588.80 | 见表10.2.2-20
2.2.1 | 其中 | 安全文明施工基本费 | (1.1+2.1.1)×7.4% | 1588.80 | 见表10.2.2-20
3 | 其他项目费 |  | （3.1+3.2+3.3+3.4） | 85164.02
3.1 | 暂列金额 |  | 3.1.1+3.1.2+3.1.3 | 5164.02 | 见表10.2.2-21
3.1.1 | 其中 | 标化工地增加费 | 按招标文件规定额度列计 |  | 见表10.2.2-22
3.1.2 |  | 优质工程增加费 | 按招标文件规定额度列计 |  | 见表10.2.2-22
3.1.3 |  | 其他暂列金额 | 按招标文件规定额度列计 | 5164.02 | 见表10.2.2-22
3.2 | 暂估价 |  | 3.2.1+3.2.2+3.2.3 | 80000.00 | 见表10.2.2-21
3.2.1 | 其中 | 材料（工程设备）暂估价 | 按招标文件规定额度列计 (或计入综合单价) |  | 见表10.2.2-23
3.2.2 |  | 专业工程暂估价 | 按招标文件规定额度列计 | 80000.00 | 见表10.2.2-24
3.2.3 |  | 专项技术措施暂估价 | 按招标文件规定额度列计 |  | 见表10.2.2-25
3.3 | 计日工 |  | ∑计日工(暂估数量×综合单价） |  | 见表10.2.2-21
3.4 | 施工总承包服务费 |  | 3.4.1+3.4.2 |  | 见表10.2.2-21
3.4.1 | 其中 | 专业发包工程管理费 | ∑专业发包工程（暂估金额×费率） |  | 见表10.2.2-27
3.4.2 |  | 甲供材料设备管理费 | 甲供材料暂估金额×费率+甲供设备暂估金额×费率 |  | 见表10.2.2-27
4 | 规费 |  | (1.1+2.1.1)×30.63% | 6576.33
5 | 单列费用 |  | 单列费用
6 | 税金 |  | (1+2+3+4+计税不计费+计税不计费不下浮)×9% | 15956.82
7 | 下浮 |  | (1+2+3+4+5+6-不计税不计费不下浮-计税不计费不下浮-暂估材料)×0%
其中 | 甲供费（不计入造价） |  | 甲供材料费+甲供主材费+甲供设备费
招标控制价合计 |  |  | 1+2+3+4+5+6-7 | 193255.00

## 0_3_表10_2_2-16 分部分项工程清单与计价表
【表10.2.2-16】
分部分项工程清单与计价表
单位(专业)工程名称:单项工程-电气 | [5 empty] | 标段: |  |  | 第1页 共8页
序号 | 项目编码 | 项目名称 | 项目特征 | 计量 单位 | 工程量 | 金 额 (元) |  |  |  |  | 备注
[6 empty] | 综合单价 | 合价 | 其中
[8 empty] | 人工费 | 机械费 | 暂估价
|  | 强电 |  |  |  |  | 83155.08 | 23243.64 | 228.56
1 | 030404017001 | 配电箱 | 1.名称：挡烟垂壁控制箱（主材费已计入暖施） 2.型 号：DBX 3.规 格：300*200*160 4.安装方式：明装 | 台 | 2 | 167.58 | 335.16 | 233.34
2 | 030413001001 | 铁构件 | 1.名 称：一般铁构件 2.材 质：型钢 | kg | 119.68 | 15.95 | 1908.90 | 978.98 | 110.11
3 | 031201003001 | 金属结构刷油 | 1、除锈级别：微锈 2、油漆品种：红丹防锈漆，调和漆 3、结构类型：一般钢结构 4、涂刷遍数、漆膜厚 度：各两遍 | kg | 119.68 | 1.76 | 210.64 | 88.56 | 27.53
4 | 030411001001 | 配管 | 1.名称：镀锌钢管 2.规格：SC20 3.配置形式：砖、混凝土结构明配配 | m | 8.30 | 20.34 | 168.82 | 63.25 | 0.42
5 | 030411001002 | 配管 | 1.名称：镀锌钢管 2.规格：SC25 3.配置形式：砖、混凝土结构明配配 | m | 11.99 | 25.37 | 304.19 | 106.23 | 0.84
6 | 030411001003 | 配管 | 1.名称：镀锌钢管 2.规格：SC20 3.配置形式：砖、混凝土结构暗配 | m | 58.16 | 16.42 | 954.99 | 334.42 | 2.91
7 | 030411001004 | 配管 | 1.名称：镀锌钢管 2.规格：SC25 3.配置形式：砖、混凝土结构暗配 | m | 4.90 | 22.22 | 108.88 | 34.20 | 0.34
本页小计 | [6 empty] | 3991.58 | 1838.98 | 142.15
【表10.2.2-16】
分部分项工程清单与计价表
单位(专业)工程名称:单项工程-电气 | [5 empty] | 标段: |  |  | 第2页 共8页
序号 | 项目编码 | 项目名称 | 项目特征 | 计量 单位 | 工程量 | 金 额 (元) |  |  |  |  | 备注
[6 empty] | 综合单价 | 合价 | 其中
[8 empty] | 人工费 | 机械费 | 暂估价
8 | 030411001005 | 配管 | 1.名称：JDG电线套管(镀锌) 2.规格：G20 3.配置形式：砖、混凝土结构明配 | m | 330.67 | 14.36 | 4748.42 | 2278.32
9 | 030411001006 | 配管 | 1.名称：JDG电线套管(镀锌) 2.规格：G25 3.配置形式：砖、混凝土结构明配 | m | 67.38 | 16.13 | 1086.84 | 491.87
10 | 030411001007 | 配管 | 1.名称：JDG电线套管(镀锌) 2.规格：G20 3.配置形式：砖、混凝土结构暗配 | m | 369.49 | 10.55 | 3898.12 | 1537.08 | 18.47
11 | 030411001008 | 配管 | 1.名称：JDG电线套管(镀锌) 2.规格：G25 3.配置形式：砖、混凝土结构暗配 | m | 30.45 | 14.35 | 436.96 | 174.17 | 2.13
12 | 030411001009 | 配管 | 1.名称：刚性阻燃管 2.规格：PVC20 3.配置形式：砖、混凝土结构暗配 | m | 437.96 | 7.39 | 3236.52 | 1891.99
13 | 030411001010 | 配管 | 1.名称：金属软管 2.规格：DN20 3.配置形式：吊棚内敷设 | m | 116.50 | 20.70 | 2411.55 | 1111.41
14 | 030411001011 | 配管 | 1.名称：金属软管 2.规格：DN25 3.配置形式：吊棚内敷设 | m | 9.00 | 28.31 | 254.79 | 91.17
15 | 030411006001 | 接线盒 | 1.名 称：钢制开关盒、插座盒 2.规 格：86H50 3.安装形式：暗装 | 个 | 70 | 7.53 | 527.10 | 226.10
本页小计 | [6 empty] | 16600.30 | 7802.11 | 20.60
【表10.2.2-16】
分部分项工程清单与计价表
单位(专业)工程名称:单项工程-电气 | [5 empty] | 标段: |  |  | 第3页 共8页
序号 | 项目编码 | 项目名称 | 项目特征 | 计量 单位 | 工程量 | 金 额 (元) |  |  |  |  | 备注
[6 empty] | 综合单价 | 合价 | 其中
[8 empty] | 人工费 | 机械费 | 暂估价
16 | 030411006002 | 接线盒 | 1.名 称：塑料开关盒、插座盒 2.规 格：86HS50 3.安装形式：暗装 | 个 | 92 | 5.97 | 549.24 | 297.16
17 | 030411006003 | 接线盒 | 1.名 称：钢制接线盒 2.规 格：86H50 3.安装形式：明装 | 个 | 265 | 11.11 | 2944.15 | 1621.80
18 | 030411006004 | 接线盒 | 1.名 称：安装面板 2.规 格：86型 3.安装形式：暗装 | 个 | 265 | 5.18 | 1372.70 | 315.35
19 | 030408001001 | 电力电缆 | 1、名称：铜芯电力电缆 2、型号：WDZB-YJY-4*2.5 3、敷设方式：配管或桥架内敷设 | m | 9.58 | 16.10 | 154.24 | 18.01 | 0.48
20 | 030408002001 | 控制电缆 | 1.名 称：控制电缆 2.电缆型号、规格：WDZBN-KYJY-7*1.5 3.材 质：铜 | m | 10.32 | 18.58 | 191.75 | 21.26 | 1.34
21 | 030408006001 | 电力电缆头 | 1.名 称：户内干包式电力电缆头 2.型 号：终端头 3.规 格：10mm2及以下三芯及以上 4.材质、类型：铜芯 5.安装部位：户内 6.电压等级(kV)：1kV 以下交流 | 个 | 1 | 27.87 | 27.87 | 9.57
22 | 030408007001 | 控制电缆头 | 1.名 称：控制电缆终端头 2.规 格：12芯以下 3.材质、类型：铜芯 | 个 | 1 | 41.75 | 41.75 | 19.52
本页小计 | [6 empty] | 5281.70 | 2302.67 | 1.82
【表10.2.2-16】
分部分项工程清单与计价表
单位(专业)工程名称:单项工程-电气 | [5 empty] | 标段: |  |  | 第4页 共8页
序号 | 项目编码 | 项目名称 | 项目特征 | 计量 单位 | 工程量 | 金 额 (元) |  |  |  |  | 备注
[6 empty] | 综合单价 | 合价 | 其中
[8 empty] | 人工费 | 机械费 | 暂估价
23 | 030411004001 | 配线 | 1.名 称：照明线 2.配线形式：管内穿线 3.配线型号、规格：WDZBN-BYJR-1.5 4.配线材质：铜 | m | 18.60 | 3.40 | 63.24 | 12.28
24 | 030411004002 | 配线 | 1.名 称：照明线 2.配线形式：管内穿线 3.配线型号、规格：WDZB-BYJ-2.5 4.配线材质：铜 | m | 3516.18 | 3.93 | 13818.59 | 2355.84
25 | 030411004003 | 配线 | 1.名 称：照明线 2.配线形式：管内穿线 3.配线型号、规格：WDZB-BYJR-2.5 4.配线材质：铜 | m | 957.51 | 4.22 | 4040.69 | 641.53
26 | 030411004004 | 配线 | 1.名 称：照明线 2.配线形式：管内穿线 3.配线型号、规格：WDZBN-BYJ-2.5 4.配线材质：铜 | m | 60.18 | 4.44 | 267.20 | 40.32
27 | 030411004005 | 配线 | 1.名 称：照明线 2.配线形式：管内穿线 3.配线型号、规格：WDZBN-BYJR-2.5 4.配线材质：铜 | m | 24.48 | 4.59 | 112.36 | 16.40
28 | 030411004006 | 配线 | 1.名 称：照明线 2.配线形式：管内穿线 3.配线型号、规格：WDZB-BYJ-4 4.配线材质：铜 | m | 8.56 | 5.40 | 46.22 | 5.31
本页小计 | [6 empty] | 18348.30 | 3071.68
【表10.2.2-16】
分部分项工程清单与计价表
单位(专业)工程名称:单项工程-电气 | [5 empty] | 标段: |  |  | 第5页 共8页
序号 | 项目编码 | 项目名称 | 项目特征 | 计量 单位 | 工程量 | 金 额 (元) |  |  |  |  | 备注
[6 empty] | 综合单价 | 合价 | 其中
[8 empty] | 人工费 | 机械费 | 暂估价
29 | 030411004007 | 配线 | 1.名 称：照明线 2.配线形式：管内穿线 3.配线型号、规格：WDZB-BYJR-4 4.配线材质：铜 | m | 4.28 | 5.80 | 24.82 | 2.65
30 | 030411004008 | 配线 | 1.名 称：动力线 2.配线形式：管内穿线 3.配线型号、规格：WDZB-BYJ-6 4.配线材质：铜 | m | 115.92 | 7.01 | 812.60 | 62.60
31 | 030411004009 | 配线 | 1.名 称：动力线 2.配线形式：管内穿线 3.配线型号、规格：WDZB-BYJR-6 4.配线材质：铜 | m | 57.96 | 7.01 | 406.30 | 31.30
32 | 030411004010 | 配线 | 1.名 称：动力线 2.配线形式：管内穿线 3.配线型号、规格：WDZB-BYJ-10 4.配线材质：铜 | m | 120.68 | 11.49 | 1386.61 | 77.24
33 | 030411004011 | 配线 | 1.名 称：动力线 2.配线形式：管内穿线 3.配线型号、规格：WDZB-BYJR-10 4.配线材质：铜 | m | 60.34 | 12.49 | 753.65 | 38.62
34 | 030411004012 | 配线 | 1.名 称：照明线 2.配线形式：管内穿线 3.配线型号、规格：WDZB-RVV-2*1.0 4.配线材质：铜 | m | 106.38 | 4.35 | 462.75 | 61.70
本页小计 | [6 empty] | 3846.73 | 274.11
【表10.2.2-16】
分部分项工程清单与计价表
单位(专业)工程名称:单项工程-电气 | [5 empty] | 标段: |  |  | 第6页 共8页
序号 | 项目编码 | 项目名称 | 项目特征 | 计量 单位 | 工程量 | 金 额 (元) |  |  |  |  | 备注
[6 empty] | 综合单价 | 合价 | 其中
[8 empty] | 人工费 | 机械费 | 暂估价
35 | 030412001001 | 普通灯具 | 1.灯具名称：吸顶灯(LED灯泡) 2.灯具规格：220V 7W 3.类 型：吸顶安装 | 套 | 1 | 74.13 | 74.13 | 17.88
36 | 030412005001 | 荧光灯 | 1、名称：1200*100超市专用明装灯 2、规格： 3、安装方式：吸顶 | 套 | 24 | 48.36 | 1160.64 | 398.40
37 | 030412005002 | 荧光灯 | 1.荧光灯名称：平板灯(功率=36W(暂定)) 2.规 格：600*600 3.安装形式：嵌入式 | 套 | 23 | 164.11 | 3774.53 | 536.59
38 | 030412004001 | 装饰灯 | 1.装饰灯名称：吊灯 2.装饰灯规格：功率根据实际选型确定 3.安装形式：吊装 | 套 | 3 | 3206.79 | 9620.37 | 853.59 |  | 8484.00
39 | 030412004002 | 装饰灯 | 1.装饰灯名称：95筒灯 2.装饰灯规格：功率=12W(暂定） 3.安装形式：嵌入式 | 套 | 112 | 67.36 | 7544.32 | 2257.92
40 | 030412004003 | 装饰灯 | 1.装饰灯名称：磁轨射灯 2.装饰灯规格：功率根据实际选型确定 3.安装形式：滑轨式 | 套 | 6 | 116.07 | 696.42 | 37.62
41 | 030412004004 | 装饰灯 | 1.装饰灯名称：LED线型灯条 2.装饰灯规格：功率=12W 3.安装形式：嵌入式 | m | 231.81 | 22.33 | 5176.32 | 1613.40
本页小计 | [6 empty] | 28046.73 | 5715.40 |  | 8484.00
【表10.2.2-16】
分部分项工程清单与计价表
单位(专业)工程名称:单项工程-电气 | [5 empty] | 标段: |  |  | 第7页 共8页
序号 | 项目编码 | 项目名称 | 项目特征 | 计量 单位 | 工程量 | 金 额 (元) |  |  |  |  | 备注
[6 empty] | 综合单价 | 合价 | 其中
[8 empty] | 人工费 | 机械费 | 暂估价
42 | 030404034001 | 照明开关 | 1、名称：单联单控开关 2、规格：220V 10A 86型系列 3、安装方式：墙上 底距地1.3m | 个 | 2 | 16.85 | 33.70 | 14.60
43 | 030404034002 | 照明开关 | 1、名称：双联单控开关 2、规格：220V 10A 86型系列 3、安装方式：墙上 底距地1.3m | 个 | 4 | 19.29 | 77.16 | 29.20
44 | 030404034003 | 照明开关 | 1、名称：三联单控开关 2、规格：220V 10A 86型系列 3、安装方式：墙上 底距地1.3m | 个 | 16 | 22.36 | 357.76 | 116.80
45 | 030404034004 | 照明开关 | 1、名称：四联单控开关 2、规格：220V 10A 86型系列 3、安装方式：墙上 底距地1.3m | 个 | 1 | 28.19 | 28.19 | 7.45
46 | 030404034005 | 照明开关 | 1、名称：四联双控开关 2、规格：220V 10A 86型系列 3、安装方式：墙上 底距地1.3m | 个 | 22 | 28.64 | 630.08 | 167.20
47 | 030404034006 | 照明开关 | 1.名 称：钥匙取电器 2.规 格：86型 3.安装方式：暗装 | 个 | 11 | 163.50 | 1798.50 | 79.97
48 | 030404034007 | 照明开关 | 1.名 称：事故通风现场启动按钮 | 个 | 2 | 34.79 | 69.58 | 12.66
49 | 030404035001 | 插座 | 1、名称：单相二三极插座(带安全防护门) 2、规格：220V 10A 86型系列 3、安装方式：暗装 | 个 | 77 | 20.70 | 1593.90 | 662.97
本页小计 | [6 empty] | 4588.87 | 1090.85
【表10.2.2-16】
分部分项工程清单与计价表
单位(专业)工程名称:单项工程-电气 | [5 empty] | 标段: |  |  | 第8页 共8页
序号 | 项目编码 | 项目名称 | 项目特征 | 计量 单位 | 工程量 | 金 额 (元) |  |  |  |  | 备注
[6 empty] | 综合单价 | 合价 | 其中
[8 empty] | 人工费 | 机械费 | 暂估价
50 | 030404035002 | 插座 | 1、名称：单相二三极防水插座(带安全防护门) 2、规格：220V 10A 86型系列 3、安装方式：暗装 | 个 | 24 | 31.26 | 750.24 | 206.64
51 | 030409008001 | 等电位端子箱、 测试板 | 1、名称：局部等电位箱,含接地跨接 | 台 | 14 | 101.58 | 1422.12 | 786.24 | 18.06
52 | 030406006001 | 低压交流异步电动机 | 1、名称：小型交流异步电动机检查接线及调试，功率（kW）≤3 低压笼型电动机 (控制保护类型)电磁控制 | 台 | 1 | 278.51 | 278.51 | 154.96 | 45.93
本页小计 | [6 empty] | 2450.87 | 1147.84 | 63.99
合计 | [6 empty] | 83155.08 | 23243.64 | 228.56 | 8484.00

## 0_3_表10_2_2-16 施工技术措施项目清单与计价
【表10.2.2-16】
施工技术措施项目清单与计价表
单位(专业)工程名称:单项工程-电气 | [5 empty] | 标段: |  |  | 第1页 共1页
序号 | 项目编码 | 项目名称 | 项目特征 | 计量 单位 | 工程量 | 金 额 (元) |  |  |  |  | 备注
[6 empty] | 综合单价 | 合价 | 其中
[8 empty] | 人工费 | 机械费 | 暂估价
|  | [请输入分部名称,电子评标勿删] |  |  | 0 |  | 813.80 | 195.73
1 | 031301017004 | 脚手架搭拆 | 1.脚手架搭拆费第四册 | 项 | 1 | 813.80 | 813.80 | 195.73
本页小计 | [6 empty] | 813.80 | 195.73
合计 | [6 empty] | 813.80 | 195.73

## 0_3_表10_2_2-20 施工组织(总价)措施项目清
【表10.2.2-20】
施工组织（总价）措施项目清单与计价表
工程名称:电气 |  |  | 标段: | 第1页 共1页
序号 | 项目编号 | 项目名称 | 计算基础 | 费率 (%) | 金额 (元) | 备注
1 | 031302001001 | 安全文明施工费 |  |  | 1588.80
1.1 |  | 安全文明施工基本费 | 定额人工费+定额机械费 | 7.4 | 1588.80
2 | Z03130200801 | 提前竣工增加费 | 定额人工费+定额机械费
3 | 031302004001 | 二次搬运费 | 定额人工费+定额机械费
4 | 031302005001 | 冬雨季施工增加费 | 定额人工费+定额机械费
5 |  | 其他施工组织措施费 | 按相关规定计算
合 计 |  |  |  |  | 1588.80

## 0_3_表10_2_2-21 其他项目清单与计价汇总表
【表10.2.2-21】
其他项目清单与计价汇总表
工程名称:电气 |  | 标段: | 第1页 共1页
序号 | 项 目 名 称 | 金额(元) | 备注
1 | 暂列金额 | 5164.02 | 明细详见表10.2.2-22
1.1 | 标化工地增加费 |  | 明细详见表10.2.2-22
1.2 | 优质工程增加费 |  | 明细详见表10.2.2-22
1.3 | 其他暂列金额 | 5164.02 | 明细详见表10.2.2-22
2 | 暂估价 | 80000.00
2.1 | 材料（设备）暂估价 |  | 明细详见表10.2.2-23
2.2 | 专业工程暂估价 | 80000.00 | 明细详见表10.2.2-24
2.3 | 专项技术措施暂估价 |  | 明细详见表10.2.2-25
3 | 计日工 |  | 明细详见表10.2.2-26
4 | 总承包服务费 |  | 明细详见表10.2.2-27
合 计 |  | 85164.02 | -

## 0_3_表10_2_2-22 暂列金额明细表
【表10.2.2-22】
暂列金额明细表
工程名称:电气 |  |  | 标段: | 第1页 共1页
序号 | 项 目 名 称 | 计量单位 | 暂定金额(元) | 备注
1 | 标化工地增加费 | 项
2 | 优质工程增加费 | 项
3 | 其他暂列金额 | 项 | 5164.02 | 估算比例一般不高于5%
3.1 | 其他暂列金额 | 项 | 5164.02
合计 |  |  | 5164.02 | -

## 0_3_表10_2_2-23 材料（工程设备）暂估单价表
【表10.2.2-23】
材料（工程设备）暂估单价表
单位(专业)工程名称:单项工程-电气 |  |  |  | 标段: |  | 第1页 共1页
序号 | 材料（工程设备）名称、规格、型号 | 计量 单位 | 数量 | 单价 | 合价 | 备注
1 | 吊灯 | 套 | 3.03 | 2800 | 8484.00
合计 |  |  |  |  | 8484.00

## 0_3_表10_2_2-24 专业工程暂估价表
【表10.2.2-24】
专业工程暂估价表
单位(专业)工程名称:单项工程-电气 |  | 标段: | 第1页 共1页
序号 | 工 程 名 称 | 工程内容 | 暂估金额(元) | 备注
2 | 弱电配管预埋 |  | 80000.00
合计 |  |  | 80000.00

## 0_3_表10_2_2-29 主要工日一览表
【表10.2.2-29】
主要工日一览表
工程名称:电气 |  |  | 标段: |  | 第1页 共1页
序号 | 工日名称（类别） | 单位 | 数 量 | 单价(元) | 合价（元） | 备注
1 | 二类人工 | 工日 | 157.413 | 149.00 | 23454.57

## 0_3_表10_2_2-31 主要材料和工程设备一览表
【表10.2.2-31】
主要材料和工程设备一览表
工程名称:电气 |  |  |  | 标段: |  | 第1页 共5页
序号 | 名称、规格、型号 | 单位 | 数量 | 单价(元) | 合价（元） | 备注
1 | 镀锌铁丝φ1.2-1.8 | kg | 7.952 | 4.25 | 33.80
2 | 钢丝φ1.2-1.8 | kg | 3.713 | 5.38 | 19.96
3 | 镀锌扁钢综合 | kg | 5.621 | 4.99 | 28.05
4 | 自粘性橡胶带20×5000 | 卷 | 0.464 | 2.72 | 1.26
5 | 橡胶垫δ2 | m2 | 0.002 | 30.77 | 0.06
6 | 塑料带20×40000 | kg | 0.074 | 12.31 | 0.91
7 | 塑料带20mm×40m | 卷 | 0.002 | 7.56 | 0.01
8 | 尼龙卡带 | 个 | 716.293 | 0.71 | 511.43
9 | 半圆头镀锌螺栓M2-5×15-50 | 10个 | 55.006 | 1.75 | 96.50
10 | 镀锌六角螺栓带螺母M10×100以内 2平1弹 | 10套 | 6.164 | 6.60 | 40.68
11 | 镀锌锁紧螺母DN15×3 | 10个 | 16.686 | 2.99 | 49.87
12 | 镀锌锁紧螺母DN20×1.5 | 个 | 27.409 | 0.37 | 10.06
13 | 镀锌锁紧螺母DN25×3 | 个 | 2.901 | 0.53 | 1.54
14 | 镀锌铁丝 | kg | 0.035 | 4.25 | 0.15
15 | 木螺钉d2-4×6-65 | 个 | 54.080 | 0.07 | 3.86
16 | 木螺钉d4×65 | 10个 | 167.263 | 0.80 | 133.07
17 | 金属膨胀螺栓M10 | 套 | 12.240 | 0.49 | 5.99
18 | 金属膨胀螺栓M12×100 | 10套 | 4.787 | 6.51 | 31.16
19 | 塑料胀管φ6-8 | 个 | 1826.691 | 0.04 | 74.89
20 | 冲击钻头φ6-8 | 个 | 11.789 | 4.57 | 53.87
21 | 冲击钻头φ10 | 个 | 0.585 | 4.22 | 2.47
22 | 冲击钻头φ12 | 个 | 0.072 | 4.57 | 0.33
23 | 低碳钢焊条综合 | kg | 4.291 | 6.85 | 29.41
24 | 钢锯条 | 条 | 29.274 | 2.64 | 77.34
25 | 钢丝刷子 | 把 | 0.036 | 2.64 | 0.09
26 | 焊锡膏 | kg | 0.008 | 31.65 | 0.27
27 | 焊锡丝 | kg | 0.012 | 87.93 | 1.06
28 | 焊锡丝综合 | kg | 0.088 | 87.93 | 7.74
29 | 合金钢钻头φ10 | 个 | 0.005 | 5.71 | 0.03
【表10.2.2-31】
主要材料和工程设备一览表
工程名称:电气 |  |  |  | 标段: |  | 第2页 共5页
序号 | 名称、规格、型号 | 单位 | 数量 | 单价(元) | 合价（元） | 备注
30 | 砂轮片φ100 | 片 | 2.433 | 4.40 | 10.70
31 | 铁砂布0-2# | 张 | 0.261 | 1.05 | 0.27
32 | 平垫铁综合 | kg | 0.240 | 3.86 | 0.93
33 | 普通硅酸盐水泥PO 42.5综合 | kg | 165.420 | 0.34 | 56.41
34 | 黄砂净砂 | t | 1.044 | 160.00 | 167.06
35 | 醇酸清漆 | kg | 0.073 | 12.39 | 0.90
36 | 酚醛调和漆各色 | kg | 0.048 | 12.39 | 0.59
37 | 铅油(厚漆) | kg | 0.832 | 7.48 | 6.22
38 | 醇酸防锈漆C53-1 | kg | 0.016 | 12.39 | 0.20
39 | 防锈漆C53-1 | kg | 0.045 | 12.39 | 0.56
40 | 清油 | kg | 0.011 | 14.50 | 0.16
41 | 溶剂汽油 | kg | 0.874 | 8.61 | 7.52
42 | 汽油综合 | kg | 0.191 | 10.41 | 1.99
43 | 油漆溶剂油 | kg | 0.134 | 3.87 | 0.52
44 | 电力复合脂 | kg | 0.077 | 17.58 | 1.36
45 | 自粘性塑料带20mm×20m | 卷 | 0.160 | 3.08 | 0.49
46 | 粘合剂 | kg | 0.438 | 26.82 | 11.75
47 | 塑料管综合 | kg | 0.208 | 9.91 | 2.06
48 | 镀锌钢管接头20×2.75 | 个 | 10.686 | 1.02 | 10.90
49 | 镀锌钢管接头25×3.25 | 个 | 2.765 | 1.43 | 3.95
50 | 镀锌管箍DN25 | 个 | 10.262 | 1.68 | 17.27
51 | 镀锌管接头1.5×20 | 个 | 115.666 | 1.02 | 117.98
52 | 镀锌管接头1.5×25 | 个 | 16.162 | 1.43 | 23.08
53 | 镀锌钢管塑料护口DN25 | 个 | 2.596 | 0.12 | 0.32
54 | 镀锌管箍DN20 | 个 | 10.269 | 1.04 | 10.68
55 | 固定卡子1.5×32 | 个 | 1.030 | 2.08 | 2.14
56 | 固定卡子3×80 | 套 | 0.618 | 2.08 | 1.29
57 | 电气绝缘胶带18mm×10m×0.13mm | 卷 | 18.142 | 2.64 | 47.93
58 | 黄腊带20mm×10m | 卷 | 0.256 | 1.32 | 0.34
【表10.2.2-31】
主要材料和工程设备一览表
工程名称:电气 |  |  |  | 标段: |  | 第3页 共5页
序号 | 名称、规格、型号 | 单位 | 数量 | 单价(元) | 合价（元） | 备注
59 | 尼龙扎带L=100-150 | 个 | 2.000 | 0.44 | 0.88
60 | 镀锡裸铜绞线TJRX 16-25 | kg | 0.160 | 51.00 | 8.16
61 | 铜芯塑料绝缘线BV2.5 | m | 214.541 | 2.40 | 515.54
62 | 铜芯塑料绝缘线BVR4 | m | 28.203 | 4.20 | 118.37
63 | 硬铜绞线TJ-2.5-4 | m | 5.012 | 1.75 | 8.79
64 | 塑料护口(电线管用)DN15-20 | 个 | 288.753 | 0.09 | 26.51
65 | 塑料护口(电线管用)DN25-32 | 个 | 15.179 | 0.16 | 2.48
66 | 镀锌电线管卡子20 | 个 | 345.034 | 0.13 | 45.75
67 | 镀锌电线管卡子25 | 个 | 45.539 | 0.17 | 7.90
68 | 塑料护口(钢管用)DN15-20 | 个 | 194.269 | 0.09 | 17.83
69 | 金属软管接头DN20 | 个 | 533.570 | 1.09 | 582.34
70 | 金属软管接头DN25 | 个 | 41.220 | 1.50 | 61.81
71 | 难燃塑料管接头20 | 个 | 113.108 | 0.27 | 30.00
72 | 套管KT2型 | 个 | 1.050 | 0.44 | 0.46
73 | 铜接线端子DT-6 | 个 | 4.060 | 2.28 | 9.28
74 | 铜接线端子DT-16 | 个 | 1.020 | 2.64 | 2.69
75 | 铜接线端子DT-25 | 个 | 0.306 | 3.52 | 1.08
76 | 铜接线端子DT-35 | 个 | 1.128 | 4.40 | 4.96
77 | 镀锌地线夹20 | 套 | 258.044 | 0.80 | 205.30
78 | 镀锌地线夹25 | 套 | 38.615 | 0.97 | 37.42
79 | 镀锌电缆卡子2×35 | 套 | 2.649 | 0.99 | 2.62
80 | 其他材料费 | 元 | 23.512 | 1.02 | 23.98
81 | 校验材料费 | 元 | 2.970 | 1.02 | 3.03
82 | 标志牌塑料扁形 | 个 | 0.679 | 0.27 | 0.18
83 | 塑料手套ST型 | 个 | 0.315 | 3.96 | 1.25
84 | 电 | kW·h | 0.640 | 0.88 | 0.56
85 | 水 | m3 | 0.207 | 5.73 | 1.18
86 | 端子号牌 | 个 | 9.600 | 0.09 | 0.88
87 | 周转性材料费 | 元 | 550.104 | 1.02 | 561.11
【表10.2.2-31】
主要材料和工程设备一览表
工程名称:电气 |  |  |  | 标段: |  | 第4页 共5页
序号 | 名称、规格、型号 | 单位 | 数量 | 单价(元) | 合价（元） | 备注
88 | 其他材料费 | 元 | 48.508 | 1.02 | 49.48
89 | 镀锌六角带帽螺栓M10×100以内 2平1弹 | 10套 | 0.464 | 5.61 | 2.60
90 | 镀锌六角带帽螺栓M6×(14~75) | 10套 | 0.253 | 1.18 | 0.30
91 | 镀锌六角带帽螺栓M8×100以内 2平1弹 | 10套 | 0.094 | 3.42 | 0.32
92 | 热轧光圆钢筋综合 | kg | 9.574 | 3.19 | 30.58
93 | 扁钢Q235B综合 | kg | 26.330 | 3.22 | 84.81
94 | 角钢Q235B综合 | kg | 89.760 | 3.13 | 281.22
95 | 酚醛调和漆各色 | kg | 1.795 | 12.39 | 22.24
96 | 醇酸防锈漆C53-1 | kg | 2.525 | 12.39 | 31.29
97 | 碳素结构钢镀锌焊接钢管DN25 | m | 17.397 | 10.70 | 186.11
98 | 碳素结构钢镀锌焊接钢管DN20 | m | 68.454 | 7.51 | 514.14
99 | 事故通风现场启动按钮 | 套 | 2.040 | 25.00 | 51.00
100 | 1200*100超市专用明装灯 | 套 | 24.240 | 23.79 | 576.67
101 | 95筒灯功率=12W(暂定） | 套 | 113.120 | 39.82 | 4504.44
102 | 吊灯 | 套 | 3.030 | 2800.00 | 8484.00
103 | 吸顶灯(LED灯泡)220V 7W | 套 | 1.010 | 47.36 | 47.83
104 | 平板灯(功率=36W(暂定))600*600 | 套 | 23.230 | 130.00 | 3019.90
105 | 磁轨射灯滑轨式 | 套 | 6.060 | 106.90 | 647.83
106 | LED线型灯条功率=12W(暂定） | m | 234.128 | 10.84 | 2538.11
107 | 三联单控开关 | 只 | 16.320 | 11.59 | 189.15
108 | 单联单控开关 | 只 | 2.040 | 6.19 | 12.63
109 | 双联单控开关 | 只 | 4.080 | 8.58 | 35.01
110 | 四联单控开关220V 10A 86型系列 | 只 | 1.020 | 15.93 | 16.25
111 | 四联双控开关 | 只 | 22.440 | 15.93 | 357.47
112 | 单相二三极插座(带安全防护门) | 套 | 103.020 | 8.31 | 856.10
113 | 铜芯多股绝缘电线WDZB-RVV-2*1.0 | m | 114.890 | 3.29 | 378.22
114 | 铜芯塑料绝缘线WDZBN-BYJR-2.5 | m | 28.397 | 3.20 | 90.98
【表10.2.2-31】
主要材料和工程设备一览表
工程名称:电气 |  |  |  | 标段: |  | 第5页 共5页
序号 | 名称、规格、型号 | 单位 | 数量 | 单价(元) | 合价（元） | 备注
115 | 铜芯塑料绝缘线WDZBN-BYJ-2.5 | m | 69.809 | 3.08 | 215.01
116 | 铜芯塑料绝缘线WDZB-BYJR-2.5 | m | 1110.712 | 2.89 | 3204.40
117 | 铜芯塑料绝缘线WDZB-BYJ-4 | m | 9.416 | 4.17 | 39.25
118 | 铜芯塑料绝缘线WDZBN-BYJR-1.5 | m | 21.576 | 2.19 | 47.17
119 | 铜芯塑料绝缘线WDZB-BYJ-2.5 | m | 4078.769 | 2.64 | 10755.71
120 | 铜芯塑料绝缘线WDZB-BYJ-6 | m | 121.716 | 5.98 | 728.11
121 | 铜芯塑料绝缘线WDZB-BYJR-10 | m | 63.357 | 11.07 | 701.43
122 | 铜芯塑料绝缘线WDZB-BYJR-6 | m | 60.858 | 5.98 | 364.05
123 | 铜芯塑料绝缘线WDZB-BYJ-10 | m | 126.714 | 10.12 | 1282.85
124 | 铜芯塑料绝缘线WDZB-BYJR-4 | m | 4.708 | 4.53 | 21.33
125 | 铜芯电力电缆WDZB-YJY-4*2.5 | m | 9.676 | 13.31 | 128.75
126 | 控制电缆WDZBN-KYJY-7*1.5 | m | 10.475 | 15.20 | 159.26
127 | 刚性阻燃管PVC20 | m | 464.238 | 1.32 | 612.79
128 | 金属软管D25 | m | 0.824 | 4.80 | 3.96
129 | 金属软管DN20 | m | 119.995 | 3.20 | 383.98
130 | 金属软管DN25 | m | 9.270 | 8.00 | 74.16
131 | 金属软管活接头φ25 | 套 | 2.040 | 3.00 | 6.12
132 | JDG电线套管(镀锌)DN20 | m | 721.165 | 4.03 | 2906.29
133 | JDG电线套管(镀锌)DN25 | m | 100.765 | 5.35 | 539.09
134 | 塑料接线盒86HS50 | 个 | 93.840 | 1.29 | 121.05
135 | 钢制接线盒86H50 | 个 | 341.700 | 2.82 | 963.59
136 | 局部等电位箱 | 个 | 14.000 | 25.00 | 350.00
137 | 钥匙取电器 | 套 | 11.220 | 150.00 | 1683.00
138 | 接线盒盖板86型 | 个 | 270.300 | 3.19 | 862.26
139 | 通用插座防溅盒 | 个 | 24.000 | 10.56 | 253.44
140 | 水泥砂浆M10.0 | m3 | 0.689 | 325.96 | 224.65

## 0_3_表10_2_2-32 主要机械台班一览表
【表10.2.2-32】
主要机械台班一览表
工程名称:电气 |  |  |  | 标段: | 第1页 共1页
序号 | 机械名称、规格、型号 | 单位 | 数 量 | 单价(元) | 合价（元） | 备注
1 | 电能校验仪 ST9040 | 台班 | 0.100 | 57.19 | 5.72
2 | 电压电流表（各种量程） | 台班 | 0.200 | 23.35 | 4.67
3 | 继电保护测试仪 JBC | 台班 | 0.200 | 34.91 | 6.98
4 | 绝缘电阻测试仪 BM12 | 台班 | 0.400 | 30.11 | 12.04
5 | 数字万用表 F-87 | 台班 | 0.200 | 6.26 | 1.25
6 | 电缆测试仪 | 台班 | 0.200 | 17.79 | 3.56
7 | 精密电桥 YY2814 | 台班 | 0.200 | 20.89 | 4.18
8 | 数字转速表 | 台班 | 0.200 | 25.01 | 5.00
9 | 其他机械费 | 元 | 25.920 | 1.02 | 26.44
10 | 汽车式起重机8t | 台班 | 0.001 | 779.52 | 1.09
11 | 汽车式起重机16t | 台班 | 0.026 | 1035.53 | 27.34
12 | 载货汽车4t | 台班 | 0.001 | 490.77 | 0.49
13 | 载货汽车5t | 台班 | 0.000 | 509.34 | 0.20
14 | 立式钻床25mm | 台班 | 0.497 | 6.26 | 3.11
15 | 电动空气压缩机0.6m3/min | 台班 | 0.040 | 35.76 | 1.43
16 | 弧焊机 综合 | 台班 | 1.859 | 68.02 | 126.48

## 0_4_表10_2_2-13 【含单列】单位(专业)工程
【表10.2.2-13】
单位（专业）工程招标控制价费用表
工程名称:单项工程-暖施 |  |  | 标段: | 第1页 共1页
序号 | 费用名称 |  | 计算公式 | 金额 (元) | 备注
1 | 分部分项工程费 |  | ∑(分部分项工程量×综合单价） | 590557.95 | 见表10.2.2-16
1.1 | 其中 | 人工费+机械费 | ∑分部分项（定额人工费+定额机械费） | 37161.51
2 | 措施项目费 |  | （2.1+2.2） | 3949.45
2.1 | 施工技术措施项目费 |  | ∑(技措项目工程量×综合单价） | 1180.46 | 见表10.2.2-16
2.1.1 | 其中 | 人工费+机械费 | ∑技措项目（定额人工费+定额机械费） | 257.24
2.2 | 施工组织措施项目费 |  | (1.1+2.1.1)×7.4% | 2768.99 | 见表10.2.2-20
2.2.1 | 其中 | 安全文明施工基本费 | (1.1+2.1.1)×7.4% | 2768.99 | 见表10.2.2-20
3 | 其他项目费 |  | （3.1+3.2+3.3+3.4） | 18179.06
3.1 | 暂列金额 |  | 3.1.1+3.1.2+3.1.3 | 18179.06 | 见表10.2.2-21
3.1.1 | 其中 | 标化工地增加费 | 按招标文件规定额度列计 |  | 见表10.2.2-22
3.1.2 |  | 优质工程增加费 | 按招标文件规定额度列计 |  | 见表10.2.2-22
3.1.3 |  | 其他暂列金额 | 按招标文件规定额度列计 | 18179.06 | 见表10.2.2-22
3.2 | 暂估价 |  | 3.2.1+3.2.2+3.2.3 |  | 见表10.2.2-21
3.2.1 | 其中 | 材料（工程设备）暂估价 | 按招标文件规定额度列计 (或计入综合单价) |  | 见表10.2.2-23
3.2.2 |  | 专业工程暂估价 | 按招标文件规定额度列计 |  | 见表10.2.2-24
3.2.3 |  | 专项技术措施暂估价 | 按招标文件规定额度列计 |  | 见表10.2.2-25
3.3 | 计日工 |  | ∑计日工(暂估数量×综合单价） |  | 见表10.2.2-21
3.4 | 施工总承包服务费 |  | 3.4.1+3.4.2 |  | 见表10.2.2-21
3.4.1 | 其中 | 专业发包工程管理费 | ∑专业发包工程（暂估金额×费率） |  | 见表10.2.2-27
3.4.2 |  | 甲供材料设备管理费 | 甲供材料暂估金额×费率+甲供设备暂估金额×费率 |  | 见表10.2.2-27
4 | 规费 |  | (1.1+2.1.1)×30.63% | 11461.36
5 | 单列费用 |  | 单列费用
6 | 税金 |  | (1+2+3+4+计税不计费+计税不计费不下浮)×9% | 56173.30
7 | 下浮 |  | (1+2+3+4+5+6-不计税不计费不下浮-计税不计费不下浮-暂估材料)×0%
其中 | 甲供费（不计入造价） |  | 甲供材料费+甲供主材费+甲供设备费
招标控制价合计 |  |  | 1+2+3+4+5+6-7 | 680321.00

## 0_4_表10_2_2-16 分部分项工程清单与计价表
【表10.2.2-16】
分部分项工程清单与计价表
单位(专业)工程名称:单项工程-暖施 | [5 empty] | 标段: |  |  | 第1页 共9页
序号 | 项目编码 | 项目名称 | 项目特征 | 计量 单位 | 工程量 | 金 额 (元) |  |  |  |  | 备注
[6 empty] | 综合单价 | 合价 | 其中
[8 empty] | 人工费 | 机械费 | 暂估价
|  | 平时通风 |  |  |  |  | 15521.01 | 3324.29 | 221.61
1 | 030108006001 | 其他风机 | 1.名称：排气扇 2.型号：BLD-180;带止回阀（余同）L=180m3/h;H=160Pa;N=30w | 台 | 14 | 175.17 | 2452.38 | 438.06
2 | 030108003001 | 轴流通风机 | 1.名称：防爆风机 2.型号：GDF3.0-6 3.规格：L=1640m3/h;H=158Pa;N=0.18Kw | 台 | 1 | 2269.80 | 2269.80 | 99.09
3 | 030702001001 | 碳钢通风管道 | 1.名 称：镀锌薄钢板矩形风管 2.材 质：热镀锌钢板 3.形 状：圆形 4.规 格：长边320mm以下 5.板材厚度：δ0.75mm 6.接口形式：咬口 | m2 | 0.30 | 159.70 | 47.91 | 27.71 | 1.10
4 | 030702001002 | 碳钢通风管道 | 1.名 称：镀锌薄钢板矩形风管 2.材 质：热镀锌钢板 3.形 状：矩形 4.规 格：长边320mm以下 5.板材厚度：δ0.5mm 6.接口形式：咬口 | m2 | 17.40 | 134.98 | 2348.65 | 1286.38 | 72.73
本页小计 | [6 empty] | 7118.74 | 1851.24 | 73.83
【表10.2.2-16】
分部分项工程清单与计价表
单位(专业)工程名称:单项工程-暖施 | [5 empty] | 标段: |  |  | 第2页 共9页
序号 | 项目编码 | 项目名称 | 项目特征 | 计量 单位 | 工程量 | 金 额 (元) |  |  |  |  | 备注
[6 empty] | 综合单价 | 合价 | 其中
[8 empty] | 人工费 | 机械费 | 暂估价
5 | 030702001003 | 碳钢通风管道 | 1.名 称：镀锌薄钢板矩形风管 2.材 质：热镀锌钢板 3.形 状：矩形 4.规 格：长边1000mm以下 5.板材厚度：δ1.0mm 6.接口形式：咬口 | m2 | 1.93 | 108.35 | 209.12 | 84.26 | 2.22
6 | 030703001001 | 碳钢阀门 | 1.名 称：70℃防火阀 2.规 格：150*150 | 个 | 11 | 237.26 | 2609.86 | 608.08 | 41.91
7 | 030703001002 | 碳钢阀门 | 1.名 称：70℃防火阀 2.规 格：500*200 | 个 | 1 | 303.44 | 303.44 | 55.28 | 3.81
8 | 030703019001 | 柔性接口 | 1.名 称：帆布接口 | m2 | 2.15 | 227.31 | 488.72 | 172.34 | 3.98
9 | 031002002001 | 设备支吊架 | 1.材 质：型钢 2.管架形式：吊架 | Kg | 48.00 | 12.35 | 592.80 | 259.20 | 54.24
10 | 031201003002 | 金属结构刷油 | 1.除锈级别：除微锈 2.油漆品种：红丹防锈、灰色调和漆 3.结构类型：一般钢结构 4.涂刷遍数、漆膜厚度：各二遍 | kg | 48.00 | 1.76 | 84.48 | 35.52 | 11.04
11 | 031201003003 | 金属结构刷油 | 1.除锈级别：除微锈 2.油漆品种：红丹防锈、灰色调和漆 3.结构类型：薄钢板部件 4.涂刷遍数、漆膜厚度：各二遍 | kg | 99.92 | 1.93 | 192.85 | 83.93 | 25.98
本页小计 | [6 empty] | 4481.27 | 1298.61 | 143.18
【表10.2.2-16】
分部分项工程清单与计价表
单位(专业)工程名称:单项工程-暖施 | [5 empty] | 标段: |  |  | 第3页 共9页
序号 | 项目编码 | 项目名称 | 项目特征 | 计量 单位 | 工程量 | 金 额 (元) |  |  |  |  | 备注
[6 empty] | 综合单价 | 合价 | 其中
[8 empty] | 人工费 | 机械费 | 暂估价
12 | 030702012001 | 挡烟垂壁 | 1、名称：电动挡烟垂壁（不含电动装置和控制箱）不燃材料 2、规格：底2.1米（均高按1.3m计） 3、要求：具有火灾自动报警系统自动启动和现场手动启动功能。当火灾确认后，火灾自动报警系统在15s内联动相应防烟分区的全部活动挡烟垂壁，60s内挡烟垂壁开启到设计高度 | m | 3.77 | 265.27 | 1000.07 | 94.93 | 4.60
13 | 03B003 | 自动挡烟垂壁电动装置 | 1、名称:电动挡烟垂壁电动装置供应及安装，含控制箱主材(控制箱安装费电气中计) | 台 | 2 | 1345.00 | 2690.00
14 | 030704001001 | 通风工程检测、调试 | 1、名称：通风工程检测、 调试 | 系统 | 1 | 230.93 | 230.93 | 79.51
|  | 空调系统 |  |  |  |  | 575036.94 | 35454.30 | 1976.81
15 | 030701004001 | 风机盘管 | 1.名 称：风管机 2.型 号：FGJ-35，制冷量：3.5Kw 3.安装形式：卧式吊顶内暗装 4.其他：支架安装 | 台 | 1 | 5807.53 | 5807.53 | 107.73 | 13.08
16 | 030701004002 | 风机盘管 | 1.名 称：风管机 2.型 号：FGJ-50，制冷量：5.0Kw 3.安装形式：卧式吊顶内暗装 4.其他：支架安装 | 台 | 18 | 6693.53 | 120483.54 | 1939.14 | 235.44
本页小计 | [6 empty] | 130212.07 | 2221.31 | 253.12
【表10.2.2-16】
分部分项工程清单与计价表
单位(专业)工程名称:单项工程-暖施 | [5 empty] | 标段: |  |  | 第4页 共9页
序号 | 项目编码 | 项目名称 | 项目特征 | 计量 单位 | 工程量 | 金 额 (元) |  |  |  |  | 备注
[6 empty] | 综合单价 | 合价 | 其中
[8 empty] | 人工费 | 机械费 | 暂估价
17 | 030701004003 | 风机盘管 | 1.名 称：风管机 2.型 号：FGJ-75，制冷量：7.2Kw 3.安装形式：卧式吊顶内暗装 4.其他：支架安装 | 台 | 28 | 8666.53 | 242662.84 | 3016.44 | 366.24
18 | 030701004005 | 风机盘管 | 1.名 称：风管机 2.型 号：FGJ-120，制冷量：12.0Kw 3.安装形式：卧式吊顶内暗装 4.其他：支架安装 | 台 | 2 | 11537.53 | 23075.06 | 215.46 | 26.16
19 | 030701004006 | 风机盘管 | 1.名 称：风管机 2.型 号：FGJ-140，制冷量：14.0Kw 3.安装形式：卧式吊顶内暗装 4.其他：支架安装 | 台 | 3 | 13033.53 | 39100.59 | 323.19 | 39.24
20 | 030701004008 | 风机盘管 | 1.名 称：一拖一天花机 2.型 号：THJ-120，制冷量：12.0Kw 3.安装形式：立式吊顶内暗装 4.其他：支架安装 | 台 | 1 | 11795.78 | 11795.78 | 109.52 | 6.24
21 | 030701004009 | 风机盘管 | 1.名 称：一拖一天花机 2.型 号：THJ-160，制冷量：16.0Kw 3.安装形式：立式吊顶内暗装 4.其他：支架安装 | 台 | 1 | 14654.78 | 14654.78 | 109.52 | 6.24
22 | 030404019001 | 控制开关 | 1.空调温控开关 | 个 | 54 | 186.46 | 10068.84 | 1239.30
23 | 031001004001 | 铜管 | 1、名称:去磷无缝紫铜管 2、规格：φ6.35 3、其他：含严密性试验、真空试验、氮气保护、管道吹扫、试压 | m | 624.70 | 19.56 | 12219.13 | 3517.06 | 262.37
本页小计 | [6 empty] | 353577.02 | 8530.49 | 706.49
【表10.2.2-16】
分部分项工程清单与计价表
单位(专业)工程名称:单项工程-暖施 | [5 empty] | 标段: |  |  | 第5页 共9页
序号 | 项目编码 | 项目名称 | 项目特征 | 计量 单位 | 工程量 | 金 额 (元) |  |  |  |  | 备注
[6 empty] | 综合单价 | 合价 | 其中
[8 empty] | 人工费 | 机械费 | 暂估价
24 | 031001004002 | 铜管 | 1、名称:去磷无缝紫铜管 2、规格：φ9.53*0.7 3、其他：含严密性试验、真空试验、氮气保护、管道吹扫、试压 | m | 62.54 | 25.17 | 1574.13 | 352.10 | 26.27
25 | 031001004003 | 铜管 | 1、名称:去磷无缝紫铜管 2、规格：φ12.7*0.8 3、其他：含严密性试验、真空试验、氮气保护、管道吹扫、试压 | m | 615.78 | 36.64 | 22562.18 | 4328.93 | 270.94
26 | 031001004004 | 铜管 | 1、名称:去磷无缝紫铜管 2、规格：φ15.88*1.0 3、其他：含严密性试验、真空试验、氮气保护、管道吹扫、试压 | m | 62.54 | 54.36 | 3399.67 | 578.50 | 34.40
27 | 031208002005 | 管道绝热 | 1.名称：多联空调冷媒管保温 2.规格：气/液管管外径(mm)≤9.53/6.35 3.绝热材料品种：橡塑保温板，厚度25mm | m | 8.92 | 12.01 | 107.13 | 33.00
28 | 031208002007 | 管道绝热 | 1.名称：多联空调冷媒管保温 2.规格：气/液管管外径(mm)≤12.7/6.35 3.绝热材料品种：橡塑保温板，厚度25mm | m | 615.78 | 12.19 | 7506.36 | 2278.39
本页小计 | [6 empty] | 35149.47 | 7570.92 | 331.61
【表10.2.2-16】
分部分项工程清单与计价表
单位(专业)工程名称:单项工程-暖施 | [5 empty] | 标段: |  |  | 第6页 共9页
序号 | 项目编码 | 项目名称 | 项目特征 | 计量 单位 | 工程量 | 金 额 (元) |  |  |  |  | 备注
[6 empty] | 综合单价 | 合价 | 其中
[8 empty] | 人工费 | 机械费 | 暂估价
29 | 031208002008 | 管道绝热 | 1.名称：多联空调冷媒管保温 2.规格：气/液管管外径(mm)≤15.88/9.53 3.绝热材料品种：橡塑保温板，厚度25mm | m | 62.54 | 12.19 | 762.36 | 231.40
30 | 030702001004 | 碳钢通风管道 | 1.名 称：镀锌薄钢板矩形风管 2.形 状：矩形 3.规 格：长边长（mm）≤1000 4.板材厚度：δ0.6mm 5.接口形式：咬口 | m2 | 4.15 | 94.72 | 393.09 | 181.19 | 4.77
31 | 030702001005 | 碳钢通风管道 | 1.名 称：镀锌薄钢板矩形风管 2.形 状：矩形 3.规 格：长边长（mm）≤1000 4.板材厚度：δ0.75mm 5.接口形式：咬口 | m2 | 79.84 | 99.84 | 7971.23 | 3485.81 | 91.82
32 | 030702001006 | 碳钢通风管道 | 1.名 称：镀锌薄钢板矩形风管 2.形 状：矩形 3.规 格：长边长（mm）≤1250 4.板材厚度：δ1.0mm 5.接口形式：咬口 | m2 | 52.46 | 112.15 | 5883.39 | 2406.86 | 55.08
33 | 030702001007 | 碳钢通风管道 | 1.名 称：镀锌薄钢板矩形风管 2.形 状：矩形 3.规 格：长边长（mm）≤2000 4.板材厚度：δ1.0mm 5.接口形式：咬口 | m2 | 12.33 | 119.00 | 1467.27 | 605.77 | 10.11
本页小计 | [6 empty] | 16477.34 | 6911.03 | 161.78
【表10.2.2-16】
分部分项工程清单与计价表
单位(专业)工程名称:单项工程-暖施 | [5 empty] | 标段: |  |  | 第7页 共9页
序号 | 项目编码 | 项目名称 | 项目特征 | 计量 单位 | 工程量 | 金 额 (元) |  |  |  |  | 备注
[6 empty] | 综合单价 | 合价 | 其中
[8 empty] | 人工费 | 机械费 | 暂估价
34 | 031208003001 | 通风管道绝热 | 1.绝热材料品种：带铝箔离心玻璃棉 2.绝热厚度：50mm | m3 | 8.42 | 1065.29 | 8969.74 | 1341.14 | 190.12
35 | 030703007001 | 碳钢风口、散流器、百叶窗 | 1.名 称：铝合金双层百叶送风口 2.规 格：500*150 | 个 | 1 | 132.42 | 132.42 | 25.03 | 0.13
36 | 030703007002 | 碳钢风口、散流器、百叶窗 | 1.名 称：铝合金双层百叶送风口 2.规 格：700*150 | 个 | 18 | 145.83 | 2624.94 | 450.54 | 2.34
37 | 030703007003 | 碳钢风口、散流器、百叶窗 | 1.名 称：铝合金双层百叶送风口 2.规 格：1000*150 | 个 | 28 | 172.69 | 4835.32 | 809.48 | 3.64
38 | 030703007006 | 碳钢风口、散流器、百叶窗 | 1.名 称：铝合金双层百叶送风口 2.规 格：1300*200 | 个 | 3 | 179.29 | 537.87 | 97.89 | 0.39
39 | 030703007009 | 碳钢风口、散流器、百叶窗 | 1.名 称：铝合金双层百叶送风口 2.规 格：2000*200 | 个 | 2 | 311.42 | 622.84 | 93.42 | 0.26
40 | 030703007004 | 碳钢风口、散流器、百叶窗 | 1.名 称：铝合金单层百叶回风口（带过滤网） 2.规 格：550*200 | 个 | 1 | 193.45 | 193.45 | 37.55 | 0.19
41 | 030703007005 | 碳钢风口、散流器、百叶窗 | 1.名 称：铝合金单层百叶回风口（带过滤网） 2.规 格：750*200 | 个 | 18 | 226.38 | 4074.84 | 780.48 | 3.42
42 | 030703007007 | 碳钢风口、散流器、百叶窗 | 1.名 称：铝合金单层百叶回风口（带过滤网） 2.规 格：1050*200 | 个 | 28 | 260.63 | 7297.64 | 1214.08 | 5.32
本页小计 | [6 empty] | 29289.06 | 4849.61 | 205.81
【表10.2.2-16】
分部分项工程清单与计价表
单位(专业)工程名称:单项工程-暖施 | [5 empty] | 标段: |  |  | 第8页 共9页
序号 | 项目编码 | 项目名称 | 项目特征 | 计量 单位 | 工程量 | 金 额 (元) |  |  |  |  | 备注
[6 empty] | 综合单价 | 合价 | 其中
[8 empty] | 人工费 | 机械费 | 暂估价
43 | 030703007008 | 碳钢风口、散流器、百叶窗 | 1.名 称：铝合金单层百叶回风口（带过滤网） 2.规 格：1350*250 | 个 | 5 | 318.18 | 1590.90 | 163.15 | 0.65
44 | 031001006001 | 塑料管 | 1.安装部位：室内 2.介质：冷凝水 3.材质、规格：PVC32 4.连接形式：粘接 5.压力试验及吹、洗设计要求：灌水试验 | m | 253.88 | 15.97 | 4054.46 | 2051.35
45 | 031001006002 | 塑料管 | 1.安装部位：室内 2.介质：冷凝水 3.材质、规格：PVC40 4.连接形式：粘接 5.压力试验及吹、洗设计要求：灌水试验 | m | 114.02 | 19.72 | 2248.47 | 1127.66
46 | 031208002006 | 管道绝热 | 1.橡塑管壳安装(管道) 管道DN50mm以下 | m3 | 0.72 | 2087.78 | 1503.20 | 315.30
47 | 031201003006 | 金属结构刷油 | 1.除锈级别：除微锈 2.油漆品种：红丹防锈、灰色调和漆 3.结构类型：一般钢结构 4.涂刷遍数、漆膜厚度：各二遍 | kg | 62.71 | 1.76 | 110.37 | 46.41 | 14.42
48 | 031201003007 | 金属结构刷油 | 1.除锈级别：除微锈 2.油漆品种：红丹防锈、灰色调和漆 3.结构类型：薄钢板部件 4.涂刷遍数、漆膜厚度：各二遍 | kg | 1182.80 | 1.93 | 2282.80 | 993.55 | 307.53
本页小计 | [6 empty] | 11790.20 | 4697.42 | 322.60
【表10.2.2-16】
分部分项工程清单与计价表
单位(专业)工程名称:单项工程-暖施 | [5 empty] | 标段: |  |  | 第9页 共9页
序号 | 项目编码 | 项目名称 | 项目特征 | 计量 单位 | 工程量 | 金 额 (元) |  |  |  |  | 备注
[6 empty] | 综合单价 | 合价 | 其中
[8 empty] | 人工费 | 机械费 | 暂估价
49 | 030704001002 | 通风工程检测、调试 | 1、名称：通风工程检测、 调试 | 系统 | 1 | 2462.78 | 2462.78 | 847.96
本页小计 | [6 empty] | 2462.78 | 847.96
合计 | [6 empty] | 590557.95 | 38778.59 | 2198.42

## 0_4_表10_2_2-16 施工技术措施项目清单与计价
【表10.2.2-16】
施工技术措施项目清单与计价表
单位(专业)工程名称:单项工程-暖施 | [5 empty] | 标段: |  |  | 第1页 共1页
序号 | 项目编码 | 项目名称 | 项目特征 | 计量 单位 | 工程量 | 金 额 (元) |  |  |  |  | 备注
[6 empty] | 综合单价 | 合价 | 其中
[8 empty] | 人工费 | 机械费 | 暂估价
|  | [请输入分部名称,电子评标勿删] |  |  | 0 |  | 1180.46 | 283.92
1 | 031301017006 | 脚手架搭拆 | 1.脚手架搭拆费第七册 | 项 | 1 | 1180.46 | 1180.46 | 283.92
本页小计 | [6 empty] | 1180.46 | 283.92
合计 | [6 empty] | 1180.46 | 283.92

## 0_4_表10_2_2-20 施工组织(总价)措施项目清
【表10.2.2-20】
施工组织（总价）措施项目清单与计价表
工程名称:暖施 |  |  | 标段: | 第1页 共1页
序号 | 项目编号 | 项目名称 | 计算基础 | 费率 (%) | 金额 (元) | 备注
1 | 031302001001 | 安全文明施工费 |  |  | 2768.99
1.1 |  | 安全文明施工基本费 | 定额人工费+定额机械费 | 7.4 | 2768.99
2 | Z03130200801 | 提前竣工增加费 | 定额人工费+定额机械费
3 | 031302004001 | 二次搬运费 | 定额人工费+定额机械费
4 | 031302005001 | 冬雨季施工增加费 | 定额人工费+定额机械费
5 |  | 其他施工组织措施费 | 按相关规定计算
合 计 |  |  |  |  | 2768.99

## 0_4_表10_2_2-21 其他项目清单与计价汇总表
【表10.2.2-21】
其他项目清单与计价汇总表
工程名称:暖施 |  | 标段: | 第1页 共1页
序号 | 项 目 名 称 | 金额(元) | 备注
1 | 暂列金额 | 18179.06 | 明细详见表10.2.2-22
1.1 | 标化工地增加费 |  | 明细详见表10.2.2-22
1.2 | 优质工程增加费 |  | 明细详见表10.2.2-22
1.3 | 其他暂列金额 | 18179.06 | 明细详见表10.2.2-22
2 | 暂估价
2.1 | 材料（设备）暂估价 |  | 明细详见表10.2.2-23
2.2 | 专业工程暂估价 |  | 明细详见表10.2.2-24
2.3 | 专项技术措施暂估价 |  | 明细详见表10.2.2-25
3 | 计日工 |  | 明细详见表10.2.2-26
4 | 总承包服务费 |  | 明细详见表10.2.2-27
合 计 |  | 18179.06 | -

## 0_4_表10_2_2-22 暂列金额明细表
【表10.2.2-22】
暂列金额明细表
工程名称:暖施 |  |  | 标段: | 第1页 共1页
序号 | 项 目 名 称 | 计量单位 | 暂定金额(元) | 备注
1 | 标化工地增加费 | 项
2 | 优质工程增加费 | 项
3 | 其他暂列金额 | 项 | 18179.06 | 估算比例一般不高于5%
3.1 | 其他暂列金额 | 项 | 18179.06
合计 |  |  | 18179.06 | -

## 0_4_表10_2_2-23 材料（工程设备）暂估单价表
【表10.2.2-23】
材料（工程设备）暂估单价表
单位(专业)工程名称:单项工程-暖施 |  |  |  | 标段: |  | 第1页 共1页
序号 | 材料（工程设备）名称、规格、型号 | 计量 单位 | 数量 | 单价 | 合价 | 备注
合计

## 0_4_表10_2_2-24 专业工程暂估价表
【表10.2.2-24】
专业工程暂估价表
单位(专业)工程名称:单项工程-暖施 |  | 标段: | 第1页 共1页
序号 | 工 程 名 称 | 工程内容 | 暂估金额(元) | 备注
合计

## 0_4_表10_2_2-29 主要工日一览表
【表10.2.2-29】
主要工日一览表
工程名称:暖施 |  |  | 标段: |  | 第1页 共1页
序号 | 工日名称（类别） | 单位 | 数 量 | 单价(元) | 合价（元） | 备注
1 | 二类人工 | 工日 | 262.196 | 149.00 | 39067.13

## 0_4_表10_2_2-31 主要材料和工程设备一览表
【表10.2.2-31】
主要材料和工程设备一览表
工程名称:暖施 |  |  |  | 标段: |  | 第1页 共3页
序号 | 名称、规格、型号 | 单位 | 数量 | 单价(元) | 合价（元） | 备注
1 | 热轧光圆钢筋HPB300综合 | kg | 159.439 | 3.17 | 505.10
2 | 扁钢Q235B综合 | kg | 195.801 | 3.22 | 630.67
3 | 槽钢Q235B 5-16# | kg | 153.555 | 3.19 | 489.23
4 | 角钢Q235B 63×63×6 | kg | 39.410 | 3.13 | 123.47
5 | 角钢Q235B综合 | kg | 734.523 | 3.13 | 2301.26
6 | 帆布 | m2 | 2.473 | 15.65 | 38.69
7 | 镀锌自攻螺钉ST5×16 | 个 | 15.231 | 0.04 | 0.62
8 | 木螺钉d2-4×6-65 | 个 | 58.800 | 0.07 | 4.20
9 | 塑料胀管φ6-8 | 个 | 61.600 | 0.04 | 2.53
10 | 冲击钻头φ6-8 | 个 | 0.308 | 4.57 | 1.41
11 | 连接固定件 | kg | 1.301 | 5.71 | 7.43
12 | 密封油膏 | kg | 2.677 | 5.98 | 16.00
13 | 铜芯塑料绝缘线BV2.5 | m | 6.832 | 2.40 | 16.42
14 | 其他材料费 | 元 | 108.531 | 1.02 | 110.70
15 | 水 | m3 | 0.609 | 5.73 | 3.49
16 | 混凝土C15 | m3 | 0.009 | 316.00 | 2.84
17 | 型钢综合 | kg | 50.400 | 3.22 | 162.34
18 | 镀锌薄钢板δ0.75 | m2 | 0.341 | 22.46 | 7.67
19 | 镀锌薄钢板δ0.5 | m2 | 19.801 | 16.36 | 323.94
20 | 镀锌薄钢板δ1.0 | m2 | 2.196 | 29.94 | 65.76
21 | 镀锌薄钢板δ0.75 | m2 | 90.858 | 22.46 | 2040.38
22 | 镀锌薄钢板δ0.6 | m2 | 4.723 | 17.96 | 84.84
23 | 镀锌薄钢板δ1.0 | m2 | 59.700 | 29.94 | 1787.40
24 | 镀锌薄钢板δ1.0 | m2 | 14.032 | 29.94 | 420.10
25 | 酚醛调和漆各色 | kg | 20.902 | 12.39 | 258.97
26 | 醇酸防锈漆C53-1 | kg | 29.401 | 12.39 | 364.28
27 | 铝箔离心玻璃棉板 | m3 | 8.673 | 712.00 | 6174.89
28 | 橡塑管壳 | m3 | 0.742 | 1340.00 | 993.74
29 | 闭孔橡塑套管（气管用）φ12.7 | m | 705.453 | 1.02 | 719.56
【表10.2.2-31】
主要材料和工程设备一览表
工程名称:暖施 |  |  |  | 标段: |  | 第2页 共3页
序号 | 名称、规格、型号 | 单位 | 数量 | 单价(元) | 合价（元） | 备注
30 | 闭孔橡塑套管（气管用）φ9.53 | m | 9.277 | 0.85 | 7.89
31 | 闭孔橡塑套管（液管用）φ6.35 | m | 714.730 | 0.70 | 500.31
32 | 铜管φ6.35*0.7 | m | 624.700 | 10.29 | 6427.79
33 | 铜管φ9.53*0.7 | m | 62.540 | 15.90 | 994.50
34 | 铜管φ12.7*0.8 | m | 615.780 | 25.26 | 15552.02
35 | 铜管φ15.88*1.0 | m | 62.540 | 39.29 | 2457.00
36 | 塑料管PVC32 | m | 259.465 | 3.31 | 858.83
37 | 塑料管PVC40 | m | 116.528 | 4.75 | 553.51
38 | 70℃防火阀500*200 | 个 | 1.000 | 218.14 | 218.14
39 | 70℃防火阀150*150 | 个 | 11.000 | 151.96 | 1671.56
40 | 一拖一天花机THJ-160，制冷量：16.0Kw | 台 | 1.000 | 14477.00 | 14477.00
41 | 一拖一天花机THJ-120，制冷量：12.0Kw | 台 | 1.000 | 11618.00 | 11618.00
42 | 风管机FGJ-50，制冷量：5.0Kw | 台 | 18.000 | 6508.00 | 117144.00
43 | 风管机FGJ-120，制冷量：12.0Kw | 台 | 2.000 | 11352.00 | 22704.00
44 | 风管机FGJ-140，制冷量：14.0Kw | 台 | 3.000 | 12848.00 | 38544.00
45 | 风管机FGJ-75，制冷量：7.2Kw | 台 | 28.000 | 8481.00 | 237468.00
46 | 风管机FGJ-35，制冷量：3.5Kw | 台 | 1.000 | 5622.00 | 5622.00
47 | 防爆风机GDF3.0-6 L=1640m3/h;H=158Pa;N=0.18Kw | 台 | 1.000 | 2138.50 | 2138.50
48 | 铝合金单层百叶回风口（带过滤网）1050*200 | 个 | 28.000 | 195.09 | 5462.52
49 | 铝合金单层百叶回风口（带过滤网）550*200 | 个 | 1.000 | 138.01 | 138.01
50 | 铝合金单层百叶回风口（带过滤网）1350*250 | 个 | 5.000 | 267.87 | 1339.35
51 | 铝合金单层百叶回风口（带过滤网）750*200 | 个 | 18.000 | 160.84 | 2895.12
52 | 铝合金双层百叶送风口500*150 | 个 | 1.000 | 95.46 | 95.46
53 | 铝合金双层百叶送风口2000*200 | 个 | 2.000 | 240.71 | 481.42
【表10.2.2-31】
主要材料和工程设备一览表
工程名称:暖施 |  |  |  | 标段: |  | 第3页 共3页
序号 | 名称、规格、型号 | 单位 | 数量 | 单价(元) | 合价（元） | 备注
54 | 铝合金双层百叶送风口1000*150 | 个 | 31.000 | 128.98 | 3998.38
55 | 铝合金双层百叶送风口700*150 | 个 | 18.000 | 108.87 | 1959.66
56 | 电动挡烟垂壁不燃材料均高按1.3m计 | m | 3.770 | 223.60 | 842.97
57 | 排气扇BLD-180;带止回阀（余同）L=180m3/h;H=160Pa;N=30w | 台 | 14.000 | 133.00 | 1862.00
58 | 空调温控开关 | 个 | 54.540 | 152.75 | 8331.10
59 | 电动挡烟垂壁电动装置 | 套 | 2.000 | 1345.00 | 2690.00

## 0_4_表10_2_2-32 主要机械台班一览表
【表10.2.2-32】
主要机械台班一览表
工程名称:暖施 |  |  |  | 标段: | 第1页 共1页
序号 | 机械名称、规格、型号 | 单位 | 数 量 | 单价(元) | 合价（元） | 备注
1 | 其他机械费 | 元 | 4.524 | 1.02 | 4.61
2 | 汽车式起重机16t | 台班 | 0.345 | 1035.53 | 357.46
3 | 电动卷扬机-单筒快速5kN | 台班 | 1.944 | 173.29 | 336.88
4 | 电动卷扬机-单筒慢速10kN | 台班 | 1.010 | 188.16 | 190.12
5 | 台式钻床16mm | 台班 | 11.977 | 4.32 | 51.74
6 | 立式钻床25mm | 台班 | 0.343 | 6.26 | 2.15
7 | 立式钻床35mm | 台班 | 4.560 | 10.03 | 45.74
8 | 剪板机6.3×2000mm | 台班 | 0.500 | 50.06 | 25.04
9 | 卷板机2×1600mm | 台班 | 0.001 | 42.24 | 0.05
10 | 折方机4×2000mm | 台班 | 0.499 | 34.58 | 17.26
11 | 咬口机1.5mm | 台班 | 0.500 | 19.12 | 9.56
12 | 半自动切割机100mm | 台班 | 1.570 | 102.73 | 161.28
13 | 法兰卷圆机L40×4 | 台班 | 0.015 | 36.53 | 0.55
14 | 真空泵204m3/h | 台班 | 1.366 | 68.32 | 93.29
15 | 电动空气压缩机6m3/min | 台班 | 1.366 | 247.09 | 337.40
16 | 砂轮切割机 φ400 | 台班 | 0.192 | 27.37 | 5.25
17 | 电焊机 （综合） | 台班 | 0.305 | 117.30 | 35.81
18 | 弧焊机 综合 | 台班 | 7.658 | 68.02 | 520.90