## 表10_2_2-4 招标控制价扉页
【表10.2.2-4】
| 石道地党群服务中心旁集体用房修缮装修 |  |  |  | 工程
招标控制价
招标控制价 | (小写): | 191932元
| (大写): | 壹拾玖万壹仟玖佰叁拾贰元整
招 标 人: |  |  | 造价咨询人:
| (单位盖章) |  |  | (单位资质专用章)
法定代表人 或其授权人: |  |  | 法定代表人 或其授权人:
| (签字或盖章) |  |  | (签字或盖章)
编 制 人: |  |  | 复 核 人:
| (造价工程师签字盖专用章) |  |  | (造价工程师签字盖专用章)
编制时间: |  |  | 复核时间:

## 表10_2_2-11 编制说明
【表10.2.2-11】
编制说明
工程名称:石道地党群服务中心旁集体用房修缮装修 | 第1页 共1页
一、项目基本情况 本工程名称为石道地党群服务中心旁集体用房修缮装修工程，建设单位为嵊州市甘霖镇石道地村股份经济合作社；工程主要内容：施工图范围内。 二、编制说明 1、工程量计算：根据现行有关工程量计算规则及业主送审的设计施工图纸和其他相关资料计算工程量。 2、定额：《浙江省房屋建筑与装饰工程预算定额》（2018版）、《浙江省建设工程计价规则》(2018版)、《浙江省施工机械台班费用定额》（2018版）、《建设工程工程量清单计价规范》（GB50500-2013）、按嵊州2018综合单价模板，以综合单价法编制。 3、工程取费：土建按照单独装饰工程计取；施工组织措施费[只计算安全文明施工基本费]按非市区工程中值计取，企业管理费、利润、规费按定额弹性区间值的中值计算，税金按9%计取。 4、人工费：按《绍兴市建设工程造价管理信息》2025年第10期。 5、材料价格：依次按《绍兴市建设工程造价管理信息》2025第10期、《浙江造价信息》2025年第9期的价格计取。 三、其他说明 1、暂列金额按照税前造价的5%计入；

## 表10_2_2-12 招标控制价费用表
【表10.2.2-12】
招标控制价费用表
工程名称:石道地党群服务中心旁集体用房修缮装修 |  |  |  |  | 第1页 共1页
序号 | 工程名称 | 金额(元) | 其中：（元） |  |  |  | 备注
|  |  | 暂估价 | 安全文明 施工基本费 | 规费 | 税金
1 | 单项工程 | 191932.20 |  | 2268.97 | 13308.73 | 15847.61
1.1 | 建筑 | 191932.20 |  | 2268.97 | 13308.73 | 15847.61
合计 |  | 191932 |  | 2268.97 | 13308.73 | 15847.61

## 0_1_表10_2_2-13 【含单列含安责险】单位(专
【表10.2.2-13】
单位（专业）工程招标控制价费用表
工程名称:单项工程-建筑 |  |  | 标段: | 第1页 共1页
序号 | 费用名称 |  | 计算公式 | 金额 (元) | 备注
1 | 分部分项工程费 |  | ∑(分部分项工程量×综合单价） | 148602.48 | 见表10.2.2-16
1.1 | 其中 | 人工费+机械费 | ∑分部分项（定额人工费+定额机械费） | 45357.76
2 | 措施项目费 |  | （2.1+2.2） | 5788.40
2.1 | 施工技术措施项目费 |  | ∑(技措项目工程量×综合单价） | 3519.43 | 见表10.2.2-16
2.1.1 | 其中 | 人工费+机械费 | ∑技措项目（定额人工费+定额机械费） | 2309.62
2.2 | 施工组织措施项目费 |  | (1.1+2.1.1)×4.76% | 2268.97 | 见表10.2.2-20
2.2.1 | 其中 | 安全文明施工基本费 | (1.1+2.1.1)×4.76% | 2268.97 | 见表10.2.2-20
3 | 其他项目费 |  | （3.1+3.2+3.3+3.4） | 8384.98
3.1 | 暂列金额 |  | 3.1.1+3.1.2+3.1.3 | 8384.98 | 见表10.2.2-21
3.1.1 | 其中 | 标化工地增加费 | 按招标文件规定额度列计 |  | 见表10.2.2-22
3.1.2 |  | 优质工程增加费 | 按招标文件规定额度列计 |  | 见表10.2.2-22
3.1.3 |  | 其他暂列金额 | 按招标文件规定额度列计 | 8384.98 | 见表10.2.2-22
3.2 | 暂估价 |  | 3.2.1+3.2.2+3.2.3 |  | 见表10.2.2-21
3.2.1 | 其中 | 材料（工程设备）暂估价 | 按招标文件规定额度列计 (或计入综合单价) |  | 见表10.2.2-23
3.2.2 |  | 专业工程暂估价 | 按招标文件规定额度列计 |  | 见表10.2.2-24
3.2.3 |  | 专项技术措施暂估价 | 按招标文件规定额度列计 |  | 见表10.2.2-25
3.3 | 计日工 |  | ∑计日工(暂估数量×综合单价） |  | 见表10.2.2-21
3.4 | 施工总承包服务费 |  | 3.4.1+3.4.2 |  | 见表10.2.2-21
3.4.1 | 其中 | 专业发包工程管理费 | ∑专业发包工程（暂估金额×费率） |  | 见表10.2.2-27
3.4.2 |  | 甲供材料设备管理费 | 甲供材料暂估金额×费率+甲供设备暂估金额×费率 |  | 见表10.2.2-27
4 | 规费 |  | (1.1+2.1.1)×27.92% | 13308.73
5 | 单列费用 |  | 单列费用
6 | 税金 |  | (1+2+3+4+计税不计费+计税不计费不下浮)×9% | 15847.61
7 | 下浮 |  | (1+2+3+4+5+6-不计税不计费不下浮-计税不计费不下浮-暂估材料)×0%
其中 | 甲供费（不计入造价） |  | 甲供材料费+甲供主材费+甲供设备费
其中 | 安全生产责任保险费 |  | (1.1+2.1.1)×1.37% | 647.29 | 已计入企业管理费
招标控制价合计 |  |  | 1+2+3+4+5+6-7 | 191932.20

## 0_1_表10_2_2-16 分部分项工程清单与计价表
【表10.2.2-16】
分部分项工程清单与计价表
单位(专业)工程名称:单项工程-建筑 | [5 empty] | 标段: |  |  | 第1页 共4页
序号 | 项目编码 | 项目名称 | 项目特征 | 计量 单位 | 工程量 | 金 额 (元) |  |  |  |  | 备注
[6 empty] | 综合单价 | 合价 | 其中
[8 empty] | 人工费 | 机械费 | 暂估价
|  | 外墙 |  |  |  |  | 4895.86 | 2982.73 | 36.75
1 | 011604002001 | 立面抹灰层拆除 | 1.铲除部位名称：铲除外墙涂料至墙体基层 | m2 | 51.42 | 9.16 | 471.01 | 386.16
2 | 010103002001 | 余方弃置 | 1.废弃料品种：弃渣 2.运距：施工方自行考虑 | m3 | 1.54 | 19.80 | 30.49 | 1.40 | 23.89
3 | 011201001001 | 墙面一般抹灰 | 1.14厚M20水泥砂浆打底扫毛，6厚M15水泥砂浆抹平 | m2 | 51.42 | 38.49 | 1979.16 | 1220.71 | 12.86
4 | 011407001001 | 墙面喷刷涂料 | 1.满刮外墙腻子两遍，外墙弹性涂料 | m2 | 51.42 | 46.97 | 2415.20 | 1374.46
|  | 门窗 |  |  |  |  | 31341.04 | 3095.83 | 102.69
5 | 011610001001 | 木门窗拆除 | 1.木门窗拆除 | m2 | 75.32 | 20.82 | 1568.16 | 1286.47
6 | 010103002003 | 余方弃置 | 1.废弃料品种：弃渣 2.运距：施工方自行考虑 | m3 | 6.03 | 19.80 | 119.39 | 5.49 | 93.53
7 | 010802004001 | 防盗门 | 1.2.0厚钢质防盗门安装（含五金配件），周边水泥砂浆灌缝 | m2 | 31.59 | 540.09 | 17061.44 | 1103.75 | 9.16
8 | 010807001001 | 金属（塑钢、断桥）窗 | 1.75系列铝合金推拉窗 6mm白玻，壁厚不小于1.4mm | m2 | 43.73 | 287.95 | 12592.05 | 700.12
|  | 地面 |  |  |  |  | 3561.19 | 1021.35 | 538.40
9 | 011602001001 | 混凝土构件拆除 | 1.无筋混凝土基础拆除 | m3 | 5.13 | 191.01 | 979.88 | 356.18 | 452.26
本页小计 | [6 empty] | 37216.78 | 6434.74 | 591.70
【表10.2.2-16】
分部分项工程清单与计价表
单位(专业)工程名称:单项工程-建筑 | [5 empty] | 标段: |  |  | 第2页 共4页
序号 | 项目编码 | 项目名称 | 项目特征 | 计量 单位 | 工程量 | 金 额 (元) |  |  |  |  | 备注
[6 empty] | 综合单价 | 合价 | 其中
[8 empty] | 人工费 | 机械费 | 暂估价
10 | 010103002004 | 余方弃置 | 1.废弃料品种：弃渣 2.运距：施工方自行考虑 | m3 | 5.13 | 19.80 | 101.57 | 4.67 | 79.57
11 | 010404001001 | 垫层 | 1.80mm碎石垫层 | m3 | 2.05 | 272.60 | 558.83 | 112.40 | 2.46
12 | 011101003001 | 细石混凝土楼地面 | 1.120mm C25混凝土随捣随抹平 | m2 | 25.66 | 74.86 | 1920.91 | 548.10 | 4.11
|  | 内墙、天棚 |  |  |  |  | 53694.70 | 32899.44 | 306.04
13 | 011608002002 | 铲除涂料面 | 1.铲除部位名称：铲除外墙涂料至墙体基层 | m2 | 891.17 | 8.08 | 7200.65 | 5899.55
14 | 011606003001 | 天棚面龙骨及饰面拆除 | 1.原有天棚吊顶拆除及清理 2.量暂定 | m2 | 20.00 | 8.49 | 169.80 | 139.40
15 | 011604002002 | 立面抹灰层拆除 | 1.铲除部位名称：铲除外墙涂料至墙体基层 | m2 | 166.23 | 9.16 | 1522.67 | 1248.39
16 | 010103002002 | 余方弃置 | 1.废弃料品种：弃渣 2.运距：施工方自行考虑 | m3 | 15.90 | 19.80 | 314.82 | 14.47 | 246.61
17 | 011201001002 | 墙面一般抹灰 | 1、14厚M15水泥砂浆分层抹平，6厚M20水泥砂浆抹平 | m2 | 159.03 | 29.57 | 4702.52 | 2628.77 | 39.76
18 | 011407001002 | 墙面喷刷涂料 | 1、内墙腻子两遍,内墙乳胶漆两度 | m2 | 964.80 | 24.98 | 24100.70 | 16382.30
19 | 011204003001 | 块料墙面 | 1.14厚M15水泥砂浆分层抹平;6厚M20水泥砂浆粘贴层;300*600*8白色瓷砖面层;白水泥浆擦缝; | m2 | 7.20 | 134.79 | 970.49 | 388.15 | 1.51
本页小计 | [6 empty] | 41562.96 | 27366.20 | 374.02
【表10.2.2-16】
分部分项工程清单与计价表
单位(专业)工程名称:单项工程-建筑 | [5 empty] | 标段: |  |  | 第3页 共4页
序号 | 项目编码 | 项目名称 | 项目特征 | 计量 单位 | 工程量 | 金 额 (元) |  |  |  |  | 备注
[6 empty] | 综合单价 | 合价 | 其中
[8 empty] | 人工费 | 机械费 | 暂估价
20 | 011301001001 | 天棚抹灰 | 14厚M15水泥砂浆分层抹平;6厚M20水泥砂浆粘贴层 | m2 | 100.89 | 23.56 | 2376.97 | 1390.26 | 18.16
21 | 011407002001 | 天棚喷刷涂料 | 1、内墙腻子两遍,内墙乳胶漆两度 | m2 | 100.89 | 24.98 | 2520.23 | 1713.11
22 | 011302001001 | 吊顶天棚 | 1.轻钢龙骨U50，600*600*12矿棉板吊顶 | m2 | 110.34 | 88.96 | 9815.85 | 3095.04
|  | 屋面 |  |  |  |  | 55109.69 | 8850.98 | 304.76
23 | 011607001001 | 屋面拆除 | 1.拆屋面板、挂瓦条木基层 | m2 | 169.79 | 18.16 | 3083.39 | 2529.87
24 | 011607002001 | 防水层拆除 | 1.铲除卷材防水层 天沟 | m2 | 43.52 | 8.00 | 348.16 | 285.49
25 | 010103002005 | 余方弃置 | 1.废弃料品种：弃渣 2.运距：施工方自行考虑 | m3 | 19.16 | 19.80 | 379.37 | 17.44 | 297.17
26 | 010703001001 | 屋面木基层 | 1.70*70木檩条@150 | m2 | 169.79 | 78.12 | 13263.99 | 1815.06
27 | 010703001002 | 屋面木基层 | 1.25厚密铺木望板，顺水条36*8@500，杉木挂瓦条25*25 | m2 | 169.79 | 52.56 | 8924.16 | 798.01
28 | 010902001001 | 屋面卷材防水 | 1.卷材品种、规格、厚度：1.5厚三元乙丙防水卷材 | m2 | 169.79 | 67.80 | 11511.76 | 1161.36
29 | 010901001001 | 瓦屋面 | 1.灰色陶瓷瓦及屋脊 | m2 | 169.79 | 63.63 | 10803.74 | 1551.88 | 1.70
30 | 011101006001 | 平面砂浆找平层 | 1、20厚M15水泥砂浆找平找坡(最薄处0) | m2 | 26.78 | 18.83 | 504.27 | 237.27 | 5.89
本页小计 | [6 empty] | 63531.89 | 14594.79 | 322.92
【表10.2.2-16】
分部分项工程清单与计价表
单位(专业)工程名称:单项工程-建筑 | [5 empty] | 标段: |  |  | 第4页 共4页
序号 | 项目编码 | 项目名称 | 项目特征 | 计量 单位 | 工程量 | 金 额 (元) |  |  |  |  | 备注
[6 empty] | 综合单价 | 合价 | 其中
[8 empty] | 人工费 | 机械费 | 暂估价
31 | 010902001002 | 屋面卷材防水 | 1.3厚高聚物改下沥青防水卷材 | m2 | 73.56 | 38.23 | 2812.20 | 200.82
32 | 010902002001 | 屋面涂膜防水 | 1.2厚 LJP防水涂料 | m2 | 73.56 | 47.29 | 3478.65 | 253.78
本页小计 | [6 empty] | 6290.85 | 454.60
合计 | [6 empty] | 148602.48 | 48850.33 | 1288.64

## 0_1_表10_2_2-16 施工技术措施项目清单与计价
【表10.2.2-16】
施工技术措施项目清单与计价表
单位(专业)工程名称:单项工程-建筑 | [5 empty] | 标段: |  |  | 第1页 共1页
序号 | 项目编码 | 项目名称 | 项目特征 | 计量 单位 | 工程量 | 金 额 (元) |  |  |  |  | 备注
[6 empty] | 综合单价 | 合价 | 其中
[8 empty] | 人工费 | 机械费 | 暂估价
|  | [请输入分部名称,电子评标勿删] |  |  |  |  | 3519.43 | 2273.73 | 303.19
1 | 011701002001 | 外脚手架 | 1.外墙脚手架 高度13m以内 | m2 | 152.30 | 14.54 | 2214.44 | 1401.16 | 182.76
2 | 011701006001 | 满堂脚手架 | 1.满堂脚手架 ~基本层3.6m～5.2m`单独装饰或二次装饰工程，层高在3.6m以内的天棚饰面脚手架 | m2 | 105.89 | 7.49 | 793.12 | 565.45 | 44.47
3 | 011701003001 | 里脚手架 | 1.内墙脚手架 高度3.6m以内`单独装饰或二次装饰工程，层高在3.6m以内的内墙粉刷（饰面）脚手架 | m2 | 330.24 | 1.55 | 511.87 | 307.12 | 75.96
本页小计 | [6 empty] | 3519.43 | 2273.73 | 303.19
合计 | [6 empty] | 3519.43 | 2273.73 | 303.19

## 0_1_表10_2_2-20 施工组织(总价)措施项目清
【表10.2.2-20】
施工组织（总价）措施项目清单与计价表
工程名称:建筑 |  |  | 标段: | 第1页 共1页
序号 | 项目编号 | 项目名称 | 计算基础 | 费率 (%) | 金额 (元) | 备注
1 | 011707001001 | 安全文明施工费 |  |  | 2268.97
1.1 |  | 安全文明施工基本费 | 定额人工费+定额机械费 | 4.76 | 2268.97
2 | Z01110900801 | 提前竣工增加费 | 定额人工费+定额机械费
3 | 011707004001 | 二次搬运费 | 定额人工费+定额机械费
4 | 011707005001 | 冬雨季施工增加费 | 定额人工费+定额机械费
5 |  | 其他施工组织措施费 | 按相关规定计算
合 计 |  |  |  |  | 2268.97

## 0_1_表10_2_2-22 暂列金额明细表
【表10.2.2-22】
暂列金额明细表
工程名称:建筑 |  |  | 标段: | 第1页 共1页
序号 | 项 目 名 称 | 计量单位 | 暂定金额(元) | 备注
1 | 标化工地增加费 | 项
2 | 优质工程增加费 | 项
3 | 其他暂列金额 | 项 | 8384.98 | 估算比例一般不高于5%
3.1 | 其他暂列金额 | 项 | 8384.98
合计 |  |  | 8384.98 | -

## 0_1_表10_2_2-31 主要材料和工程设备一览表
【表10.2.2-31】
主要材料和工程设备一览表
工程名称:建筑 |  |  |  | 标段: |  | 第1页 共2页
序号 | 名称、规格、型号 | 单位 | 数量 | 单价(元) | 合价（元） | 备注
1 | 六角空心钢综合 | kg | 0.123 | 3.15 | 0.39
2 | 镀锌铁丝8# | kg | 0.320 | 4.25 | 1.36
3 | 圆钉 | kg | 42.298 | 4.25 | 179.77
4 | 铁件综合 | kg | 30.257 | 6.37 | 192.73
5 | 预埋铁件 | kg | 0.475 | 6.37 | 3.03
6 | 镀锌铁丝18# | kg | 2.298 | 4.25 | 9.76
7 | 普通硅酸盐水泥PO 42.5综合 | kg | 9.086 | 0.35 | 3.18
8 | 白色硅酸盐水泥425#、二级白度 | kg | 1.483 | 0.63 | 0.93
9 | 碎石综合 | t | 3.706 | 113.00 | 418.82
10 | 彩色水泥脊瓦420×220 | 千张 | 0.050 | 6000.00 | 298.80
11 | 非泵送商品混凝土C25 | m3 | 3.110 | 378.00 | 1175.58
12 | 干混地面砂浆DS M15.0 | kg | 259.835 | 0.21 | 54.57
13 | 干混地面砂浆DS M20.0 | kg | 1015.974 | 0.22 | 220.47
14 | 干混抹灰砂浆DP M15.0 | kg | 7984.149 | 0.23 | 1860.31
15 | 干混抹灰砂浆DP M20.0 | kg | 3264.739 | 0.24 | 786.80
16 | 杉格椽 | m3 | 0.365 | 1062.00 | 387.63
17 | 松板枋材 | m3 | 6.494 | 1681.00 | 10917.09
18 | 屋面板 | m2 | 178.280 | 42.03 | 7492.20
19 | 瓷砖300*600 | m2 | 7.416 | 58.41 | 433.17
20 | 钢制防盗门 | m2 | 30.898 | 500.00 | 15449.10
21 | 铝合金推拉窗6mm | m2 | 41.732 | 196.00 | 8179.37
22 | 乳胶漆 | kg | 307.345 | 4.51 | 1386.13
23 | 三元乙丙橡胶防水卷材1.5mm JF1 | m2 | 245.190 | 38.94 | 9547.71
24 | 自粘聚合物改性沥青防水卷材3.0mm I型 N类 | m2 | 83.858 | 27.43 | 2300.24
25 | 汽油综合 | kg | 27.460 | 8.58 | 235.60
26 | 矿棉吸音板 | m2 | 115.857 | 35.00 | 4055.00
27 | 水 | m3 | 4.795 | 5.73 | 27.48
28 | 安全网 | m2 | 7.950 | 6.64 | 52.79
【表10.2.2-31】
主要材料和工程设备一览表
工程名称:建筑 |  |  |  | 标段: |  | 第2页 共2页
序号 | 名称、规格、型号 | 单位 | 数量 | 单价(元) | 合价（元） | 备注
29 | 脚手架钢管 | kg | 35.987 | 4.51 | 162.41
30 | 彩色水泥瓦420×330 | 千张 | 1.890 | 4500.00 | 8504.10