## 表10_2_2-4 招标控制价扉页
【表10.2.2-4】
| 石砩村麻糍场原家宴中心整修改造工程 |  |  |  | 工程
预算价（终稿）
预算价 | (小写): | 650586元
| (大写): | 陆拾伍万零伍佰捌拾陆元整
招 标 人: |  |  | 造价咨询人:
| (单位盖章) |  |  | (单位资质专用章)
法定代表人 或其授权人: |  |  | 法定代表人 或其授权人:
| (签字或盖章) |  |  | (签字或盖章)
编 制 人: |  |  | 复 核 人:
| (造价工程师签字盖专用章) |  |  | (造价工程师签字盖专用章)
编制时间: |  |  | 复核时间:

## 表10_2_2-11 编制说明
【表10.2.2-11】
编制说明
工程名称:石砩村麻糍场原家宴中心整修改造工程 | 第1页 共1页
一 、编制依据 ： 1、《建设工程工程量清单计价规范》（GB50500-2013）； 2、《房屋建筑与装饰工程工程量计算规范》（GB50854-2013)； 3、《通用安装工程工程量计算规范》（GB50856-2013)； 4、《浙江省房屋建筑与装饰工程预算定额》（2018版）； 5、《浙江省通用安装工程预算定额》（2018版）； 6、《浙江省建设工程施工机械台班费用定额》（2018版）； 7、《关于增值税调整后我省建设工程计价依据增值税税率及有关计价调整的通知》（建建发〔2019〕92号）； 8、有关规范及标准图集； 9、浙江省相关文件及解释； 二 、编制范围 ： 石砩村麻糍场原家宴中心整修改造工程施工图范围内的所有工作内容。 三 、事项说明： 1、工程量计算：根据现行有关工程量计算规则及业主送审的工程实施方案计算工程量，施工时按实调整； 2、取费标准：分别按建筑、安装工程取费标准取费； 3、人工及材料价格： (1)人工费：一类人工单价按138元/工日计算，二类人工单价按149元/工日计算，三类人工单价按171元/工日计算； 其余材料单价按2026年第6期《绍兴市建设工程造价管理信息》嵊州信息价(除税价),按2026年第6期《浙江造价信息》(除税价)及市场调查价。 四 、其他说明： 1、本工程计取5%暂列金； 2、家宴大厅、储藏室、附房原有顶面灯具及吊扇全部拆除按一次性包干2000元/项计入。

## 表10_2_2-12 招标控制价费用表
【表10.2.2-12】
预算价费用表
工程名称:石砩村麻糍场原家宴中心整修改造工程 |  |  |  |  | 第1页 共1页
序号 | 工程名称 | 金额(元) | 其中：（元） |  |  |  | 备注
|  |  | 暂估价 | 安全文明 施工基本费 | 规费 | 税金
1 | 石砩村麻糍场原家宴中心整修改造工程 | 650586.00 |  | 6909.36 | 31894.62 | 53718.14
1.1 | 装饰 | 510880.00 |  | 5956.58 | 27950.89 | 42182.79
1.2 | 安装 | 139706.00 |  | 952.78 | 3943.73 | 11535.35
合计 |  | 650586 |  | 6909.36 | 31894.62 | 53718.14

## 0_1_表10_2_2-13 【不含单列】单位(专业)工
【表10.2.2-13】
单位（专业）工程预算价费用表
工程名称:石砩村麻糍场原家宴中心整修改造工程-装饰 |  |  | 标段: | 第1页 共1页
序号 | 费用名称 |  | 计算公式 | 金额 (元) | 备注
1 | 分部分项工程费 |  | ∑(分部分项工程量×综合单价） | 400858.75 | 见表10.2.2-16
1.1 | 其中 | 人工费+机械费 | ∑分部分项（定额人工费+定额机械费） | 93250.29
2 | 措施项目费 |  | （2.1+2.2） | 17569.12
2.1 | 施工技术措施项目费 |  | ∑(技措项目工程量×综合单价） | 11612.54 | 见表10.2.2-16
2.1.1 | 其中 | 人工费+机械费 | ∑技措项目（定额人工费+定额机械费） | 6860.34
2.2 | 施工组织措施项目费 |  | (1.1+2.1.1)×5.95% | 5956.58 | 见表10.2.2-20
2.2.1 | 其中 | 安全文明施工基本费 | (1.1+2.1.1)×5.95% | 5956.58 | 见表10.2.2-20
3 | 其他项目费 |  | （3.1+3.2+3.3+3.4） | 22318.94
3.1 | 暂列金额 |  | 3.1.1+3.1.2+3.1.3 | 22318.94 | 见表10.2.2-21
3.1.1 | 其中 | 标化工地增加费 | 按招标文件规定额度列计 |  | 见表10.2.2-22
3.1.2 |  | 优质工程增加费 | 按招标文件规定额度列计 |  | 见表10.2.2-22
3.1.3 |  | 其他暂列金额 | 按招标文件规定额度列计 | 22318.94 | 见表10.2.2-22
3.2 | 暂估价 |  | 3.2.1+3.2.2+3.2.3 |  | 见表10.2.2-21
3.2.1 | 其中 | 材料（工程设备）暂估价 | 按招标文件规定额度列计 (或计入综合单价) |  | 见表10.2.2-23
3.2.2 |  | 专业工程暂估价 | 按招标文件规定额度列计 |  | 见表10.2.2-24
3.2.3 |  | 专项技术措施暂估价 | 按招标文件规定额度列计 |  | 见表10.2.2-25
3.3 | 计日工 |  | ∑计日工(暂估数量×综合单价） |  | 见表10.2.2-21
3.4 | 施工总承包服务费 |  | 3.4.1+3.4.2 |  | 见表10.2.2-21
3.4.1 | 其中 | 专业发包工程管理费 | ∑专业发包工程（暂估金额×费率） |  | 见表10.2.2-27
3.4.2 |  | 甲供材料设备管理费 | 甲供材料暂估金额×费率+甲供设备暂估金额×费率 |  | 见表10.2.2-27
4 | 规费 |  | (1.1+2.1.1)×27.92% | 27950.89
5 | 税金 |  | (1+2+3+4)×9% | 42182.79
预算审核价合计 |  |  | 1+2+3+4+5 | 510880.00

## 0_1_表10_2_2-16 分部分项工程清单与计价表
【表10.2.2-16】
分部分项工程清单与计价表
单位(专业)工程名称:石砩村麻糍场原家宴中心整修改造工程-装饰 | [5 empty] | 标段: |  |  | 第1页 共9页
序号 | 项目编码 | 项目名称 | 项目特征 | 计量 单位 | 工程量 | 金 额 (元) |  |  |  |  | 备注
[6 empty] | 综合单价 | 合价 | 其中
[8 empty] | 人工费 | 机械费 | 暂估价
|  | 拆除工程 |  |  |  |  | 26524.37 | 8269.00 | 702.82
1 | 011601001001 | 砖砌体拆除 | 1.砌体名称：原墙体拆除 | m3 | 3.41 | 143.27 | 488.55 | 234.23 | 171.52
2 | 011601001002 | 砖砌体拆除 | 1.砌体名称：砌体开门洞 | m3 | 0.74 | 259.28 | 191.87 | 121.99 | 37.22
3 | 011604002001 | 立面抹灰层拆除 | 1.墙面抹灰层拆除 | m2 | 970.05 | 9.06 | 8788.65 | 7285.08
4 | 011610001001 | 木门窗拆除 | 1.木门窗拆除 | m2 | 25.67 | 20.61 | 529.06 | 438.44
5 | 011610002001 | 金属门窗拆除 | 1.金属门窗拆除 | m2 | 8.03 | 24.32 | 195.29 | 161.88
6 | 01B001 | 屋面拆除 | 1.附房原建筑坡屋顶系统全部拆除,含木承重主桁架、次檩条、屋面木基层(椽子/望板)、屋面面层材料瓦材/防水层/保温层),拆除至砖墙顶部结构面（含垃圾清运） | m2 | 40.80 | 75.00 | 3060.00
7 | 01B002 | 屋面拆除 | 1.除附房外其余原建筑坡屋顶面层全部拆除,含屋面面层材料(瓦材/防水层),拆除至砖墙顶部结构面（含垃圾清运） | m2 | 426.14 | 25.00 | 10653.50
8 | 01B003 | 家宴大厅、储藏室、附房原有顶面灯具及吊扇全部拆除 | 1.家宴大厅、储藏室、附房原有顶面灯具及吊扇全部拆除一次性包干 | 项 | 1 | 2000.00 | 2000.00
9 | 010103002001 | 余方弃置 | 1.废弃料品种：建筑垃圾 2.运距：自行考虑 | m3 | 30.09 | 20.52 | 617.45 | 27.38 | 494.08
本页小计 | [6 empty] | 26524.37 | 8269.00 | 702.82
【表10.2.2-16】
分部分项工程清单与计价表
单位(专业)工程名称:石砩村麻糍场原家宴中心整修改造工程-装饰 | [5 empty] | 标段: |  |  | 第2页 共9页
序号 | 项目编码 | 项目名称 | 项目特征 | 计量 单位 | 工程量 | 金 额 (元) |  |  |  |  | 备注
[6 empty] | 综合单价 | 合价 | 其中
[8 empty] | 人工费 | 机械费 | 暂估价
|  | 砌筑工程 |  |  |  |  | 4977.12 | 1399.93 | 19.75
10 | 010401003001 | 实心砖墙 | 1.砖品种、规格、强度等级：240厚烧结普通实心砖砌筑 2.砂浆强度等级、配合比：DM M7.5 | m3 | 5.45 | 572.73 | 3121.38 | 820.17 | 13.57
11 | 010401003002 | 实心砖墙 | 1.砖品种、规格、强度等级：120厚烧结普通实心砖砌筑 2.砂浆强度等级、配合比：DM M7.5 | m3 | 2.93 | 633.36 | 1855.74 | 579.76 | 6.18
|  | 门窗工程 |  |  |  |  | 22205.69 | 683.25
12 | 010807001001 | 金属（塑钢、断桥）窗 | 1.框、扇材质：铝合金窗60系列 2.玻璃品种、厚度：5+9A+5双层中空钢化玻璃 | m2 | 16.86 | 475.28 | 8013.22 | 303.65
13 | 010802001001 | 金属（塑钢）门 | 1.门框、扇材质：M0924成品铝合金门，带钢化玻璃(含五金配件） | m2 | 2.16 | 637.74 | 1377.52 | 52.92
14 | 010802001002 | 金属（塑钢）门 | 1.门框、扇材质：成品铝合金门（含五金配件） | m2 | 6.16 | 522.49 | 3218.54 | 150.92
15 | 010802001003 | 金属（塑钢）门 | 1.门框、扇材质：M2524 304不锈钢成品推拉门（含五金配件） | m2 | 6.05 | 1050.00 | 6352.50
16 | 010801002001 | 木质门带套 | 1.门代号及洞口尺寸：M1022成品木饰面门（含五金配件） | 樘 | 1 | 1570.82 | 1570.82 | 56.74
17 | 010808001001 | 木门窗套 | 1.面层材料品种、规格：成品木饰面门套线 | m | 5.45 | 241.93 | 1318.52 | 72.16
本页小计 | [6 empty] | 26828.24 | 2036.32 | 19.75
【表10.2.2-16】
分部分项工程清单与计价表
单位(专业)工程名称:石砩村麻糍场原家宴中心整修改造工程-装饰 | [5 empty] | 标段: |  |  | 第3页 共9页
序号 | 项目编码 | 项目名称 | 项目特征 | 计量 单位 | 工程量 | 金 额 (元) |  |  |  |  | 备注
[6 empty] | 综合单价 | 合价 | 其中
[8 empty] | 人工费 | 机械费 | 暂估价
18 | 010808004001 | 金属门窗套 | 1.1.8mm哑光铝合金门套 | m2 | 2.07 | 171.29 | 354.57 | 46.86
|  | 楼地面装饰工程 |  |  |  |  | 50310.74 | 30706.91 | 1149.70
19 | 011101001001 | 水泥砂浆楼地面 | 1.找平层厚度、砂浆配合比：界面剂一道，15厚1:3水泥砂浆找坡 | m2 | 15.19 | 21.68 | 329.32 | 182.43 | 13.06
20 | 010904002001 | 楼（地）面涂膜防水 | 1.防水膜品种：聚合物水泥基防水材料 2.涂膜厚度、遍数：2.0厚聚合物水泥基防水材料 | m2 | 15.19 | 35.26 | 535.60 | 77.01
21 | 010903002001 | 墙面涂膜防水 | 1.防水膜品种： 2.涂膜厚度、遍数：2.0mm | m2 | 10.46 | 39.23 | 410.35 | 67.78
22 | 011102003001 | 块料楼地面 | 1.结合层厚度、砂浆配合比：25厚1:3干硬性水泥砂浆结合层 2.面层材料品种、规格、颜色：12mm厚600*600mm防滑地砖,环氧彩砂美缝剂 | m2 | 15.19 | 144.84 | 2200.12 | 507.04 | 11.09
23 | 011101002001 | 现浇水磨石楼地面 | 1.找平层厚度、砂浆配合比：素水泥浆一道(内掺建筑胶)，20mm厚1:3水泥砂浆找平层 2.面层厚度、水泥石子浆配合比：12mm厚现浇水磨石面层，3mm厚玻璃条,宽10-15mm,间距≤1000mm*1000mm | m2 | 315.28 | 143.04 | 45097.65 | 29775.04 | 1125.55
24 | 011105006001 | 金属踢脚线 | 1.踢脚线高度：80mm 2.面层材料品种、规格、颜色：高哑光铝合金踢脚线 | m2 | 6.84 | 254.05 | 1737.70 | 97.61
本页小计 | [6 empty] | 50665.31 | 30753.77 | 1149.70
【表10.2.2-16】
分部分项工程清单与计价表
单位(专业)工程名称:石砩村麻糍场原家宴中心整修改造工程-装饰 | [5 empty] | 标段: |  |  | 第4页 共9页
序号 | 项目编码 | 项目名称 | 项目特征 | 计量 单位 | 工程量 | 金 额 (元) |  |  |  |  | 备注
[6 empty] | 综合单价 | 合价 | 其中
[8 empty] | 人工费 | 机械费 | 暂估价
|  | 墙、柱面装饰工程 |  |  |  |  | 68175.94 | 31290.92 | 372.83
25 | 011201002001 | 墙面装饰抹灰 | 1.面层厚度、砂浆配合比：10厚1:3水泥砂浆粉刷 | m2 | 150.63 | 25.08 | 3777.80 | 2604.39 | 49.71
26 | 011201002002 | 墙面装饰抹灰 | 1.面层厚度、砂浆配合比：15厚1:3水泥砂浆找平 | m2 | 501.57 | 27.61 | 13848.35 | 8862.74 | 245.77
27 | 010903002002 | 墙面涂膜防水 | 1.防水膜品种：JS防水涂料两道，从地上翻1200高 2.涂膜厚度、遍数：1.5mm | m2 | 78.28 | 54.33 | 4252.95 | 396.88
28 | 011201001001 | 墙面一般抹灰 | 1.底层厚度、砂浆配合比：外墙专用界面剂一道 2.面层厚度、砂浆配合比：18mm厚聚合物防水水泥砂浆 | m2 | 93.30 | 33.18 | 3095.69 | 1338.86 | 57.85
29 | 011201001002 | 墙面一般抹灰 | 1.面层厚度、砂浆配合比：5mm厚外墙聚合物防水找平砂浆 | m2 | 238.53 | 8.97 | 2139.61 | 987.51 | 11.93
30 | 011407001001 | 墙面喷刷涂料 | 1.刮腻子要求：2mm厚外墙柔性抗裂耐水腻子1遍，外墙抗碱封闭底漆一道 2.涂料品种、喷刷遍数：外墙耐候弹性面漆两遍 | m2 | 242.23 | 43.56 | 10551.54 | 5479.24
31 | 011204003001 | 块料墙面 | 1.面层材料品种、规格、颜色：400*800墙砖，防霉型填缝 | m2 | 151.46 | 142.82 | 21631.52 | 6479.46 | 7.57
本页小计 | [6 empty] | 59297.46 | 26149.08 | 372.83
【表10.2.2-16】
分部分项工程清单与计价表
单位(专业)工程名称:石砩村麻糍场原家宴中心整修改造工程-装饰 | [5 empty] | 标段: |  |  | 第5页 共9页
序号 | 项目编码 | 项目名称 | 项目特征 | 计量 单位 | 工程量 | 金 额 (元) |  |  |  |  | 备注
[6 empty] | 综合单价 | 合价 | 其中
[8 empty] | 人工费 | 机械费 | 暂估价
32 | 011407001002 | 墙面喷刷涂料 | 1.刮腻子要求：满刮2厚柔性耐水腻子1遍(详见《建筑室内用腻子》N 型JG/T 298-2010) 2.涂料品种、喷刷遍数：防水无机涂料二遍，封闭底涂料一道 | m2 | 78.34 | 25.21 | 1974.95 | 1132.80
33 | 011407001003 | 墙面喷刷涂料 | 1.刮腻子要求：封闭底涂料一道，满刮2厚柔性耐水腻子1遍(详见《建筑室内用腻子》N 型JG/T 298-2010) 2.涂料品种、喷刷遍数：无机涂料二遍(喷(刷、辊)面浆主要施工工序详见《建筑装饰装修工程质量验收标准》GB50210-2025，封闭底涂料一道 | m2 | 277.25 | 24.90 | 6903.53 | 4009.04
|  | 天棚工程 |  |  |  |  | 45362.47 | 10104.69 | 498.00
34 | 011302001001 | 吊顶天棚 | 1.龙骨材料种类、规格、中距：T型龙骨 2.面层材料品种、规格：600*1200矿棉吸音板 | m2 | 290.76 | 118.73 | 34521.93 | 7536.50
35 | 011302001002 | 吊顶天棚 | 1.龙骨材料种类、规格、中距：T型龙骨 2.面层材料品种、规格：600*600矿棉板 | m2 | 23.19 | 97.73 | 2266.36 | 601.08
36 | 011302001003 | 吊顶天棚 | 1.龙骨材料种类、规格、中距：龙骨做法参见图纸节点 2.面层材料品种、规格：600*600铝扣板 | m2 | 15.19 | 138.64 | 2105.94 | 479.24
本页小计 | [6 empty] | 47772.71 | 13758.66
【表10.2.2-16】
分部分项工程清单与计价表
单位(专业)工程名称:石砩村麻糍场原家宴中心整修改造工程-装饰 | [5 empty] | 标段: |  |  | 第6页 共9页
序号 | 项目编码 | 项目名称 | 项目特征 | 计量 单位 | 工程量 | 金 额 (元) |  |  |  |  | 备注
[6 empty] | 综合单价 | 合价 | 其中
[8 empty] | 人工费 | 机械费 | 暂估价
37 | 010606001001 | 钢支撑、钢拉条 | 1.钢材品种、规格：吊顶反支撑，采用Ф8热镀锌钢筋，与木龙骨及主龙骨成45°-60°连接（工程量暂估，按实结算） | t | 1.000 | 6468.24 | 6468.24 | 1487.87 | 498.00
|  | 屋面工程 |  |  |  |  | 124602.67 | 10127.25 | 229.33
38 | 010901001001 | 瓦屋面 | 1.琉璃瓦自檐口向屋脊铺设,瓦搭接≥1/3 瓦长,每块瓦镀锌铁丝绑扎固定;屋脊、节点用防水砂浆填实勾缝 2.坡度大于45° | m2 | 466.94 | 82.59 | 38564.57 | 5439.85 | 112.07
39 | 010703001001 | 屋面木基层 | 1.挂瓦条:钉30X50mm 防腐木挂瓦条,间距按琉璃瓦规格调整(一般中距300~350mm,匹配瓦的有效长度 2.顺水条:钉30X50mm防腐木顺水条,中距400~500mm,用镀锌钉穿透望板固定在橡子上; 3.15mm厚杉木望板,板缝≤5mm,钉距≤300mm,采用镀锌圆钉满钉固定; | m2 | 466.94 | 113.38 | 52941.66 | 2194.62
40 | 010902001001 | 屋面卷材防水 | 1.1.5mm厚自粘聚合物改性沥青防水卷材一道,卷材搭接宽度:长边≥80mm,短边≥100mm,接缝密封收头 2.坡度大于45° | m2 | 466.94 | 30.93 | 14442.45 | 1821.07
41 | 010702003001 | 木檩 | 1.φ150杉木原木檩条(小头去皮),ACQ防腐两道,镀锌角码固定 | m3 | 0.84 | 1756.02 | 1475.06 | 260.42
本页小计 | [6 empty] | 113891.98 | 11203.83 | 610.07
【表10.2.2-16】
分部分项工程清单与计价表
单位(专业)工程名称:石砩村麻糍场原家宴中心整修改造工程-装饰 | [5 empty] | 标段: |  |  | 第7页 共9页
序号 | 项目编码 | 项目名称 | 项目特征 | 计量 单位 | 工程量 | 金 额 (元) |  |  |  |  | 备注
[6 empty] | 综合单价 | 合价 | 其中
[8 empty] | 人工费 | 机械费 | 暂估价
42 | 010701001001 | 木屋架 | 1.成品采购三角防腐木屋架,跨度约4.0m，人字桁架形式,经防腐+ 防火阻燃处理,现场安装结构详见节点图D-03、D-04 | 榀 | 2 | 6000.00 | 12000.00
43 | 010902007001 | 屋面天沟、檐沟 | 1.1.2厚304不锈钢天沟，展开宽度按750 | m2 | 15.74 | 329.03 | 5178.93 | 411.29 | 117.26
|  | 其他 |  |  |  |  | 41927.38 | 687.64 | 0.72
44 | 010607003001 | 成品雨蓬 | 1.新建玻璃雨棚,成品采购，支撑柱:口200X200X8mm Q235B 方钢,热浸镀锌+氟碳喷涂面漆主横竖梁:口200X200X8mm Q235B 方钢,热浸镀锌+氟碳喷涂面漆雨棚玻璃:6+1.14PVB+6mm双钢化夹胶玻璃 | m2 | 39.56 | 720.00 | 28483.20
45 | 01B004 | 大便坑 | 1.卫生间大便坑 | 只 | 2 | 125.17 | 250.34 | 102.46 | 0.72
46 | 011210005001 | 成品隔断 | 1.成品抗倍特板 | m2 | 13.05 | 226.97 | 2961.96 | 550.71
47 | 011505010001 | 镜面玻璃 | 1.带金属框镜面玻璃安装 | m2 | 0.84 | 125.57 | 105.48 | 34.47
48 | 011505001001 | 洗漱台 | 1.成品洗漱台 | 个 | 2 | 2000.00 | 4000.00
49 | 01B005 | 成品布艺隔断帘 | 1.成品布艺隔断帘 | m2 | 1.58 | 80.00 | 126.40
50 | 010507006001 | 化粪池 | 1.4立方玻璃钢化粪池（含挖填、安装、通气管连接），详见图集14SS706-P24 | 座 | 1 | 6000.00 | 6000.00
本页小计 | [6 empty] | 59106.31 | 1098.93 | 117.98
【表10.2.2-16】
分部分项工程清单与计价表
单位(专业)工程名称:石砩村麻糍场原家宴中心整修改造工程-装饰 | [5 empty] | 标段: |  |  | 第8页 共9页
序号 | 项目编码 | 项目名称 | 项目特征 | 计量 单位 | 工程量 | 金 额 (元) |  |  |  |  | 备注
[6 empty] | 综合单价 | 合价 | 其中
[8 empty] | 人工费 | 机械费 | 暂估价
|  | 围墙 |  |  |  |  | 16772.37 | 6436.76 | 284.82
51 | 010101003001 | 挖沟槽土方 | 1.土壤类别：三类土 2.挖土深度：1.5M以内 3.弃土运距：施工方自行考虑 | m3 | 31.62 | 10.40 | 328.85 | 193.51 | 80.63
52 | 010103001001 | 回填方 | 1.密实度要求：满足设计要求 | m3 | 25.71 | 5.01 | 128.81 | 77.13 | 28.80
53 | 010103002002 | 余方弃置 | 1.废弃料品种：余土 2.运距：施工方自行考虑 | m3 | 2.05 | 16.04 | 32.88 | 1.82 | 25.93
54 | 010501001001 | 垫层 | 1.混凝土种类：商品砼 2.混凝土强度等级：C20 | m3 | 1.85 | 387.98 | 717.76 | 83.47 | 1.31
55 | 010501002001 | 带形基础 | 1.混凝土种类：商品砼 2.混凝土强度等级：C25 | m3 | 3.69 | 388.65 | 1434.12 | 146.90 | 1.00
56 | 010502001001 | 矩形柱 | 1.混凝土种类：商品砼 2.混凝土强度等级：C25 | m3 | 1.57 | 467.78 | 734.41 | 159.42 | 0.72
57 | 010503004001 | 圈梁 | 1.混凝土类别：圈梁 2.混凝土强度等级：C25 | m3 | 0.95 | 480.27 | 456.26 | 104.60 | 0.66
58 | 010507005001 | 压顶 | 1.混凝土种类：商品砼 2.混凝土强度等级：C25 | m3 | 0.78 | 552.55 | 430.99 | 129.79 | 0.54
59 | 010515001001 | 现浇构件钢筋 | 1.箍筋 带肋钢筋 HRB400以内 直径（mm以内）10 | t | 0.048 | 4860.36 | 233.30 | 58.44 | 2.87
60 | 010515001002 | 现浇构件钢筋 | 1.现浇构件带肋钢筋 HRB400以内 直径（mm以内）10 | t | 0.029 | 4068.30 | 117.98 | 17.75 | 0.71
本页小计 | [6 empty] | 4615.36 | 972.83 | 143.17
【表10.2.2-16】
分部分项工程清单与计价表
单位(专业)工程名称:石砩村麻糍场原家宴中心整修改造工程-装饰 | [5 empty] | 标段: |  |  | 第9页 共9页
序号 | 项目编码 | 项目名称 | 项目特征 | 计量 单位 | 工程量 | 金 额 (元) |  |  |  |  | 备注
[6 empty] | 综合单价 | 合价 | 其中
[8 empty] | 人工费 | 机械费 | 暂估价
61 | 010515001003 | 现浇构件钢筋 | 1.现浇构件带肋钢筋 HRB400以内 直径（mm以内）18 | t | 0.228 | 3906.94 | 890.78 | 120.16 | 16.92
62 | 010401001001 | 砖基础 | 1.砖品种、规格、强度等级：MU20混凝土实心砖 2.砂浆强度等级：M7.5水泥砂浆砌筑 3.防潮层材料种类：20厚1:2水泥砂浆 | m3 | 2.86 | 661.07 | 1890.66 | 643.47 | 24.91
63 | 010401003003 | 实心砖墙 | 1.砖品种、规格、强度等级：MU20混凝土实心砖 2.砂浆强度等级：M7.5水泥砂浆砌筑 | m3 | 8.18 | 501.82 | 4104.89 | 1370.15 | 54.81
64 | 011201001003 | 墙面一般抹灰 | 1.20厚1:2水泥砂浆 | m2 | 68.19 | 39.32 | 2681.23 | 1721.80 | 45.01
65 | 011407001004 | 墙面喷刷涂料 | 1.刮腻子要求：抹灰面刮腻子二道 2.涂料品种、喷刷遍数：白色涂料饰面 | m2 | 84.97 | 26.15 | 2221.97 | 1379.06
66 | 011407001005 | 墙面喷刷涂料 | 1.刮腻子要求：混凝土面刮腻子二道 2.涂料品种、喷刷遍数：白色涂料饰面 | m2 | 13.30 | 27.63 | 367.48 | 229.29
本页小计 | [6 empty] | 12157.01 | 5463.93 | 141.65
合计 | [6 empty] | 400858.75 | 99706.35 | 3257.97

## 0_1_表10_2_2-16 施工技术措施项目清单与计价
【表10.2.2-16】
施工技术措施项目清单与计价表
单位(专业)工程名称:石砩村麻糍场原家宴中心整修改造工程-装饰 | [5 empty] | 标段: |  |  | 第1页 共1页
序号 | 项目编码 | 项目名称 | 项目特征 | 计量 单位 | 工程量 | 金 额 (元) |  |  |  |  | 备注
[6 empty] | 综合单价 | 合价 | 其中
[8 empty] | 人工费 | 机械费 | 暂估价
|  | [请输入分部名称,电子评标勿删] |  |  |  |  | 11612.54 | 5338.63 | 2472.33
1 | 011702001001 | 基础 | 1.垫层模板 | m2 | 3.69 | 50.03 | 184.61 | 106.57 | 4.02
2 | 011702001002 | 基础 | 1.带形基础模板 | m2 | 9.24 | 46.09 | 425.87 | 221.39 | 6.19
3 | 011702002001 | 矩形柱 | 1.矩形柱模板 | m2 | 20.29 | 56.12 | 1138.67 | 589.22 | 38.15
4 | 011702008001 | 圈梁 | 1.现浇混凝土 直形圈过梁 复合木模 | m2 | 7.94 | 56.14 | 445.75 | 266.23 | 5.48
5 | 011702025001 | 其他现浇构件 | 1.压顶模板 | m2 | 5.62 | 58.56 | 329.11 | 205.64 | 1.57
6 | 011701002001 | 外脚手架 | 1.外墙脚手架 高度7m以内 | m2 | 351.04 | 6.87 | 2411.64 | 1491.92 | 414.23
7 | 011701003001 | 里脚手架 | 1.围墙脚手架 | m2 | 83.91 | 1.93 | 161.95 | 104.05 | 20.98
8 | 011701006001 | 满堂脚手架 | 1.满堂脚手架 ~基本层3.6m～5.2m`单独装饰或二次装饰工程，层高在3.6m以内的天棚饰面脚手架 | m2 | 329.14 | 7.44 | 2448.80 | 1757.61 | 144.82
9 | 011705001001 | 大型机械设备进出场及安拆 | 1.大型机械设备进出场及安拆 | 项 | 1 | 4066.14 | 4066.14 | 596.00 | 1836.89
本页小计 | [6 empty] | 11612.54 | 5338.63 | 2472.33
合计 | [6 empty] | 11612.54 | 5338.63 | 2472.33

## 0_1_表10_2_2-20 施工组织(总价)措施项目清
【表10.2.2-20】
施工组织（总价）措施项目清单与计价表
工程名称:装饰 |  |  | 标段: | 第1页 共1页
序号 | 项目编号 | 项目名称 | 计算基础 | 费率 (%) | 金额 (元) | 备注
1 | 011707001001 | 安全文明施工费 |  |  | 5956.58
1.1 |  | 安全文明施工基本费 | 定额人工费+定额机械费 | 5.95 | 5956.58
2 | Z01110900801 | 提前竣工增加费 | 定额人工费+定额机械费
3 | 011707004001 | 二次搬运费 | 定额人工费+定额机械费
4 | 011707005001 | 冬雨季施工增加费 | 定额人工费+定额机械费
5 |  | 其他施工组织措施费 | 按相关规定计算
合 计 |  |  |  |  | 5956.58

## 0_1_表10_2_2-21 其他项目清单与计价汇总表
【表10.2.2-21】
其他项目清单与计价汇总表
工程名称:装饰 |  | 标段: | 第1页 共1页
序号 | 项 目 名 称 | 金额(元) | 备注
1 | 暂列金额 | 22318.94 | 明细详见表10.2.2-22
1.1 | 标化工地增加费 |  | 明细详见表10.2.2-22
1.2 | 优质工程增加费 |  | 明细详见表10.2.2-22
1.3 | 其他暂列金额 | 22318.94 | 明细详见表10.2.2-22
2 | 暂估价
2.1 | 材料（设备）暂估价 |  | 明细详见表10.2.2-23
2.2 | 专业工程暂估价 |  | 明细详见表10.2.2-24
2.3 | 专项技术措施暂估价 |  | 明细详见表10.2.2-25
3 | 计日工 |  | 明细详见表10.2.2-26
4 | 总承包服务费 |  | 明细详见表10.2.2-27
合 计 |  | 22318.94 | -

## 0_1_表10_2_2-22 暂列金额明细表
【表10.2.2-22】
暂列金额明细表
工程名称:装饰 |  |  | 标段: | 第1页 共1页
序号 | 项 目 名 称 | 计量单位 | 暂定金额(元) | 备注
1 | 标化工地增加费 | 项
2 | 优质工程增加费 | 项
3 | 其他暂列金额 | 项 | 22318.94 | 估算比例一般不高于5%
3.1 | 其他暂列金额 | 项 | 22318.94
合计 |  |  | 22318.94 | -

## 0_1_表10_2_2-29 主要工日一览表
【表10.2.2-29】
主要工日一览表
工程名称:装饰 |  |  | 标段: |  | 第1页 共1页
序号 | 工日名称（类别） | 单位 | 数 量 | 单价(元) | 合价（元） | 备注
1 | 一类人工 | 工日 | 2.171 | 138.00 | 299.57
2 | 二类人工 | 工日 | 186.308 | 149.00 | 27759.92
3 | 三类人工 | 工日 | 450.189 | 171.00 | 76982.23

## 0_1_表10_2_2-31 主要材料和工程设备一览表
【表10.2.2-31】
主要材料和工程设备一览表
工程名称:装饰 |  |  |  | 标段: |  | 第1页 共1页
序号 | 名称、规格、型号 | 单位 | 数量 | 单价(元) | 合价（元） | 备注
1 | 白石子综合 | t | 6.096 | 480.00 | 2925.84
2 | 非黏土烧结实心砖240×115×53 | 千块 | 4.506 | 600.00 | 2703.78
3 | 琉璃瓦脊瓦 | 千张 | 0.161 | 18000.00 | 2889.00
4 | 屋面板杉木 | m2 | 490.287 | 100.00 | 49028.70
5 | 铝合金方板(配套) | m2 | 15.646 | 80.00 | 1251.66
6 | 单扇套装平开门实木 | 樘 | 1.000 | 1500.00 | 1500.00
7 | 成品铝合金门 | m2 | 5.916 | 430.00 | 2543.92
8 | 成品铝合金门，带钢化玻璃 | m2 | 2.075 | 550.00 | 1140.98
9 | 铝合金推拉窗 60系列 5+9A+5中空玻璃 | m2 | 16.090 | 390.00 | 6274.91
10 | 80mm高哑光铝合金踢脚线 | m2 | 6.977 | 225.00 | 1569.78
11 | 矿棉吸音板600*600 | m2 | 24.350 | 45.00 | 1095.73
12 | 矿棉吸音板1200*600 | m2 | 305.298 | 65.00 | 19844.37
13 | 琉璃瓦 | 千张 | 5.197 | 4900.00 | 25465.30
14 | 304不锈钢成品推拉门 | m2 | 6.050 | 1050.00 | 6352.50
15 | 4立方玻璃钢化粪池（含挖填、安装、通气管连接） | 座 | 1.000 | 6000.00 | 6000.00
16 | 家宴大厅、储藏室、附房原有顶面灯具及吊扇全部拆除 | 项 | 1.000 | 2000.00 | 2000.00
17 | 屋面拆除（拆除原屋面面层至椽子） | m2 | 426.140 | 25.00 | 10653.50
18 | 屋面拆除（整体） | m2 | 40.800 | 75.00 | 3060.00
19 | 成品布艺隔断帘 | m2 | 1.580 | 80.00 | 126.40
20 | 成品木屋架 | 榀 | 2.000 | 6000.00 | 12000.00
21 | 成品洗漱台 | 个 | 2.000 | 2000.00 | 4000.00
22 | 成品玻璃雨蓬 | m2 | 39.560 | 720.00 | 28483.20
23 | 环氧彩砂剂美缝 | m2 | 15.190 | 30.00 | 455.70

## 0_1_表10_2_2-32 主要机械台班一览表
【表10.2.2-32】
主要机械台班一览表
工程名称:装饰 |  |  |  | 标段: | 第1页 共2页
序号 | 机械名称、规格、型号 | 单位 | 数 量 | 单价(元) | 合价（元） | 备注
1 | 履带式推土机75kW | 台班 | 0.003 | 808.02 | 2.50
2 | 履带式推土机90kW | 台班 | 0.007 | 909.05 | 5.91
3 | 轮胎式装载机1.5m3 | 台班 | 0.102 | 782.17 | 80.02
4 | 轮胎式装载机2m3 | 台班 | 0.004 | 873.38 | 3.67
5 | 履带式单斗液压挖掘机1m3 | 台班 | 0.567 | 1121.30 | 635.33
6 | 钢轮内燃压路机15t | 台班 | 0.032 | 680.22 | 21.70
7 | 电动夯实机250N·m | 台班 | 0.093 | 29.99 | 2.78
8 | 手持式风动凿岩机 | 台班 | 0.838 | 12.61 | 10.57
9 | 汽车式起重机20t | 台班 | 0.184 | 1092.17 | 200.96
10 | 门式起重机10t | 台班 | 0.190 | 486.21 | 92.38
11 | 叉式起重机5t | 台班 | 0.050 | 505.26 | 25.26
12 | 载货汽车4t | 台班 | 1.312 | 474.97 | 623.35
13 | 自卸汽车15t | 台班 | 0.445 | 981.32 | 436.29
14 | 平板拖车组40t | 台班 | 1.000 | 1276.24 | 1276.24
15 | 洒水车4000L | 台班 | 0.003 | 551.99 | 1.71
16 | 灰浆搅拌机200L | 台班 | 4.507 | 170.09 | 766.58
17 | 干混砂浆罐式搅拌机20000L | 台班 | 0.842 | 211.41 | 177.96
18 | 钢筋调直机14mm | 台班 | 0.023 | 39.74 | 0.90
19 | 钢筋切断机40mm | 台班 | 0.035 | 46.85 | 1.64
20 | 钢筋弯曲机40mm | 台班 | 0.128 | 27.99 | 3.57
21 | 木工圆锯机500mm | 台班 | 0.179 | 30.08 | 5.37
22 | 摇臂钻床50mm | 台班 | 0.090 | 22.78 | 2.05
23 | 剪板机40×3100mm | 台班 | 0.147 | 390.93 | 57.43
24 | 半自动切割机100mm | 台班 | 0.020 | 102.73 | 2.05
25 | 型钢剪断机500mm | 台班 | 0.070 | 88.32 | 6.18
26 | 平面水磨石机3kW | 台班 | 33.987 | 23.33 | 792.92
27 | 交流弧焊机32kV·A | 台班 | 0.185 | 102.85 | 19.03
28 | 交流弧焊机42kV·A | 台班 | 0.800 | 144.16 | 115.33
29 | 直流弧焊机32kW | 台班 | 0.103 | 106.95 | 10.97
30 | 对焊机75kV·A | 台班 | 0.025 | 131.93 | 3.31
【表10.2.2-32】
主要机械台班一览表
工程名称:装饰 |  |  |  | 标段: | 第2页 共2页
序号 | 机械名称、规格、型号 | 单位 | 数 量 | 单价(元) | 合价（元） | 备注
31 | 氩弧焊机500A | 台班 | 0.567 | 105.59 | 59.83
32 | 电焊条烘干箱45×35×45cm3 | 台班 | 0.440 | 9.73 | 4.28
33 | 电动空气压缩机0.6m3/min | 台班 | 1.302 | 35.76 | 46.56
34 | 电动空气压缩机10m3/min | 台班 | 0.070 | 436.77 | 30.57
35 | 内燃空气压缩机3m3/min | 台班 | 0.473 | 418.88 | 198.17
36 | 混凝土振捣器平板式 | 台班 | 0.100 | 13.13 | 1.31
37 | 混凝土振捣器插入式 | 台班 | 0.576 | 5.08 | 2.93
38 | 汽车式起重机5t | 台班 | 0.014 | 450.53 | 6.31

## 0_2_表10_2_2-13 【不含单列】单位(专业)工
【表10.2.2-13】
单位（专业）工程预算价费用表
工程名称:石砩村麻糍场原家宴中心整修改造工程-安装 |  |  | 标段: | 第1页 共1页
序号 | 费用名称 |  | 计算公式 | 金额 (元) | 备注
1 | 分部分项工程费 |  | ∑(分部分项工程量×综合单价） | 116623.15 | 见表10.2.2-16
1.1 | 其中 | 人工费+机械费 | ∑分部分项（定额人工费+定额机械费） | 12756.09
2 | 措施项目费 |  | （2.1+2.2） | 1500.26
2.1 | 施工技术措施项目费 |  | ∑(技措项目工程量×综合单价） | 547.48 | 见表10.2.2-16
2.1.1 | 其中 | 人工费+机械费 | ∑技措项目（定额人工费+定额机械费） | 119.30
2.2 | 施工组织措施项目费 |  | (1.1+2.1.1)×7.4% | 952.78 | 见表10.2.2-20
2.2.1 | 其中 | 安全文明施工基本费 | (1.1+2.1.1)×7.4% | 952.78 | 见表10.2.2-20
3 | 其他项目费 |  | （3.1+3.2+3.3+3.4） | 6103.36
3.1 | 暂列金额 |  | 3.1.1+3.1.2+3.1.3 | 6103.36 | 见表10.2.2-21
3.1.1 | 其中 | 标化工地增加费 | 按招标文件规定额度列计 |  | 见表10.2.2-22
3.1.2 |  | 优质工程增加费 | 按招标文件规定额度列计 |  | 见表10.2.2-22
3.1.3 |  | 其他暂列金额 | 按招标文件规定额度列计 | 6103.36 | 见表10.2.2-22
3.2 | 暂估价 |  | 3.2.1+3.2.2+3.2.3 |  | 见表10.2.2-21
3.2.1 | 其中 | 材料（工程设备）暂估价 | 按招标文件规定额度列计 (或计入综合单价) |  | 见表10.2.2-23
3.2.2 |  | 专业工程暂估价 | 按招标文件规定额度列计 |  | 见表10.2.2-24
3.2.3 |  | 专项技术措施暂估价 | 按招标文件规定额度列计 |  | 见表10.2.2-25
3.3 | 计日工 |  | ∑计日工(暂估数量×综合单价） |  | 见表10.2.2-21
3.4 | 施工总承包服务费 |  | 3.4.1+3.4.2 |  | 见表10.2.2-21
3.4.1 | 其中 | 专业发包工程管理费 | ∑专业发包工程（暂估金额×费率） |  | 见表10.2.2-27
3.4.2 |  | 甲供材料设备管理费 | 甲供材料暂估金额×费率+甲供设备暂估金额×费率 |  | 见表10.2.2-27
4 | 规费 |  | (1.1+2.1.1)×30.63% | 3943.73
5 | 税金 |  | (1+2+3+4)×9% | 11535.35
预算审核价合计 |  |  | 1+2+3+4+5 | 139706.00

## 0_2_表10_2_2-16 分部分项工程清单与计价表
【表10.2.2-16】
分部分项工程清单与计价表
单位(专业)工程名称:石砩村麻糍场原家宴中心整修改造工程-安装 | [5 empty] | 标段: |  |  | 第1页 共12页
序号 | 项目编码 | 项目名称 | 项目特征 | 计量 单位 | 工程量 | 金 额 (元) |  |  |  |  | 备注
[6 empty] | 综合单价 | 合价 | 其中
[8 empty] | 人工费 | 机械费 | 暂估价
|  | 电气 |  |  |  |  | 45991.65 | 8236.56 | 48.21
1 | 030404017001 | 配电箱 | 1.名称：成套配电箱1AL1 2.型号、规格：规格型号及电器元件配置按设计要求； 3.安装方式：壁装。 4.设备进场前品牌需甲方认可后方可施工 | 台 | 1 | 6117.53 | 6117.53 | 178.80
2 | 030411001001 | 配管 | 1.名称：线缆保护管； 2.材质、规格：镀锌钢管SC20； 3.配置形式：砖、混凝土结构暗配； 4.接地要求：按施工验收规范要求。 | m | 457.49 | 16.54 | 7566.88 | 2630.57 | 22.87
3 | 030411001002 | 配管 | 1.名称：线缆保护管； 2.材质、规格：镀锌钢管SC25； 3.配置形式：砖、混凝土结构暗配； 4.接地要求：按施工验收规范要求。 | m | 21.75 | 22.38 | 486.77 | 151.82 | 1.52
4 | 030411001003 | 配管 | 1.名称：线缆保护管； 2.材质、规格：镀锌钢管SC32； 3.配置形式：砖、混凝土结构暗配； 4.接地要求：按施工验收规范要求。 | m | 163.21 | 27.25 | 4447.47 | 1211.02 | 11.42
5 | 030411001004 | 配管 | 1.名称：线缆保护管（暂估配电箱预留电源配管10米）； 2.材质、规格：镀锌钢管SC65； 3.配置形式：砖、混凝土结构暗配； 4.接地要求：按施工验收规范要求。 | m | 10.00 | 60.09 | 600.90 | 184.40 | 2.00
本页小计 | [6 empty] | 19219.55 | 4356.61 | 37.81
【表10.2.2-16】
分部分项工程清单与计价表
单位(专业)工程名称:石砩村麻糍场原家宴中心整修改造工程-安装 | [5 empty] | 标段: |  |  | 第2页 共12页
序号 | 项目编码 | 项目名称 | 项目特征 | 计量 单位 | 工程量 | 金 额 (元) |  |  |  |  | 备注
[6 empty] | 综合单价 | 合价 | 其中
[8 empty] | 人工费 | 机械费 | 暂估价
6 | 030411001005 | 配管 | 1.名称：线缆保护管 2.材质：金属软管 3.规格：DN20 4.配置形式：吊顶内敷设； 5.接地要求：按施工验收规范要求。 | m | 19.20 | 20.50 | 393.60 | 183.17
7 | 030408001001 | 电力电缆 | 1.电缆名称：铜芯低烟无卤电力电缆（暂估配电箱预留电源电缆10米）； 2.电缆规格、型号：WDZ-YJY-4*35+1*16； 3.敷设方式、部位：穿管敷设； 4.电压等级(KV)：1KV以下； 5.地形：室内。 | m | 10.00 | 176.78 | 1767.80 | 47.00 | 1.30
8 | 030408001002 | 电力电缆 | 1.电缆名称：铜芯低烟无卤电力电缆； 2.电缆规格、型号：WDZ-YJY-5*4； 3.敷设方式、部位：穿管敷设； 4.电压等级(KV)：1KV以下； 5.地形：室内。 | m | 182.07 | 29.04 | 5287.31 | 342.29 | 9.10
9 | 030408006001 | 电力电缆头 | 1.名称：电力电缆终端头； 2.型号、规 格：截面35(mm2)以下三芯及以上； 3.材质、类型：铜芯，干包式； 4.安装部位：配电箱、柜内； 5.电压等级(kV)：1KV以下。 | 个 | 2 | 92.72 | 185.44 | 63.78
本页小计 | [6 empty] | 7634.15 | 636.24 | 10.40
【表10.2.2-16】
分部分项工程清单与计价表
单位(专业)工程名称:石砩村麻糍场原家宴中心整修改造工程-安装 | [5 empty] | 标段: |  |  | 第3页 共12页
序号 | 项目编码 | 项目名称 | 项目特征 | 计量 单位 | 工程量 | 金 额 (元) |  |  |  |  | 备注
[6 empty] | 综合单价 | 合价 | 其中
[8 empty] | 人工费 | 机械费 | 暂估价
10 | 030408006002 | 电力电缆头 | 1.户内干包式电力电缆头制作、安装 干包终端头（1kV以下截面mm2以下）35`铜芯10mm2及以下三芯及以上电缆头制安 | 个 | 24 | 27.82 | 667.68 | 229.68
11 | 030411004001 | 配线 | 1.名称：铜芯低烟无卤电线； 2.配线形式：管内穿线； 3.配线型号、规格：WDZ-BYJ-2.5； 4.配线线制：照明线。 | m | 867.14 | 4.08 | 3537.93 | 580.98
12 | 030411004002 | 配线 | 1.名称：铜芯低烟无卤电线； 2.配线形式：管内穿线； 3.配线型号、规格：WDZ-BYJR-2.5； 4.配线线制：照明线。 | m | 376.76 | 4.36 | 1642.67 | 252.43
13 | 030411004003 | 配线 | 1.名称：铜芯低烟无卤电线； 2.配线形式：管内穿线； 3.配线型号、规格：WDZ-BYJ-4； 4.配线线制：照明线。 | m | 44.50 | 5.56 | 247.42 | 27.59
14 | 030411004004 | 配线 | 1.名称：铜芯低烟无卤电线； 2.配线形式：管内穿线； 3.配线型号、规格：WDZ-BYJR-4； 4.配线线制：照明线。 | m | 22.25 | 5.98 | 133.06 | 13.80
15 | 030411004005 | 配线 | 1.名称：铜芯护套屏蔽软线； 2.配线形式：管内穿线； 3.配线型号、规格：RVVP 2×0.75mm² ； 4.配线线制：空调控制线。 | m | 98.19 | 5.96 | 585.21 | 54.99
本页小计 | [6 empty] | 6813.97 | 1159.47
【表10.2.2-16】
分部分项工程清单与计价表
单位(专业)工程名称:石砩村麻糍场原家宴中心整修改造工程-安装 | [5 empty] | 标段: |  |  | 第4页 共12页
序号 | 项目编码 | 项目名称 | 项目特征 | 计量 单位 | 工程量 | 金 额 (元) |  |  |  |  | 备注
[6 empty] | 综合单价 | 合价 | 其中
[8 empty] | 人工费 | 机械费 | 暂估价
16 | 030412005001 | 荧光灯 | 1.名称：600*600LED面板灯； 2.规格、型号：LED:24W 4000K； 3.安装方式：嵌入式安装。 | 套 | 10 | 199.66 | 1996.60 | 233.30
17 | 030412005002 | 荧光灯 | 1.名称：1200*600LED面板灯； 2.规格、型号：LED:48W 4000K； 3.安装方式：嵌入式安装。 | 套 | 33 | 214.81 | 7088.73 | 769.89
18 | 030412001001 | 普通灯具 | 1.名称：LED吸顶灯； 2.规格、型号：LED:30W 4000K； 3.安装方式：吸顶式安装。 | 套 | 2 | 84.90 | 169.80 | 35.76
19 | 030412004001 | 装饰灯 | 1.名称：Φ120mm防雾嵌入筒灯(20w/1300lm)； 2.规格、型号：LED:7W φ120 4000K ； 3.安装方式：嵌入式安装。 | 套 | 4 | 58.51 | 234.04 | 80.64
20 | 030404033001 | 风扇 | 1.名称：吊扇； 2.安装方式：吸顶式安装。 | 台 | 7 | 159.23 | 1114.61 | 230.51
21 | 030404033002 | 风扇 | 1.名称：吊扇； 2.安装方式：吸顶式安装。 3.其他：利旧重装。 | 台 | 8 | 48.23 | 385.84 | 263.44
22 | 030404034001 | 照明开关 | 1.名 称：三联单控照明开关 2.规 格：10A,250V 3.安装方式：距地1.3m暗装 | 个 | 8 | 22.45 | 179.60 | 58.40
23 | 030404019001 | 控制开关 | 1.空调温控开关 | 个 | 6 | 77.77 | 466.62 | 137.70
本页小计 | [6 empty] | 11635.84 | 1809.64
【表10.2.2-16】
分部分项工程清单与计价表
单位(专业)工程名称:石砩村麻糍场原家宴中心整修改造工程-安装 | [5 empty] | 标段: |  |  | 第5页 共12页
序号 | 项目编码 | 项目名称 | 项目特征 | 计量 单位 | 工程量 | 金 额 (元) |  |  |  |  | 备注
[6 empty] | 综合单价 | 合价 | 其中
[8 empty] | 人工费 | 机械费 | 暂估价
24 | 030404034002 | 照明开关 | 1.名 称：双联单控照明开关 2.规 格：10A,250V 3.安装方式：距地1.3m暗装 | 个 | 2 | 19.38 | 38.76 | 14.60
25 | 030404035001 | 插座 | 1.名 称：壁挂空调插座 2.规 格：16A,250V 单相三极安全型插座 3.安装方式：距地2.2m暗装 | 个 | 1 | 22.81 | 22.81 | 8.61
26 | 030411006001 | 接线盒 | 1.名称：接线盒； 2.材质、规格：钢质接线盒 86型； 3.安装形式：暗装。 | 个 | 64 | 7.79 | 498.56 | 196.48
27 | 030411006002 | 接线盒 | 1.名称：开关盒、插座盒； 2.材质、规格：钢质接线盒 86型； 3.安装形式：暗装。 | 个 | 17 | 7.53 | 128.01 | 54.91
|  | 给水管 |  |  |  |  | 832.81 | 474.89 | 2.22
28 | 031001006001 | 塑料管 | 1.安装部位：室内给水 2.介质：给水 3.材质、规格：PP-R给水管 S4 DN15 (De20*2.3) 4.连接形式：热熔连接(含管件) 5.压力试验及吹、洗设计要求：管道消毒、水压试验及水冲洗 | m | 8.82 | 15.10 | 133.18 | 63.59 | 0.97
本页小计 | [6 empty] | 821.32 | 338.19 | 0.97
【表10.2.2-16】
分部分项工程清单与计价表
单位(专业)工程名称:石砩村麻糍场原家宴中心整修改造工程-安装 | [5 empty] | 标段: |  |  | 第6页 共12页
序号 | 项目编码 | 项目名称 | 项目特征 | 计量 单位 | 工程量 | 金 额 (元) |  |  |  |  | 备注
[6 empty] | 综合单价 | 合价 | 其中
[8 empty] | 人工费 | 机械费 | 暂估价
29 | 031001006002 | 塑料管 | 1.安装部位：室内给水 2.介质：给水 3.材质、规格：PP-R给水管 S4 DN20 (De25*2.3) 4.连接形式：热熔连接(含管件) 5.压力试验及吹、洗设计要求：管道消毒、水压试验及水冲洗 | m | 2.94 | 18.02 | 52.98 | 23.70 | 0.32
30 | 031001006003 | 塑料管 | 1.安装部位：室内给水 2.介质：给水 3.材质、规格：PP-R给水管 S4 DN25 (De32*3.0) 4.连接形式：热熔连接(含管件) 5.压力试验及吹、洗设计要求：管道消毒、水压试验及水冲洗 | m | 3.00 | 23.49 | 70.47 | 26.76 | 0.33
31 | 031001006004 | 塑料管 | 1.安装部位：室内给水 2.介质：给水 3.材质、规格：PP-R给水管 S4 DN32 (De40*3.7) 4.连接形式：热熔连接(含管件) 5.压力试验及吹、洗设计要求：管道消毒、水压试验及水冲洗 | m | 3.57 | 30.64 | 109.38 | 37.98 | 0.39
本页小计 | [6 empty] | 232.83 | 88.44 | 1.04
【表10.2.2-16】
分部分项工程清单与计价表
单位(专业)工程名称:石砩村麻糍场原家宴中心整修改造工程-安装 | [5 empty] | 标段: |  |  | 第7页 共12页
序号 | 项目编码 | 项目名称 | 项目特征 | 计量 单位 | 工程量 | 金 额 (元) |  |  |  |  | 备注
[6 empty] | 综合单价 | 合价 | 其中
[8 empty] | 人工费 | 机械费 | 暂估价
32 | 031001006005 | 塑料管 | 1.安装部位：室内给水 2.介质：给水 3.材质、规格：PP-R给水管 S4 DN40(De50*4.6) 4.连接形式：热熔连接(含管件) 5.压力试验及吹、洗设计要求：管道消毒、水压试验及水冲洗 | m | 1.92 | 42.75 | 82.08 | 24.86 | 0.21
33 | 03B001 | 卫生间暗敷管道 | 1.卫生间（内周长在12m以下）暗敷管道，每间补贴1.0工日 | 间 | 2 | 192.36 | 384.72 | 298.00
|  | 排水管 |  |  |  |  | 1130.69 | 452.95 | 69.14
34 | 031001006006 | 塑料管 | 1.安装部位：室内排水 2.介质：污废水 3.材质、规格：PVC-U排水管 De50 4.连接形式：粘接(含管件) 5.压力试验及吹、洗设计要求：灌水、通水试验 | m | 6.22 | 20.02 | 124.52 | 56.54
35 | 031001006007 | 塑料管 | 1.安装部位：室内排水 2.介质：污废水 3.材质、规格：PVC-U排水管 De75 4.连接形式：粘接(含管件) 5.压力试验及吹、洗设计要求：灌水、通水试验 | m | 4.00 | 28.85 | 115.40 | 44.36
本页小计 | [6 empty] | 706.72 | 423.76 | 0.21
【表10.2.2-16】
分部分项工程清单与计价表
单位(专业)工程名称:石砩村麻糍场原家宴中心整修改造工程-安装 | [5 empty] | 标段: |  |  | 第8页 共12页
序号 | 项目编码 | 项目名称 | 项目特征 | 计量 单位 | 工程量 | 金 额 (元) |  |  |  |  | 备注
[6 empty] | 综合单价 | 合价 | 其中
[8 empty] | 人工费 | 机械费 | 暂估价
36 | 031001006008 | 塑料管 | 1.安装部位：室内排水 2.介质：污废水 3.材质、规格：PVC-U排水管 De110 4.连接形式：粘接(含管件) 5.压力试验及吹、洗设计要求：灌水、通水试验 | m | 7.99 | 44.73 | 357.39 | 107.39
37 | 031002003001 | 套管 | 1.名称、类型：刚性防水套管制作安装 2.材 质：碳素结构钢 3.规 格：DN100管道管径； 4.填料材质：按施工验收规范要求。 | 个 | 2 | 266.69 | 533.38 | 244.66 | 69.14
|  | 雨水管 |  |  |  |  | 1957.73 | 515.01
38 | 031001006009 | 塑料管 | 1.安装部位：室内雨水 2.介质：雨水 3.材质、规格：PVC-U雨水管 De110（含色环） 4.连接形式：粘接(含管件,及5个87型雨水斗) 5.压力试验及吹、洗设计要求：灌水、通水试验 | m | 26.51 | 47.70 | 1264.53 | 361.33
本页小计 | [6 empty] | 2155.30 | 713.38 | 69.14
【表10.2.2-16】
分部分项工程清单与计价表
单位(专业)工程名称:石砩村麻糍场原家宴中心整修改造工程-安装 | [5 empty] | 标段: |  |  | 第9页 共12页
序号 | 项目编码 | 项目名称 | 项目特征 | 计量 单位 | 工程量 | 金 额 (元) |  |  |  |  | 备注
[6 empty] | 综合单价 | 合价 | 其中
[8 empty] | 人工费 | 机械费 | 暂估价
39 | 031001006010 | 塑料管 | 1.安装部位：室内雨水 2.介质：雨水 3.材质、规格：PVC-U雨水管 De160（含色环） 4.连接形式：粘接(含管件,及2个87型雨水斗) 5.压力试验及吹、洗设计要求：灌水、通水试验 | m | 8.00 | 86.65 | 693.20 | 153.68
|  | 卫生器具 |  |  |  |  | 4538.39 | 249.10
40 | 031004006001 | 大便器 | 1、材质：陶瓷； 2、规格、类型：平板式蹲便器； 3、组装形式：DN25脚踏开关冲洗； 4、附件名称、数量：大便器脚踏开关DN25一个、防污器DN32一个、冲洗管DN32一个。 | 组 | 2 | 584.43 | 1168.86 | 75.40
41 | 031004006002 | 大便器 | 1、材质：陶瓷； 2、规格、类型：坐式大便器； 3、组装形式：坐便器水箱容积采用3L/5L两档； 4、附件名称、数量：角型阀(带铜活)DN15一个，连体坐便器进水阀配件一套，金属软管一根等 | 组 | 2 | 851.79 | 1703.58 | 88.86
本页小计 | [6 empty] | 3565.64 | 317.94
【表10.2.2-16】
分部分项工程清单与计价表
单位(专业)工程名称:石砩村麻糍场原家宴中心整修改造工程-安装 | [5 empty] | 标段: |  |  | 第10页 共12页
序号 | 项目编码 | 项目名称 | 项目特征 | 计量 单位 | 工程量 | 金 额 (元) |  |  |  |  | 备注
[6 empty] | 综合单价 | 合价 | 其中
[8 empty] | 人工费 | 机械费 | 暂估价
42 | 031004007001 | 小便器 | 1.材 质：陶瓷； 2.规格、类型：壁挂式小便器； 3.组装形式：感应开关； 4.附件名称、数量：小便器排水附件、埋入式感应控制器、小便器冲水连接管等一切所需配件； 5.备注：采用业主推荐品牌。 | 组 | 1 | 740.33 | 740.33 | 42.96
43 | 031004014001 | 给.排水附(配)件 | 1.名称.材质：不锈钢地漏； 2.型号.规格：DN50。 | 个 | 4 | 44.16 | 176.64 | 41.88
44 | 030901013001 | 灭火器 | 1.名称：置地灭火器箱 2.型号规格：内置2kg的手提式磷酸铵盐干粉灭火器 3.其他：具体详见设计要求 | 组 | 3 | 249.66 | 748.98
|  | 暖通部分 |  |  |  |  | 62171.88 | 3863.98 | 154.65
45 | 030701003001 | 空调器 | 1.名 称：壁挂式分体空调器 2.型 号：2P 3.规 格：QL=5.0KW,QR=5.75KW N=1.76KW~220V 4.安装形式：壁装 | 台 | 1 | 3710.94 | 3710.94 | 160.62
46 | 030701003002 | 空调器 | 1.名 称：室外机 2.安装形式：落地式安装 3.隔振垫(器)支架形式、材质：含减振垫等 | 台 | 6 | 4698.76 | 28192.56 | 1090.68 | 49.14
本页小计 | [6 empty] | 33569.45 | 1336.14 | 49.14
【表10.2.2-16】
分部分项工程清单与计价表
单位(专业)工程名称:石砩村麻糍场原家宴中心整修改造工程-安装 | [5 empty] | 标段: |  |  | 第11页 共12页
序号 | 项目编码 | 项目名称 | 项目特征 | 计量 单位 | 工程量 | 金 额 (元) |  |  |  |  | 备注
[6 empty] | 综合单价 | 合价 | 其中
[8 empty] | 人工费 | 机械费 | 暂估价
47 | 030701004001 | 风机盘管 | 1.名 称：四面出风嵌入式分体空调器 2.型 号：5p 3.风机盘管规格：QL=12KW,QR=13KW 380V,N=4.21KW 4.安装形式：吸顶嵌入式安装 | 台 | 6 | 3377.77 | 20266.62 | 657.12 | 37.44
48 | 031001006011 | 塑料管 | 1.安装部位：室内 2.介质：冷凝水 3.材质、规格：UPVC 25 4.连接形式： 5.压力试验及吹、洗设计要求： | m | 62.57 | 12.74 | 797.14 | 351.64
49 | 031001004001 | 铜管 | 1.空调制冷剂铜管安装 氧化磷无缝铜管 15.9*1.0 | m | 64.81 | 56.96 | 3691.58 | 599.49 | 35.65
50 | 031001004002 | 铜管 | 1.空调制冷剂铜管安装 氧化磷无缝铜管 9.5*0.8 | m | 64.81 | 28.22 | 1828.94 | 364.88 | 27.22
51 | 03B002 | 冷媒液 | 冷媒液R410 | kg | 15.55 | 60.00 | 933.00
52 | 031208002001 | 管道绝热 | 1.变冷媒流量多联空调系统制冷剂管路橡塑管套绝热及保护带包扎 气/液管 管外径(mm)≤16/10 | m | 64.81 | 20.89 | 1353.88 | 239.80
53 | 031208002002 | 管道绝热 | 1.绝热材料品种：难燃B1闭孔柔性泡沫橡塑保温 2.绝热厚度：19mm 3.管道外径：50mm以下 | m3 | 0.17 | 2087.78 | 354.92 | 74.44
本页小计 | [6 empty] | 29226.08 | 2287.37 | 100.31
【表10.2.2-16】
分部分项工程清单与计价表
单位(专业)工程名称:石砩村麻糍场原家宴中心整修改造工程-安装 | [5 empty] | 标段: |  |  | 第12页 共12页
序号 | 项目编码 | 项目名称 | 项目特征 | 计量 单位 | 工程量 | 金 额 (元) |  |  |  |  | 备注
[6 empty] | 综合单价 | 合价 | 其中
[8 empty] | 人工费 | 机械费 | 暂估价
54 | 031208003001 | 通风管道绝热 | 1.绝热材料品种：难燃B1闭孔柔性泡沫橡塑海棉保温 2.绝热厚度：30mm | m3 | 0.04 | 1943.73 | 77.75 | 13.56
55 | 030108006001 | 其他风机 | 1.名称:换气扇PQ-20,自带止回阀 2.型号:200CMH,120Pa,35w 3.安装形式:嵌入式 | 台 | 2 | 175.26 | 350.52 | 62.58
56 | 030702001001 | 碳钢通风管道 | 1.名 称：碳钢通风管道 2.材 质：镀锌钢板 3.形 状：圆形 4.规 格：直径(mm)≤320 5.板材厚度：δ0.5 6.接口形式：咬口 | m2 | 1.42 | 151.65 | 215.34 | 131.18 | 5.20
57 | 030703013001 | 不锈钢风帽 | 1.名 称：不锈钢防雨帽（带防虫网） 2.规 格：φ100 | 个 | 2 | 28.00 | 56.00
58 | 030704001001 | 通风工程检测、 调试 | 1.变风量系统调试费 | 系统 | 1 | 342.69 | 342.69 | 117.99
本页小计 | [6 empty] | 1042.30 | 325.31 | 5.20
合计 | [6 empty] | 116623.15 | 13792.49 | 274.22

## 0_2_表10_2_2-16 施工技术措施项目清单与计价
【表10.2.2-16】
施工技术措施项目清单与计价表
单位(专业)工程名称:石砩村麻糍场原家宴中心整修改造工程-安装 | [5 empty] | 标段: |  |  | 第1页 共1页
序号 | 项目编码 | 项目名称 | 项目特征 | 计量 单位 | 工程量 | 金 额 (元) |  |  |  |  | 备注
[6 empty] | 综合单价 | 合价 | 其中
[8 empty] | 人工费 | 机械费 | 暂估价
|  | [请输入分部名称] |  |  | 0 |  | 547.48 | 131.67
1 | 031301017001 | 脚手架搭拆 | 1.脚手架搭拆费第四册 | 项 | 1 | 342.74 | 342.74 | 82.43
2 | 031301017002 | 脚手架搭拆 | 1.脚手架搭拆费第十册 | 项 | 1 | 87.93 | 87.93 | 21.15
3 | 031301017003 | 脚手架搭拆 | 1.脚手架搭拆费第七册 | 项 | 1 | 116.81 | 116.81 | 28.09
本页小计 | [6 empty] | 547.48 | 131.67
合计 | [6 empty] | 547.48 | 131.67

## 0_2_表10_2_2-20 施工组织(总价)措施项目清
【表10.2.2-20】
施工组织（总价）措施项目清单与计价表
工程名称:安装 |  |  | 标段: | 第1页 共1页
序号 | 项目编号 | 项目名称 | 计算基础 | 费率 (%) | 金额 (元) | 备注
1 | 031302001001 | 安全文明施工费 |  |  | 952.78
1.1 |  | 安全文明施工基本费 | 定额人工费+定额机械费 | 7.4 | 952.78
2 | Z03130200801 | 提前竣工增加费 | 定额人工费+定额机械费
3 | 031302004001 | 二次搬运费 | 定额人工费+定额机械费
4 | 031302005001 | 冬雨季施工增加费 | 定额人工费+定额机械费
5 |  | 其他施工组织措施费 | 按相关规定计算
合 计 |  |  |  |  | 952.78

## 0_2_表10_2_2-21 其他项目清单与计价汇总表
【表10.2.2-21】
其他项目清单与计价汇总表
工程名称:安装 |  | 标段: | 第1页 共1页
序号 | 项 目 名 称 | 金额(元) | 备注
1 | 暂列金额 | 6103.36 | 明细详见表10.2.2-22
1.1 | 标化工地增加费 |  | 明细详见表10.2.2-22
1.2 | 优质工程增加费 |  | 明细详见表10.2.2-22
1.3 | 其他暂列金额 | 6103.36 | 明细详见表10.2.2-22
2 | 暂估价
2.1 | 材料（设备）暂估价 |  | 明细详见表10.2.2-23
2.2 | 专业工程暂估价 |  | 明细详见表10.2.2-24
2.3 | 专项技术措施暂估价 |  | 明细详见表10.2.2-25
3 | 计日工 |  | 明细详见表10.2.2-26
4 | 总承包服务费 |  | 明细详见表10.2.2-27
合 计 |  | 6103.36 | -

## 0_2_表10_2_2-22 暂列金额明细表
【表10.2.2-22】
暂列金额明细表
工程名称:安装 |  |  | 标段: | 第1页 共1页
序号 | 项 目 名 称 | 计量单位 | 暂定金额(元) | 备注
1 | 标化工地增加费 | 项
2 | 优质工程增加费 | 项
3 | 其他暂列金额 | 项 | 6103.36 | 估算比例一般不高于5%
3.1 | 其他暂列金额 | 项 | 6103.36
合计 |  |  | 6103.36 | -

## 0_2_表10_2_2-29 主要工日一览表
【表10.2.2-29】
主要工日一览表
工程名称:安装 |  |  | 标段: |  | 第1页 共1页
序号 | 工日名称（类别） | 单位 | 数 量 | 单价(元) | 合价（元） | 备注
1 | 二类人工 | 工日 | 93.495 | 149.00 | 13930.76

## 0_2_表10_2_2-31 主要材料和工程设备一览表
【表10.2.2-31】
主要材料和工程设备一览表
工程名称:安装 |  |  |  | 标段: |  | 第1页 共2页
序号 | 名称、规格、型号 | 单位 | 数量 | 单价(元) | 合价（元） | 备注
1 | 镀锌铁丝 | kg | 0.212 | 4.25 | 0.90
2 | 普通硅酸盐水泥PO 42.5综合 | kg | 234.091 | 0.33 | 76.55
3 | 黄砂毛砂 | m3 | 0.018 | 176.80 | 3.18
4 | 黄砂净砂 | t | 1.462 | 160.00 | 233.97
5 | 石灰膏 | m3 | 0.037 | 275.40 | 10.19
6 | 烧结粉煤灰砖240×115×53 | 千块 | 0.032 | 316.20 | 10.12
7 | 酚醛调和漆各色 | kg | 0.024 | 12.39 | 0.30
8 | 醇酸防锈漆C53-1 | kg | 0.120 | 12.39 | 1.49
9 | 座便器桶盖 | 套 | 2.020 | 60.00 | 121.20
10 | 防污器DN32 | 个 | 2.020 | 35.00 | 70.70
11 | 小便器冲水连接管DN15 | 根 | 1.010 | 35.00 | 35.35
12 | 小便器排水附件 | 套 | 1.010 | 25.00 | 25.25
13 | 闭孔橡塑套管（气管用） | m | 67.402 | 4.65 | 313.42
14 | 闭孔橡塑套管（液管用） | m | 67.402 | 5.44 | 366.67
15 | 冲洗管DN32 | 根 | 2.020 | 18.00 | 36.36
16 | 连体坐便器 | 个 | 2.020 | 650.00 | 1313.00
17 | 1200*600LED面板灯LED:48W 4000K | 套 | 33.330 | 180.00 | 5999.40
18 | 600*600LED面板灯LED:24W 4000K | 套 | 10.100 | 165.00 | 1666.50
19 | 埋入式感应控制器 | 个 | 1.010 | 350.00 | 353.50
20 | 室外机 | 台(套) | 6.000 | 4200.00 | 25200.00
21 | 隔振垫 | 块 | 24.000 | 55.31 | 1327.44
22 | 四面出风嵌入式分体空调器5p | 台 | 6.000 | 3200.00 | 19200.00
23 | 吊扇 | 台 | 7.000 | 111.00 | 777.00
24 | 换气扇PQ-20,自带止回阀200CMH,120Pa,35w | 台 | 2.000 | 133.00 | 266.00
25 | 成套配电箱1AL1 | 台 | 1.000 | 5862.30 | 5862.30
26 | 空调温控开关 | 个 | 6.060 | 45.00 | 272.70
27 | 87型雨水斗 DN100 | 个 | 5.000 | 39.00 | 195.00
28 | 87型雨水斗 DN160 | 个 | 2.000 | 68.00 | 136.00
【表10.2.2-31】
主要材料和工程设备一览表
工程名称:安装 |  |  |  | 标段: |  | 第2页 共2页
序号 | 名称、规格、型号 | 单位 | 数量 | 单价(元) | 合价（元） | 备注

## 0_2_表10_2_2-32 主要机械台班一览表
【表10.2.2-32】
主要机械台班一览表
工程名称:安装 |  |  |  | 标段: | 第1页 共1页
序号 | 机械名称、规格、型号 | 单位 | 数 量 | 单价(元) | 合价（元） | 备注
1 | 其他机械费 | 元 | 38.242 | 1.02 | 39.01
2 | 汽车式起重机8t | 台班 | 0.008 | 763.89 | 6.34
3 | 载货汽车5t | 台班 | 0.008 | 491.64 | 4.08
4 | 电动卷扬机-单筒快速5kN | 台班 | 0.216 | 173.29 | 37.43
5 | 电动卷扬机-单筒快速10kN | 台班 | 0.258 | 190.42 | 49.13
6 | 普通车床630×2000mm | 台班 | 0.054 | 75.31 | 4.07
7 | 台式钻床16mm | 台班 | 0.098 | 4.32 | 0.42
8 | 剪板机6.3×2000mm | 台班 | 0.006 | 50.06 | 0.29
9 | 卷板机2×1600mm | 台班 | 0.006 | 42.24 | 0.24
10 | 咬口机1.5mm | 台班 | 0.006 | 19.12 | 0.11
11 | 半自动切割机100mm | 台班 | 0.214 | 102.73 | 21.97
12 | 管子切断套丝机159mm | 台班 | 0.011 | 23.15 | 0.24
13 | 钢材电动煨弯机500以内mm | 台班 | 0.032 | 57.10 | 1.80
14 | 法兰卷圆机L40×4 | 台班 | 0.071 | 36.53 | 2.59
15 | 真空泵204m3/h | 台班 | 0.130 | 68.32 | 8.85
16 | 电焊条烘干箱60×50×75cm3 | 台班 | 0.056 | 18.35 | 1.03
17 | 电动空气压缩机6m3/min | 台班 | 0.130 | 247.09 | 32.02
18 | 试压泵3MPa | 台班 | 0.003 | 19.93 | 0.05
19 | 电焊机 （综合） | 台班 | 0.546 | 117.30 | 64.05
20 | 弧焊机 综合 | 台班 | 0.023 | 68.02 | 1.54