## 1 招标预算汇总表
招标预算汇总表
项目及标段名称： | 富润村西山湾水库大坝维修建设工程 | 第1页 共1页
序号 | 工程项目名称 | 金额（元）
一 | 建筑工程 | 565670
二 | 机电设备及安装工程
三 | 金属结构设备及安装工程
四 | 施工临时工程 | 33094
五 | 其他项目 | 20658
| 合计 | 619422
| 其中： 暂估价 | 3000
| 预留金 | 17963

## 2 建筑工程分类分项工程量清单计价表
建筑工程分类分项工程量清单计价表
项目及标段名称： |  | 富润村西山湾水库大坝维修建设工程 | [5 empty] | 第1页 共6页
序号 | 项目编码 | 项目名称 | 项目 主要特征 | 计量 单位 | 工程 数量 | 单价 (元) | 合价 (元) | 主要技术 条款编码 | 备注
1 |  | 主坝 |  |  |  |  | 494946
1.1 | 500101001001 | 场地平整 | 1、坝面清理，运距施工方自行考虑 | m2 | 1538.667 | 4.8 | 7386
1.2 | 500101002001 | 一般土方开挖 | 1. 土类分级：土质综合考虑 | m3 | 258.82352941 | 3.53 | 914
1.3 | 500103023001 | 砂壤土填筑 | 1. 土类分级：砂壤土填筑（利用开挖料） 2. 运距：施工方自行考虑 | m3 | 220 | 7.26 | 1597
1.4 | 500103002001 | 黏土填筑 | 1. 土类分级及含水量：黏土填筑 | m3 | 116.55 | 58.12 | 6774
1.5 | 500103017001 | 碎石垫层 | 1.碎石垫层 | m3 | 91.4637 | 233.79 | 21383
1.6 | 500105009001 | 干砌混凝土预制块护坡 | 1.150厚C25砼预制块护坡 | m2 | 550.82742 | 126.54 | 69702
1.7 | 500114003001 | 草皮铺设 | 1. 草皮种类：马尼拉 2. 铺设比例：100% 3. 养护期：2年 | m2 | 492.178995 | 34.9 | 17177
1.8 | 500114011001 | 整理绿化用地 | 整理绿化用地 | m2 | 492.178995 | 6.75 | 3322
1.9 | 500103013001 | 土工合成材料铺设 | 1、土工布一层1:0.5铺设 | m2 | 110.67 | 10.83 | 1199
1.10 | 500115006001 | C25砼路面 | 1. 部位及面层厚度：路面 2. 混凝土设计龄期、强度等级及配合比：C25（42.5）2 | m3 | 62.16 | 697.23 | 43340
1.11 | 500109001001 | C25砼路缘石 | 1. 部位及类型：路缘石 2. 设计龄期、强度等级及配合比：C25（42.5）2 | m3 | 6.66 | 729.17 | 4856
1.12 | 500109001002 | C25埋石砼坝肩 | 1. 部位及类型：C25埋石砼坝肩（20%埋石率） 2. 设计龄期、强度等级及配合比：C25（42.5）2 | m3 | 28.67871204 | 698.59 | 20035
1.13 | 500109001003 | C25砼坝肩 | 1. 部位及类型：坝肩 2. 设计龄期、强度等级及配合比：C25（42.5）2 | m3 | 1.884948 | 729.17 | 1374
建筑工程分类分项工程量清单计价表
项目及标段名称： |  | 富润村西山湾水库大坝维修建设工程 | [5 empty] | 第2页 共6页
序号 | 项目编码 | 项目名称 | 项目 主要特征 | 计量 单位 | 工程 数量 | 单价 (元) | 合价 (元) | 主要技术 条款编码 | 备注
1.14 | 500109001004 | C25砼防浪墙 | 1. 部位及类型：防浪墙 2. 设计龄期、强度等级及配合比：C25（42.5）2 | m3 | 49.95 | 795.57 | 39739
1.15 | 500111001001 | 钢筋制作安装 | 1.钢筋制作安装 | t | 3.94272 | 5523.75 | 21779
1.16 | 500109001005 | C20砼垫层 | 1. 部位及类型：垫层 2. 设计龄期、强度等级及配合比：C20（42.5）2 | m3 | 12.54 | 630.43 | 7906
1.17 | 500109001006 | C25砼踏步及路缘石 | 1. 部位及类型：踏步及路缘石 2. 设计龄期、强度等级及配合比：C25（42.5）2 | m3 | 6.0238242 | 725.28 | 4369
1.18 | 500103003001 | 反滤料填筑 | 1、300厚粒径5~20mm碎石反滤层 | m3 | 7.44 | 233.79 | 1739
1.19 | 500103003002 | 反滤料填筑 | 1、粗砂回填 | m3 | 49.29 | 308.66 | 15214
1.20 | 500109001007 | C25砼排水沟 | 1. 部位及类型：排水沟 2. 设计龄期、强度等级及配合比：C25（42.5）2 | m3 | 8.37 | 746.45 | 6248
1.21 | 500105001001 | 干砌块石挡墙 | 1. 材质及规格：干砌块石挡墙 | m3 | 24.18 | 319.18 | 7718
1.22 | 500109001008 | C25砼基础 | 1. 部位及类型：300厚基础 2. 设计龄期、强度等级及配合比：C25（42.5）2 | m3 | 16.275 | 608.23 | 9899
1.23 | 500109001009 | C25砼压顶 | 1. 部位及类型：压顶 2. 设计龄期、强度等级及配合比：C25（42.5）2 | m3 | 2.79 | 700.37 | 1954
1.24 | 500109001010 | 普通混凝土 | 1. 部位及类型：大方脚 2. 设计龄期、强度等级及配合比：C25（42.5）2 | m3 | 62.08 | 691.12 | 42905
1.25 | 500103018001 | 抛石基础 | 1. 粒径：抛石基础 2. 运距：施工方自行考虑 | m3 | 73.72 | 197.79 | 14581
1.26 | 500103018002 | 抛石基础 | 1. 粒径：抛石基础（利用） 2. 运距：施工方自行考虑 | m3 | 110.58 | 17.07 | 1888
建筑工程分类分项工程量清单计价表
项目及标段名称： |  | 富润村西山湾水库大坝维修建设工程 | [5 empty] | 第3页 共6页
序号 | 项目编码 | 项目名称 | 项目 主要特征 | 计量 单位 | 工程 数量 | 单价 (元) | 合价 (元) | 主要技术 条款编码 | 备注
1.27 | 500109001011 | C25砼基础 | 1. 部位及类型：200厚基础 2. 设计龄期、强度等级及配合比：C25（42.5）2 | m3 | 2.52 | 629.18 | 1586
1.28 | 500105015001 | 砼灌砌块石 | 1. 材质及规格：砼灌砌石挡墙（块石利用） 2. 砼强度等级及配合比：C25（42.5）2 3. 块石、混凝土比例：埋石率20% | m3 | 9.45 | 320.36 | 3027
1.29 | 500109009001 | 伸缩缝 | 1. 填料的种类、规格：泡沫板 | m2 | 14.63 | 47.46 | 694
1.30 | 500109008001 | 止水工程 | 1. 止水类型：橡胶止水 | m | 11 | 132.64 | 1459
1.31 | 500115022001 | 白蚁防治 | 1、白蚁防治 | 项 | 1 | 3000 | 3000
1.32 | 500101007001 | 挖淤泥、流砂 | 1. 土料分类：清淤 2. 运距：施工方自行考虑 | m3 | 5000 | 20.77 | 103850
1.33 | 500115022002 | 水位尺 | 1.水位尺,含基础预埋件等 | 根 | 3 | 800 | 2400
1.34 | 500105012001 | 砌体拆除 | 1、干砌块石护坡拆除，部分利用，剩余外运，运距施工方自行考虑 | m3 | 165.248226 | 23.81 | 3935
2 |  | 溢洪道 |  |  |  |  | 40783
2.1 | 500101002002 | 一般土方开挖 | 1. 土类分级：土质综合考虑 | m3 | 35.397 | 3.53 | 125
2.2 | 500103002002 | 黏土填筑 | 1. 土类分级及含水量：黏土填筑 | m3 | 16.32 | 58.12 | 949
2.3 | 500103023002 | 土方回填 | 1. 土类分级：土方回填 | m3 | 31.275 | 7.26 | 227
2.4 | 500109001012 | 30cm厚C25砼刺墙 | 1. 部位及类型：30cm厚刺墙 2. 设计龄期、强度等级及配合比：C25（42.5）2 | m3 | 2.448 | 727.45 | 1781
2.5 | 500109001013 | C25砼基础 | 1. 部位及类型：200厚基础 2. 设计龄期、强度等级及配合比：C25（42.5）2 | m3 | 0.96 | 629.18 | 604
建筑工程分类分项工程量清单计价表
项目及标段名称： |  | 富润村西山湾水库大坝维修建设工程 | [5 empty] | 第4页 共6页
序号 | 项目编码 | 项目名称 | 项目 主要特征 | 计量 单位 | 工程 数量 | 单价 (元) | 合价 (元) | 主要技术 条款编码 | 备注
2.6 | 500109001014 | C25砼底板 | 1. 部位及类型：50CM底板（含齿槽） 2. 设计龄期、强度等级及配合比：C25（42.5）2 | m3 | 8.8902 | 581.87 | 5173
2.7 | 500109001015 | C25砼挡墙 | 1. 部位及类型：挡墙 2. 设计龄期、强度等级及配合比：C25（42.5）2 | m3 | 7 | 760.22 | 5322
2.8 | 500109001016 | C20砼垫层 | 1. 部位及类型：垫层 2. 设计龄期、强度等级及配合比：C20（42.5）2 | m3 | 4.4246 | 630.43 | 2789
2.9 | 500109001017 | C25砼灌溉渠道底板 | 1. 部位及类型：灌溉渠道底板 2. 设计龄期、强度等级及配合比：C25（42.5）2 | m3 | 16.3044 | 639.5 | 10427
2.10 | 500109001018 | C25砼灌溉渠道渠身 | 1. 部位及类型：灌溉渠道渠身 2. 设计龄期、强度等级及配合比：C25（42.5）2 | m3 | 7.6224 | 833.3 | 6352
2.11 | 500109009002 | 伸缩缝 | 1. 填料的种类、规格：泡沫板 | m2 | 4.664 | 47.46 | 221
2.12 | 500105017001 | Φ75PVC排水管（有反滤包） | Φ75PVC排水管（有反滤包） | m | 5.6 | 26.49 | 148
2.13 | 500115022003 | 不锈钢栏杆 | 1、不锈钢栏杆 | m | 6.12 | 250 | 1530
2.14 | 500111001002 | 钢筋制安 | 1、钢筋制安 | t | 0.29058 | 5523.75 | 1605
2.15 | 500109001019 | 普通混凝土 | 1. 部位及类型：桥板 2. 设计龄期、强度等级及配合比：C25（42.5）2 | m3 | 2.0502 | 930.35 | 1907
2.16 | 500109001020 | 普通混凝土 | 1. 部位及类型：铺装 2. 设计龄期、强度等级及配合比：C25（42.5）2 | m3 | 0.612 | 747.26 | 457
2.17 | 500109001021 | 普通混凝土 | 1. 部位及类型：台帽 2. 设计龄期、强度等级及配合比：C25（42.5）2 | m3 | 1.2 | 768.91 | 923
2.18 | 500109009003 | 伸缩缝 | 1.沥青油毛毡二毡三油 | m2 | 1.56 | 156.15 | 244
建筑工程分类分项工程量清单计价表
项目及标段名称： |  | 富润村西山湾水库大坝维修建设工程 | [5 empty] | 第5页 共6页
序号 | 项目编码 | 项目名称 | 项目 主要特征 | 计量 单位 | 工程 数量 | 单价 (元) | 合价 (元) | 主要技术 条款编码 | 备注
3 |  | 输水设施 |  |  |  |  | 29940
3.1 | 500115004001 | De200PE管(1.0MPa) | 1. 管材规格：De200PE管(1.0MPa) 2. 接口形式：热熔 | m | 36 | 146.48 | 5273
3.2 | 500109001022 | C25砼进水口 | 1. 部位及类型：进水口 2. 设计龄期、强度等级及配合比：C25（42.5）2 | m3 | 4.932 | 768.91 | 3792
3.3 | 500109001023 | C25砼堵头 | 1. 部位及类型：堵头 2. 设计龄期、强度等级及配合比：C25（42.5）2 | m3 | 0.8744 | 706.73 | 618
3.4 | 500109001024 | C25砼外包 | 1. 部位及类型：外包 2. 设计龄期、强度等级及配合比：C25（42.5）2 | m3 | 1.3116 | 706.73 | 927
3.5 | 500107016001 | 1:2水泥浆灌实 | 1、1:2水泥浆灌实，透水率不大于8Lu | m3 | 1.5236 | 810.95 | 1236
3.6 | 500105002001 | 浆砌块石 | 1. 材质及规格：浆砌块石基础 2. 砂浆强度等级：M10水泥砂浆 | m3 | 16.35075 | 459.48 | 7513
3.7 | 500109001025 | 普通混凝土 | 1. 部位及类型：拉杆基础 2. 设计龄期、强度等级及配合比：C20（42.5）2 | m3 | 2.655 | 599.16 | 1591
3.8 | 500109001026 | C25砼踏步及路缘石 | 1. 部位及类型：踏步及路缘石 2. 设计龄期、强度等级及配合比：C25（42.5）2 | m3 | 2.1059796 | 725.28 | 1527
3.9 | 500109001027 | C25砼启闭机台 | 1. 部位及类型：启闭机台 2. 设计龄期、强度等级及配合比：C25（42.5）2 | m3 | 1.54 | 748.47 | 1153
3.10 | 500115022004 | 启闭设备 | 1.启闭设备 | 套 | 2 | 2000 | 4000
3.11 | 500115022005 | 钢制拦污栅制作及安装 | 1.钢制拦污栅制作及安装 | 套 | 2 | 500 | 1000
3.12 | 500109001028 | C25砼出水池 | 1. 部位及类型：出水池 2. 设计龄期、强度等级及配合比：C25（42.5）2 | m3 | 1.756 | 746.45 | 1311
建筑工程分类分项工程量清单计价表
项目及标段名称： |  | 富润村西山湾水库大坝维修建设工程 | [5 empty] | 第6页 共6页
序号 | 项目编码 | 项目名称 | 项目 主要特征 | 计量 单位 | 工程 数量 | 单价 (元) | 合价 (元) | 主要技术 条款编码 | 备注
|  | 合计 |  |  |  |  | 565670

## 5 施工临时工程分类分项工程量清单计价表
施工临时工程分类分项工程量清单计价表
项目及标段名称： |  | 富润村西山湾水库大坝维修建设工程 |  |  |  |  | 第1页 共1页
序号 | 清单编号 | 项目名称 | 项目 主要特征 | 计量 单位 | 工程 数量 | 单价 (元) | 合价 (元) | 主要技术 条款编码 | 备注
1 |  | 临时工程 |  |  |  |  | 14142
1.1 | AB001001 | 临时工程 | 含施工导流、施工用电、施工交通、施工用房及施工过程中需要的其他临时工程 | 项 | 1 | 14141.75 | 14142
5 |  | 其他临时工程 |  |  |  |  | 4349
| 5.1001 | 其他临时工程 | 一至四项建筑安装工程投资（不包括其他临时工程、安全生产措施费）的0.75% | 项 | 1 | 4348.59 | 4349
6 |  | 安全生产措施费 |  |  |  |  | 14604
| 6.1001 | 安全生产措施费 | 按一至四项建筑安装工程投资（不包括安全生产措施费） 的 2.5%计取 | 项 | 1 | 14604.01 | 14604
|  | 合计 |  |  |  |  | 33094

## 6 其他项目清单计价表
其他项目清单计价表
项目及标段名称： | 富润村西山湾水库大坝维修建设工程 |  |  | 第1页 共1页
序号 | 项目名称 | 计量单位 | 金额(元) | 备注
1 | 工程保险费 | 元 | 2695
2 | 预留金 | 元 | 17963
| 合 计 |  | 20658

## 8 工程量清单单价组合表
工程量清单单价组合表
项目及标段名称： | 富润村西山湾水库大坝维修建设工程 |  |  |  | 第1页 共3页
序号 | 清单编号 | 项目名称 | 计量单位 | 单价(元) | 单价组合
一 |  | 建筑工程
1 |  | 主坝
1.1 | 500101001001 | 场地平整 | m2 | 4.8 | (1)*0.3
1.2 | 500101002001 | 一般土方开挖 | m3 | 3.53 | (2)
1.3 | 500103023001 | 砂壤土填筑 | m3 | 7.26 | (3)
1.4 | 500103002001 | 黏土填筑 | m3 | 58.12 | (4)
1.5 | 500103017001 | 碎石垫层 | m3 | 233.79 | (5)
1.6 | 500105009001 | 干砌混凝土预制块护坡 | m2 | 126.54 | (6)+(7)*0.1414+(8)*0.1414+(9)*0.1414
1.7 | 500114003001 | 草皮铺设 | m2 | 34.9 | (10)+(11)
1.8 | 500114011001 | 整理绿化用地 | m2 | 6.75 | (12)
1.9 | 500103013001 | 土工合成材料铺设 | m2 | 10.83 | (13)
1.10 | 500115006001 | C25砼路面 | m3 | 697.23 | (14)
1.11 | 500109001001 | C25砼路缘石 | m3 | 729.17 | (15)
1.12 | 500109001002 | C25埋石砼坝肩 | m3 | 698.59 | (16)
1.13 | 500109001003 | C25砼坝肩 | m3 | 729.17 | (15)
1.14 | 500109001004 | C25砼防浪墙 | m3 | 795.57 | (17)*0.8+(18)*0.2
1.15 | 500111001001 | 钢筋制作安装 | t | 5523.75 | (19)
1.16 | 500109001005 | C20砼垫层 | m3 | 630.43 | (20)
1.17 | 500109001006 | C25砼踏步及路缘石 | m3 | 725.28 | (21)
1.18 | 500103003001 | 反滤料填筑 | m3 | 233.79 | (5)
1.19 | 500103003002 | 反滤料填筑 | m3 | 308.66 | (22)
1.20 | 500109001007 | C25砼排水沟 | m3 | 746.45 | (23)
1.21 | 500105001001 | 干砌块石挡墙 | m3 | 319.18 | (24)
1.22 | 500109001008 | C25砼基础 | m3 | 608.23 | (25)
1.23 | 500109001009 | C25砼压顶 | m3 | 700.37 | (26)
1.24 | 500109001010 | 普通混凝土 | m3 | 691.12 | (27)
1.25 | 500103018001 | 抛石基础 | m3 | 197.79 | (28)
1.26 | 500103018002 | 抛石基础 | m3 | 17.07 | (29)
1.27 | 500109001011 | C25砼基础 | m3 | 629.18 | (30)
1.28 | 500105015001 | 砼灌砌块石 | m3 | 320.36 | (31)
工程量清单单价组合表
项目及标段名称： | 富润村西山湾水库大坝维修建设工程 |  |  |  | 第2页 共3页
序号 | 清单编号 | 项目名称 | 计量单位 | 单价(元) | 单价组合
1.29 | 500109009001 | 伸缩缝 | m2 | 47.46 | (32)
1.30 | 500109008001 | 止水工程 | m | 132.64 | (33)
1.31 | 500115022001 | 白蚁防治 | 项 | 3000 | 3000
1.32 | 500101007001 | 挖淤泥、流砂 | m3 | 20.77 | (34)+(1)
1.33 | 500115022002 | 水位尺 | 根 | 800 | 800
1.34 | 500105012001 | 砌体拆除 | m3 | 23.81 | (35)+(36)*0.33433385
2 |  | 溢洪道
2.1 | 500101002002 | 一般土方开挖 | m3 | 3.53 | (2)
2.2 | 500103002002 | 黏土填筑 | m3 | 58.12 | (4)
2.3 | 500103023002 | 土方回填 | m3 | 7.26 | (3)
2.4 | 500109001012 | 30cm厚C25砼刺墙 | m3 | 727.45 | (37)
2.5 | 500109001013 | C25砼基础 | m3 | 629.18 | (30)
2.6 | 500109001014 | C25砼底板 | m3 | 581.87 | (38)
2.7 | 500109001015 | C25砼挡墙 | m3 | 760.22 | (39)
2.8 | 500109001016 | C20砼垫层 | m3 | 630.43 | (20)
2.9 | 500109001017 | C25砼灌溉渠道底板 | m3 | 639.5 | (40)
2.10 | 500109001018 | C25砼灌溉渠道渠身 | m3 | 833.3 | (41)
2.11 | 500109009002 | 伸缩缝 | m2 | 47.46 | (32)
2.12 | 500105017001 | Φ75PVC排水管（有反滤包） | m | 26.49 | (42)
2.13 | 500115022003 | 不锈钢栏杆 | m | 250 | 250
2.14 | 500111001002 | 钢筋制安 | t | 5523.75 | (19)
2.15 | 500109001019 | 普通混凝土 | m3 | 930.35 | (43)
2.16 | 500109001020 | 普通混凝土 | m3 | 747.26 | (44)
2.17 | 500109001021 | 普通混凝土 | m3 | 768.91 | (45)
2.18 | 500109009003 | 伸缩缝 | m2 | 156.15 | (46)
3 |  | 输水设施
3.1 | 500115004001 | De200PE管(1.0MPa) | m | 146.48 | (47)+(48)+(49)
3.2 | 500109001022 | C25砼进水口 | m3 | 768.91 | (45)
3.3 | 500109001023 | C25砼堵头 | m3 | 706.73 | (50)
3.4 | 500109001024 | C25砼外包 | m3 | 706.73 | (50)
工程量清单单价组合表
项目及标段名称： | 富润村西山湾水库大坝维修建设工程 |  |  |  | 第3页 共3页
序号 | 清单编号 | 项目名称 | 计量单位 | 单价(元) | 单价组合
3.5 | 500107016001 | 1:2水泥浆灌实 | m3 | 810.95 | (51)
3.6 | 500105002001 | 浆砌块石 | m3 | 459.48 | (52)
3.7 | 500109001025 | 普通混凝土 | m3 | 599.16 | (53)
3.8 | 500109001026 | C25砼踏步及路缘石 | m3 | 725.28 | (21)
3.9 | 500109001027 | C25砼启闭机台 | m3 | 748.47 | (54)
3.10 | 500115022004 | 启闭设备 | 套 | 2000 | 2000
3.11 | 500115022005 | 钢制拦污栅制作及安装 | 套 | 500 | 500
3.12 | 500109001028 | C25砼出水池 | m3 | 746.45 | (23)
二 |  | 机电设备及安装工程
三 |  | 金属结构设备及安装工程
四 |  | 施工临时工程
1 |  | 临时工程
1.1 | AB001001 | 临时工程 | 项 | 14141.75 | 14141.75
5 |  | 其他临时工程
| 5.1001 | 其他临时工程 | 项 | 4348.59 | 4348.59
6 |  | 安全生产措施费
| 6.1001 | 安全生产措施费 | 项 | 14604.01 | 14604.01

## 9 电、风、水、砂石基础单价汇总表
电、风、水、砂石基础单价汇总表
项目及标段名称： | 富润村西山湾水库大坝维修建设工程 |  |  | 第1页 共1页
序号 | 名称 | 计量单位 | 单价（元） | 备注
1 | 砂 | m3 | 204
2 | 碎石 | m3 | 174.4
3 | 碎石 | m3 | 139.52
4 | 块石 | m3 | 151.84
5 | 毛块石 | m3 | 151.84
6 | 电 | kWh | 0.98
7 | 风 | m3 | 0.16
8 | 水 | m3 | 0.86
9 | 中砂 | m3 | 240

## 12 主要材料用量及预算价格汇总表
主要材料用量及预算价格汇总表
项目及标段名称： | 富润村西山湾水库大坝维修建设工程 |  |  |  |  | 第1页 共1页
序号 | 材料名称 | 型号规格 | 计量 单位 | 数量 | 预算价 (元) | 材料补差 (元) | 备注
1 | 人工 |  | 工日 | 737.55 | 128
2 | 钢筋 | 综合 | t | 4.51 | 3140.4 | 140.4
3 | 型钢 | 综合 | kg | 234.69 | 3.2
4 | 铁件 |  | kg | 254.33 | 6.37
5 | 铁钉 |  | kg | 0.22 | 4.25
6 | 铁丝 |  | kg | 21.17 | 4.25
7 | 柴油 |  | kg | 5011.36 | 8.55 | 5.55
8 | 汽油 |  | kg | 188.41 | 10.28
9 | 沥青 |  | t | 0.03 | 5009
10 | 砂 | 毛砂 | m3 | 56.68 | 204 | 174
11 | 碎石 | 骨料 | m3 | 319.82 | 174.4 | 114.4
12 | 碎石 | 垫层料或回填料 | m3 | 111.86 | 139.52 | 109.52
13 | 块石 |  | m3 | 48.06 | 151.84 | 91.84
14 | 毛块石 |  | m3 | 87.18 | 151.84 | 121.84
15 | 草皮 | 马尼拉 | m2 | 541.4 | 9.17
16 | 电 |  | kWh | 856.19 | 0.98
17 | 风 |  | m3 | 9276.53 | 0.16
18 | 水 |  | m3 | 778.79 | 0.86
19 | 粘土 |  | m3 | 132.87 | 35
20 | 水泥 42.5级 |  | kg | 126743.16 | 0.33 | 0.03
21 | 中砂 |  | m3 | 213.24 | 240 | 180
22 | Φ75PVC排水管 |  | m | 5.71 | 8.79 | 6.59
23 | 中厚钢板 | 综合 | kg | 0.89 | 3.32
24 | 碳素结构钢镀锌焊接钢管 | DN50×3.8 | m | 0.37 | 22.92
25 | De200PE管(1.0MPa) |  | m | 36 | 117 | 87.75
26 | 法兰阀门 | DN50 | 个 | 0 | 434
27 | 平焊法兰 | 1.0MPa DN50 | 片 | 0 | 33.91

## 14 建筑安装工程单价计算表
单价计算表
单价序号 |  |  | 1
项目名称 |  |  | 1.0m3挖掘机挖装土自卸汽车运输 Ⅰ、Ⅱ类土 运距~2km~自卸汽车 10t
定额编号 |  |  | 10375
施工措施
定额单位 |  |  | 100m3
编号 | 工料名称 | 单位 | 单价(元) | 工料定额 | 合价(元)
1 | 人工 | 工日 | 128 | 0.7 | 89.6
2 | 单斗挖掘机 液压 斗容1m3 | 台班 | 810.59 | 0.16 | 129.69
3 | 推土机 功率59kW | 台班 | 436.64 | 0.09 | 39.3
4 | 自卸汽车 柴油型 载重量10t | 台班 | 553.79 | 1.22 | 675.62
5 | 其他机材费 | % | 844.62 | 2 | 16.89
| 直接工程费小计 | 元 |  |  | 951.11
| 措施费 | 元 | 3.5% |  | 33.29
| 间接费 | 元 | 6.5% |  | 63.99
| 利 润 | 元 | 5% |  | 52.42
| 材料补差 | 元 |  |  | 367.58
| 柴油 | kg | 5.55 | 66.23 | 367.5765
| 装置性材料 | 元
| 税 金 | 元 | 9% |  | 132.16
| 合 计 | 元 |  |  | 1600.55
| 单 价 | 元 |  |  | 16.01
单价计算表
单价序号 |  |  | 2
项目名称 |  |  | 挖掘机挖土方 土类级别Ⅲ~单斗挖掘机 液压 1.0m3
定额编号 |  |  | 10014
施工措施
定额单位 |  |  | 100m3
编号 | 工料名称 | 单位 | 单价(元) | 工料定额 | 合价(元)
1 | 人工 | 工日 | 128 | 0.5 | 64
2 | 单斗挖掘机 液压 斗容1m3 | 台班 | 810.59 | 0.19 | 154.01
3 | 其他机材费 | % | 154.01 | 3 | 4.62
| 直接工程费小计 | 元 |  |  | 222.63
| 措施费 | 元 | 3.5% |  | 7.79
| 间接费 | 元 | 6.5% |  | 14.98
| 利 润 | 元 | 5% |  | 12.27
| 材料补差 | 元 |  |  | 66.43
| 柴油 | kg | 5.55 | 11.97 | 66.4335
| 装置性材料 | 元
| 税 金 | 元 | 9% |  | 29.17
| 合 计 | 元 |  |  | 353.27
| 单 价 | 元 |  |  | 3.53
单价计算表
单价序号 |  |  | 3
项目名称 |  |  | 建筑物土石回填 土方回填机械夯填
定额编号 |  |  | 10563
施工措施
定额单位 |  |  | 100m3
编号 | 工料名称 | 单位 | 单价(元) | 工料定额 | 合价(元)
1 | 人工 | 工日 | 128 | 2 | 256
2 | 推土机 功率74kW | 台班 | 563.12 | 0.1 | 56.31
3 | 蛙式夯实机 功率2.8kW | 台班 | 149.39 | 1.5 | 224.09
4 | 其他机材费 | % | 280.4 | 5 | 14.02
| 直接工程费小计 | 元 |  |  | 550.42
| 措施费 | 元 | 3.5% |  | 19.26
| 间接费 | 元 | 6.5% |  | 37.03
| 利 润 | 元 | 5% |  | 30.34
| 材料补差 | 元 |  |  | 28.86
| 柴油 | kg | 5.55 | 5.2 | 28.86
| 装置性材料 | 元
| 税 金 | 元 | 9% |  | 59.93
| 合 计 | 元 |  |  | 725.84
| 单 价 | 元 |  |  | 7.26
单价计算表
单价序号 |  |  | 4
项目名称 |  |  | 粘土心墙压实 履带拖拉机压实粘土心(斜)墙 宽度≤10m
定额编号 |  |  | 10556
施工措施
定额单位 |  |  | 100m3
编号 | 工料名称 | 单位 | 单价(元) | 工料定额 | 合价(元)
1 | 人工 | 工日 | 128 | 3.5 | 448
2 | 拖拉机 履带式 功率74kW | 台班 | 443 | 0.65 | 287.95
3 | 推土机 功率74kW | 台班 | 563.12 | 0.1 | 56.31
4 | 蛙式夯实机 功率2.8kW | 台班 | 149.39 | 0.2 | 29.88
5 | 自行式平地机 功率44kW | 台班 | 478.58 | 0.1 | 47.86
6 | 其他机材费 | % | 422 | 5 | 21.1
7 | 粘土 | m3 | 35 | 100 | 3500
| 直接工程费小计 | 元 |  |  | 4391.1
| 措施费 | 元 | 3.5% |  | 153.69
| 间接费 | 元 | 6.5% |  | 295.41
| 利 润 | 元 | 5% |  | 242.01
| 材料补差 | 元 |  |  | 249.75
| 柴油 | kg | 5.55 | 45 | 249.75
| 装置性材料 | 元
| 税 金 | 元 | 9% |  | 479.88
| 合 计 | 元 |  |  | 5811.84
| 单 价 | 元 |  |  | 58.12
单价计算表
单价序号 |  |  | 5
项目名称 |  |  | 人工铺筑砂石垫层 碎石垫层坡面
定额编号 |  |  | 30003
施工措施
定额单位 |  |  | 100m3
编号 | 工料名称 | 单位 | 单价(元) | 工料定额 | 合价(元)
1 | 人工 | 工日 | 128 | 32 | 4096
2 | 碎石 | m3 | 30 | 113 | 3390
3 | 双胶轮车 | 台班 | 4.14 | 25 | 103.5
4 | 其他机材费 | % | 3493.5 | 1 | 34.94
| 直接工程费小计 | 元 |  |  | 7624.44
| 措施费 | 元 | 3.5% |  | 266.86
| 间接费 | 元 | 9.5% |  | 749.67
| 利 润 | 元 | 5% |  | 432.05
| 材料补差 | 元 |  |  | 12375.76
| 碎石 | m3 | 109.52 | 113 | 12375.76
| 装置性材料 | 元
| 税 金 | 元 | 9% |  | 1930.39
| 合 计 | 元 |  |  | 23379.17
| 单 价 | 元 |  |  | 233.79
单价计算表
单价序号 |  |  | 6
项目名称 |  |  | 混凝土预制块护坡、护底 干砌
定额编号 |  |  | 30072
施工措施
定额单位 |  |  | 100m2
编号 | 工料名称 | 单位 | 单价(元) | 工料定额 | 合价(元)
1 | 人工 | 工日 | 128 | 5.4 | 691.2
2 | 其他机材费 | % |  | 1
| 直接工程费小计 | 元 |  |  | 691.2
| 措施费 | 元 | 3.5% |  | 24.19
| 间接费 | 元 | 9.5% |  | 67.96
| 利 润 | 元 | 5% |  | 39.17
| 材料补差 | 元
| 装置性材料 | 元
| 税 金 | 元 | 9% |  | 74.03
| 合 计 | 元 |  |  | 896.55
| 单 价 | 元 |  |  | 8.97
单价计算表
单价序号 |  |  | 7
项目名称 |  |  | 预制混凝土护砌板 厚度15cm~纯混凝土 C25 42.5 2
定额编号 |  |  | 40479换
施工措施
定额单位 |  |  | 100m3
编号 | 工料名称 | 单位 | 单价(元) | 工料定额 | 合价(元)
1 | 人工 | 工日 | 128 | 118.8 | 15206.4
2 | 钢模板 | kg | 5.04 | 130 | 655.2
3 | 铁件 | kg | 6.37 | 14 | 89.18
4 | 纯混凝土 C25 42.5 2 | m3 | 168.74 | 101.5 | 17127.11
5 | 水 | m3 | 0.86 | 110 | 94.6
6 | 汽车起重机 柴油型 起重量8t | 台班 | 480.38 | 0.9 | 432.34
7 | 载重汽车 汽油型 载重量5t | 台班 | 538.76 | 0.28 | 150.85
8 | 振捣器 平板式 功率2.2kW | 台班 | 18.25 | 7 | 127.75
9 | 其他机材费 | % | 18677.03 | 3 | 560.31
10 | 混凝土拌制 | m3 | 26.02 | 101.5 | 2641.03
11 | 混凝土运输 | m3 | 17.07 | 101.5 | 1732.61
| 直接工程费小计 | 元 |  |  | 38817.38
| 措施费 | 元 | 3.5% |  | 1358.61
| 间接费 | 元 | 9.5% |  | 3816.72
| 利 润 | 元 | 5% |  | 2199.64
| 材料补差 | 元 |  |  | 19326.41
| 纯混凝土 C25 42.5 2 | m3 | 189.03 | 101.5 | 19186.545
| 柴油 | kg | 5.55 | 25.2 | 139.86
| 装置性材料 | 元
| 税 金 | 元 | 9% |  | 5896.69
| 合 计 | 元 |  |  | 71415.45
| 单 价 | 元 |  |  | 714.15
单价计算表
单价序号 |  |  | 8
项目名称 |  |  | 预制混凝土构件运输 板-空心率≤7%-运距2km
定额编号 |  |  | 40519
施工措施
定额单位 |  |  | 100m3
编号 | 工料名称 | 单位 | 单价(元) | 工料定额 | 合价(元)
1 | 人工 | 工日 | 128 | 10.6 | 1356.8
2 | 板枋材 | m3 | 1504 | 0.12 | 180.48
3 | 汽车起重机 汽油型 起重量5t | 台班 | 615.91 | 3.6 | 2217.28
4 | 载重汽车 柴油型 载重量10t | 台班 | 469.03 | 6.36 | 2983.03
5 | 其他机材费 | % | 5380.79 | 2 | 107.62
| 直接工程费小计 | 元 |  |  | 6845.21
| 措施费 | 元 | 3.5% |  | 239.58
| 间接费 | 元 | 9.5% |  | 673.06
| 利 润 | 元 | 5% |  | 387.89
| 材料补差 | 元 |  |  | 1411.92
| 柴油 | kg | 5.55 | 254.4 | 1411.92
| 装置性材料 | 元
| 税 金 | 元 | 9% |  | 860.19
| 合 计 | 元 |  |  | 10417.85
| 单 价 | 元 |  |  | 104.18
单价计算表
单价序号 |  |  | 9
项目名称 |  |  | 小型预制构件人力运输 双胶车50m
定额编号 |  |  | 40583
施工措施
定额单位 |  |  | 100m3
编号 | 工料名称 | 单位 | 单价(元) | 工料定额 | 合价(元)
1 | 人工 | 工日 | 128 | 7.5 | 960
2 | 双胶轮车 | 台班 | 4.14 | 13 | 53.82
3 | 其他机材费 | % | 53.82 | 5 | 2.69
| 直接工程费小计 | 元 |  |  | 1016.51
| 措施费 | 元 | 3.5% |  | 35.58
| 间接费 | 元 | 9.5% |  | 99.95
| 利 润 | 元 | 5% |  | 57.6
| 材料补差 | 元
| 装置性材料 | 元
| 税 金 | 元 | 9% |  | 108.87
| 合 计 | 元 |  |  | 1318.51
| 单 价 | 元 |  |  | 13.19
单价计算表
单价序号 |  |  | 10
项目名称 |  |  | 人工铺草皮、播草籽 铺植草皮 铺植面100%
定额编号 |  |  | 10624
施工措施
定额单位 |  |  | 100m2
编号 | 工料名称 | 单位 | 单价(元) | 工料定额 | 合价(元)
1 | 人工 | 工日 | 128 | 4 | 512
2 | 草皮 | m2 | 9.17 | 110 | 1008.7
3 | 水 | m3 | 0.86 | 2 | 1.72
4 | 其他机材费 | % | 1010.42 | 5 | 50.52
| 直接工程费小计 | 元 |  |  | 1572.94
| 措施费 | 元 | 3.5% |  | 55.05
| 间接费 | 元 | 6.5% |  | 105.82
| 利 润 | 元 | 5% |  | 86.69
| 材料补差 | 元
| 装置性材料 | 元
| 税 金 | 元 | 9% |  | 163.85
| 合 计 | 元 |  |  | 1984.35
| 单 价 | 元 |  |  | 19.84
单价计算表
单价序号 |  |  | 11
项目名称 |  |  | 绿地养护 草坪养护 草坪 满铺
定额编号 |  |  | 80187换
施工措施
定额单位 |  |  | 100m2
编号 | 工料名称 | 单位 | 单价(元) | 工料定额 | 合价(元)
1 | 人工 | 工日 | 128 | 5.78 | 739.2
2 | 肥料 | kg | 3.5 | 40.95 | 143.34
3 | 药剂 | kg | 25.86 | 0.68 | 17.49
4 | 水 | m3 | 0.86 | 17.42 | 14.98
5 | 洒水汽车 4000L | 台班 | 544.29 | 0.5 | 269.42
6 | 其他机材费 | % | 445.24 | 2 | 8.9
| 直接工程费小计 | 元 |  |  | 1193.33
| 措施费 | 元 | 3.5% |  | 41.77
| 间接费 | 元 | 6.5% |  | 80.28
| 利 润 | 元 | 5% |  | 65.77
| 材料补差 | 元
| 装置性材料 | 元
| 税 金 | 元 | 9% |  | 124.3
| 合 计 | 元 |  |  | 1505.45
| 单 价 | 元 |  |  | 15.05
单价计算表
单价序号 |  |  | 12
项目名称 |  |  | 整理绿化用地
定额编号 |  |  | 80141
施工措施
定额单位 |  |  | 100m2
编号 | 工料名称 | 单位 | 单价(元) | 工料定额 | 合价(元)
1 | 人工 | 工日 | 128 | 4.1 | 524.8
2 | 零星机材费 | % | 524.8 | 2 | 10.5
| 直接工程费小计 | 元 |  |  | 535.3
| 措施费 | 元 | 3.5% |  | 18.74
| 间接费 | 元 | 6.5% |  | 36.01
| 利 润 | 元 | 5% |  | 29.5
| 材料补差 | 元
| 装置性材料 | 元
| 税 金 | 元 | 9% |  | 55.76
| 合 计 | 元 |  |  | 675.31
| 单 价 | 元 |  |  | 6.75
单价计算表
单价序号 |  |  | 13
项目名称 |  |  | 土工布铺设 斜铺边坡1:1.5~按针缝拟定如采用搭接
定额编号 |  |  | 10633换
施工措施
定额单位 |  |  | 100m2
编号 | 工料名称 | 单位 | 单价(元) | 工料定额 | 合价(元)
1 | 人工 | 工日 | 128 | 2.5 | 320
2 | 土工布 | m2 | 4.65 | 112.35 | 522.43
3 | 其他机材费 | % | 522.43 | 3 | 15.67
| 直接工程费小计 | 元 |  |  | 858.1
| 措施费 | 元 | 3.5% |  | 30.03
| 间接费 | 元 | 6.5% |  | 57.73
| 利 润 | 元 | 5% |  | 47.29
| 材料补差 | 元
| 装置性材料 | 元
| 税 金 | 元 | 9% |  | 89.38
| 合 计 | 元 |  |  | 1082.53
| 单 价 | 元 |  |  | 10.83
单价计算表
单价序号 |  |  | 14
项目名称 |  |  | 混凝土路面铺筑~纯混凝土 C25 42.5 2
定额编号 |  |  | 40660换
施工措施
定额单位 |  |  | 100m3
编号 | 工料名称 | 单位 | 单价(元) | 工料定额 | 合价(元)
1 | 人工 | 工日 | 128 | 95.7 | 12249.6
2 | 板枋材 | m3 | 1504 | 0.1 | 150.4
3 | 钢模板 | kg | 5.04 | 72 | 362.88
4 | 型钢 | kg | 3.2 | 155 | 496.62
5 | 卡扣件 | kg | 5.2 | 105 | 546
6 | 草垫 | m2 | 1 | 680 | 680
7 | 纯混凝土 C25 42.5 2 | m3 | 168.74 | 102 | 17211.48
8 | 水 | m3 | 0.86 | 190 | 163.4
9 | 振捣器 插入式 功率2.2kW | 台班 | 19.98 | 3.6 | 71.93
10 | 振捣器 平板式 功率2.2kW | 台班 | 18.25 | 8.2 | 149.65
11 | 载重汽车 汽油型 载重量5t | 台班 | 538.76 | 0.5 | 269.38
12 | 其他机材费 | % | 20101.74 | 4 | 804.07
13 | 混凝土拌制 | m3 | 26.02 | 102 | 2654.04
14 | 混凝土运输 | m3 | 17.07 | 102 | 1741.14
| 直接工程费小计 | 元 |  |  | 37550.59
| 措施费 | 元 | 3.5% |  | 1314.27
| 间接费 | 元 | 9.5% |  | 3692.16
| 利 润 | 元 | 5% |  | 2127.85
| 材料补差 | 元 |  |  | 19281.06
| 纯混凝土 C25 42.5 2 | m3 | 189.03 | 102 | 19281.06
| 装置性材料 | 元
| 税 金 | 元 | 9% |  | 5756.93
| 合 计 | 元 |  |  | 69722.86
| 单 价 | 元 |  |  | 697.23
单价计算表
单价序号 |  |  | 15
项目名称 |  |  | 护坡框格 护坡框格、地梁~纯混凝土 C25 42.5 2
定额编号 |  |  | 40241换
施工措施
定额单位 |  |  | 100m3
编号 | 工料名称 | 单位 | 单价(元) | 工料定额 | 合价(元)
1 | 人工 | 工日 | 128 | 105.2 | 13465.6
2 | 板枋材 | m3 | 1504 | 1.8 | 2707.2
3 | 钢模板 | kg | 5.04 | 27 | 136.08
4 | 型钢 | kg | 3.2 | 45 | 144.18
5 | 卡扣件 | kg | 5.2 | 18 | 93.6
6 | 铁件 | kg | 6.37 | 57 | 363.09
7 | 纯混凝土 C25 42.5 2 | m3 | 168.74 | 102 | 17211.48
8 | 水 | m3 | 0.86 | 90 | 77.4
9 | 振捣器 插入式 功率2.2kW | 台班 | 19.98 | 8.9 | 177.82
10 | 风（砂）水枪 耗风量 6m3/min | 台班 | 216.29 | 3.73 | 806.76
11 | 其他机材费 | % | 21717.61 | 2 | 434.35
12 | 混凝土拌制 | m3 | 26.02 | 102 | 2654.04
13 | 混凝土运输 | m3 | 17.07 | 102 | 1741.14
| 直接工程费小计 | 元 |  |  | 40012.74
| 措施费 | 元 | 3.5% |  | 1400.45
| 间接费 | 元 | 9.5% |  | 3934.25
| 利 润 | 元 | 5% |  | 2267.37
| 材料补差 | 元 |  |  | 19281.06
| 纯混凝土 C25 42.5 2 | m3 | 189.03 | 102 | 19281.06
| 装置性材料 | 元
| 税 金 | 元 | 9% |  | 6020.63
| 合 计 | 元 |  |  | 72916.5
| 单 价 | 元 |  |  | 729.17
单价计算表
单价序号 |  |  | 16
项目名称 |  |  | 护坡框格 护坡框格、地梁~纯混凝土 C25 42.5 2
定额编号 |  |  | 40241换
施工措施
定额单位 |  |  | 100m3
编号 | 工料名称 | 单位 | 单价(元) | 工料定额 | 合价(元)
1 | 人工 | 工日 | 128 | 111 | 14208
2 | 板枋材 | m3 | 1504 | 1.8 | 2707.2
3 | 钢模板 | kg | 5.04 | 27 | 136.08
4 | 型钢 | kg | 3.2 | 45 | 144.18
5 | 卡扣件 | kg | 5.2 | 18 | 93.6
6 | 铁件 | kg | 6.37 | 57 | 363.09
7 | 纯混凝土 C25 42.5 2 | m3 | 168.74 | 81.6 | 13769.18
8 | 毛块石 | m3 | 30 | 34.07 | 1022.04
9 | 水 | m3 | 0.86 | 90 | 77.4
10 | 振捣器 插入式 功率2.2kW | 台班 | 19.98 | 8.9 | 177.82
11 | 风（砂）水枪 耗风量 6m3/min | 台班 | 216.29 | 3.73 | 806.76
12 | 其他机材费 | % | 19297.36 | 2 | 385.95
13 | 混凝土拌制 | m3 | 26.02 | 81.6 | 2123.23
14 | 混凝土运输 | m3 | 17.07 | 81.6 | 1392.91
| 直接工程费小计 | 元 |  |  | 37407.45
| 措施费 | 元 | 3.5% |  | 1309.26
| 间接费 | 元 | 9.5% |  | 3678.09
| 利 润 | 元 | 5% |  | 2119.74
| 材料补差 | 元 |  |  | 19575.83
| 纯混凝土 C25 42.5 2 | m3 | 189.03 | 81.6 | 15424.848
| 毛块石 | m3 | 121.84 | 34.068 | 4150.981392
| 装置性材料 | 元
| 税 金 | 元 | 9% |  | 5768.13
| 合 计 | 元 |  |  | 69858.5
| 单 价 | 元 |  |  | 698.59
单价计算表
单价序号 |  |  | 17
项目名称 |  |  | 防浪墙 直线形~纯混凝土 C25 42.5 2
定额编号 |  |  | 40195换
施工措施
定额单位 |  |  | 100m3
编号 | 工料名称 | 单位 | 单价(元) | 工料定额 | 合价(元)
1 | 人工 | 工日 | 128 | 133.6 | 17100.8
2 | 板枋材 | m3 | 1504 | 1.3 | 1955.2
3 | 钢模板 | kg | 5.04 | 208 | 1048.32
4 | 型钢 | kg | 3.2 | 114.4 | 366.54
5 | 卡扣件 | kg | 5.2 | 71.5 | 371.8
6 | 铁件 | kg | 6.37 | 114.4 | 728.73
7 | 纯混凝土 C25 42.5 2 | m3 | 168.74 | 102 | 17211.48
8 | 水 | m3 | 0.86 | 90 | 77.4
9 | 载重汽车 汽油型 载重量5t | 台班 | 538.76 | 0.2 | 107.75
10 | 履带起重机 油动 起重量10t | 台班 | 499.39 | 0.2 | 99.88
11 | 振捣器 插入式 功率2.2kW | 台班 | 19.98 | 11 | 219.78
12 | 风（砂）水枪 耗风量 6m3/min | 台班 | 216.29 | 2.5 | 540.73
13 | 其他机材费 | % | 22727.6 | 1 | 227.28
14 | 混凝土拌制 | m3 | 26.02 | 102 | 2654.04
15 | 混凝土运输 | m3 | 17.07 | 102 | 1741.14
| 直接工程费小计 | 元 |  |  | 44450.87
| 措施费 | 元 | 3.5% |  | 1555.78
| 间接费 | 元 | 9.5% |  | 4370.63
| 利 润 | 元 | 5% |  | 2518.86
| 材料补差 | 元 |  |  | 19323.24
| 纯混凝土 C25 42.5 2 | m3 | 189.03 | 102 | 19281.06
| 柴油 | kg | 5.55 | 7.6 | 42.18
| 装置性材料 | 元
| 税 金 | 元 | 9% |  | 6499.74
| 合 计 | 元 |  |  | 78719.12
| 单 价 | 元 |  |  | 787.19
单价计算表
单价序号 |  |  | 18
项目名称 |  |  | 防浪墙 弧形~纯混凝土 C25 42.5 2
定额编号 |  |  | 40196换
施工措施
定额单位 |  |  | 100m3
编号 | 工料名称 | 单位 | 单价(元) | 工料定额 | 合价(元)
1 | 人工 | 工日 | 128 | 145.8 | 18662.4
2 | 板枋材 | m3 | 1504 | 2.21 | 3323.84
3 | 钢模板 | kg | 5.04 | 228.8 | 1153.15
4 | 型钢 | kg | 3.2 | 126.1 | 404.02
5 | 卡扣件 | kg | 5.2 | 79.3 | 412.36
6 | 铁件 | kg | 6.37 | 126.1 | 803.26
7 | 纯混凝土 C25 42.5 2 | m3 | 168.74 | 102 | 17211.48
8 | 水 | m3 | 0.86 | 90 | 77.4
9 | 载重汽车 汽油型 载重量5t | 台班 | 538.76 | 0.22 | 118.53
10 | 履带起重机 油动 起重量10t | 台班 | 499.39 | 0.22 | 109.87
11 | 振捣器 插入式 功率2.2kW | 台班 | 19.98 | 11 | 219.78
12 | 风（砂）水枪 耗风量 6m3/min | 台班 | 216.29 | 2.5 | 540.73
13 | 其他机材费 | % | 24374.41 | 1 | 243.74
14 | 混凝土拌制 | m3 | 26.02 | 102 | 2654.04
15 | 混凝土运输 | m3 | 17.07 | 102 | 1741.14
| 直接工程费小计 | 元 |  |  | 47675.73
| 措施费 | 元 | 3.5% |  | 1668.65
| 间接费 | 元 | 9.5% |  | 4687.72
| 利 润 | 元 | 5% |  | 2701.61
| 材料补差 | 元 |  |  | 19327.46
| 纯混凝土 C25 42.5 2 | m3 | 189.03 | 102 | 19281.06
| 柴油 | kg | 5.55 | 8.36 | 46.398
| 装置性材料 | 元
| 税 金 | 元 | 9% |  | 6845.51
| 合 计 | 元 |  |  | 82906.68
| 单 价 | 元 |  |  | 829.07
单价计算表
单价序号 |  |  | 19
项目名称 |  |  | 钢筋制作安装 一般钢筋
定额编号 |  |  | 40332
施工措施
定额单位 |  |  | t
编号 | 工料名称 | 单位 | 单价(元) | 工料定额 | 合价(元)
1 | 人工 | 工日 | 128 | 5.8 | 742.4
2 | 钢筋 | t | 3000 | 1.07 | 3195
3 | 铁丝 | kg | 4.25 | 5 | 21.25
4 | 电焊条 | kg | 6.81 | 7.5 | 51.08
5 | 钢筋调直机 功率4~14kW | 台班 | 142.72 | 0.1 | 14.27
6 | 风（砂）水枪 耗风量 6m3/min | 台班 | 216.29 | 0.23 | 49.75
7 | 钢筋切断机 功率20kW | 台班 | 206.01 | 0.06 | 12.36
8 | 钢筋弯曲机 Φ6~40 | 台班 | 132.02 | 0.16 | 21.12
9 | 电焊机 交流20~25kVA | 台班 | 74.44 | 0.77 | 57.32
10 | 对焊机 电弧型150kVA | 台班 | 531.84 | 0.06 | 31.91
11 | 载重汽车 汽油型 载重量5t | 台班 | 538.76 | 0.07 | 37.71
12 | 汽车起重机 柴油型 起重量8t | 台班 | 480.38 | 0.02 | 9.61
13 | 其他机材费 | % | 3501.38 | 1 | 35.01
| 直接工程费小计 | 元 |  |  | 4278.79
| 措施费 | 元 | 3.5% |  | 149.76
| 间接费 | 元 | 5.7% |  | 252.43
| 利 润 | 元 | 5% |  | 234.05
| 材料补差 | 元 |  |  | 152.63
| 钢筋 | t | 140.4 | 1.065 | 149.526
| 柴油 | kg | 5.55 | 0.56 | 3.108
| 装置性材料 | 元
| 税 金 | 元 | 9% |  | 456.09
| 合 计 | 元 |  |  | 5523.75
| 单 价 | 元 |  |  | 5523.75
单价计算表
单价序号 |  |  | 20
项目名称 |  |  | 素混凝土底板、基础、垫层及压顶 底板、基础、垫层≤15cm~纯混凝土 C20 42.5 2
定额编号 |  |  | 40129换
施工措施
定额单位 |  |  | 100m3
编号 | 工料名称 | 单位 | 单价(元) | 工料定额 | 合价(元)
1 | 人工 | 工日 | 128 | 73.4 | 9395.2
2 | 板枋材 | m3 | 1504 | 0.47 | 706.88
3 | 铁件 | kg | 6.37 | 50 | 318.5
4 | 纯混凝土 C20 42.5 2 | m3 | 159.44 | 102 | 16262.88
5 | 水 | m3 | 0.86 | 70 | 60.2
6 | 振捣器 平板式 功率2.2kW | 台班 | 18.25 | 5.2 | 94.9
7 | 离心式水泵 单级 功率7kW | 台班 | 106.37 | 1 | 106.37
8 | 风（砂）水枪 耗风量 6m3/min | 台班 | 216.29 | 2 | 432.58
9 | 其他机材费 | % | 17982.31 | 2 | 359.65
10 | 混凝土拌制 | m3 | 26.02 | 102 | 2654.04
11 | 混凝土运输 | m3 | 17.07 | 102 | 1741.14
| 直接工程费小计 | 元 |  |  | 32132.34
| 措施费 | 元 | 3.5% |  | 1124.63
| 间接费 | 元 | 9.5% |  | 3159.41
| 利 润 | 元 | 5% |  | 1820.82
| 材料补差 | 元 |  |  | 19600.32
| 纯混凝土 C20 42.5 2 | m3 | 192.16 | 102 | 19600.32
| 装置性材料 | 元
| 税 金 | 元 | 9% |  | 5205.38
| 合 计 | 元 |  |  | 63042.9
| 单 价 | 元 |  |  | 630.43
单价计算表
单价序号 |  |  | 21
项目名称 |  |  | 混凝土小型结构 踏步~纯混凝土 C25 42.5 2
定额编号 |  |  | 40247换
施工措施
定额单位 |  |  | 100m3
编号 | 工料名称 | 单位 | 单价(元) | 工料定额 | 合价(元)
1 | 人工 | 工日 | 128 | 114.1 | 14604.8
2 | 板枋材 | m3 | 1504 | 1.35 | 2030.4
3 | 铁件 | kg | 6.37 | 50 | 318.5
4 | 纯混凝土 C25 42.5 2 | m3 | 168.74 | 102 | 17211.48
5 | 水 | m3 | 0.86 | 100 | 86
6 | 振捣器 插入式 功率2.2kW | 台班 | 19.98 | 11 | 219.78
7 | 风（砂）水枪 耗风量 6m3/min | 台班 | 216.29 | 2.5 | 540.73
8 | 其他机材费 | % | 20406.89 | 1.5 | 306.1
9 | 混凝土拌制 | m3 | 26.02 | 102 | 2654.04
10 | 混凝土运输 | m3 | 17.07 | 102 | 1741.14
| 直接工程费小计 | 元 |  |  | 39712.97
| 措施费 | 元 | 3.5% |  | 1389.95
| 间接费 | 元 | 9.5% |  | 3904.78
| 利 润 | 元 | 5% |  | 2250.39
| 材料补差 | 元 |  |  | 19281.06
| 纯混凝土 C25 42.5 2 | m3 | 189.03 | 102 | 19281.06
| 装置性材料 | 元
| 税 金 | 元 | 9% |  | 5988.52
| 合 计 | 元 |  |  | 72527.67
| 单 价 | 元 |  |  | 725.28
单价计算表
单价序号 |  |  | 22
项目名称 |  |  | 人工铺筑砂石垫层 粗砂垫层
定额编号 |  |  | 30001
施工措施
定额单位 |  |  | 100m3
编号 | 工料名称 | 单位 | 单价(元) | 工料定额 | 合价(元)
1 | 人工 | 工日 | 128 | 26.5 | 3392
2 | 砂 | m3 | 30 | 115 | 3450
3 | 双胶轮车 | 台班 | 4.14 | 25 | 103.5
4 | 其他机材费 | % | 3553.5 | 1 | 35.54
| 直接工程费小计 | 元 |  |  | 6981.04
| 措施费 | 元 | 3.5% |  | 244.34
| 间接费 | 元 | 9.5% |  | 686.41
| 利 润 | 元 | 5% |  | 395.59
| 材料补差 | 元 |  |  | 20010
| 砂 | m3 | 174 | 115 | 20010
| 装置性材料 | 元
| 税 金 | 元 | 9% |  | 2548.56
| 合 计 | 元 |  |  | 30865.94
| 单 价 | 元 |  |  | 308.66
单价计算表
单价序号 |  |  | 23
项目名称 |  |  | 混凝土小型结构 排水沟~纯混凝土 C25 42.5 2
定额编号 |  |  | 40248换
施工措施
定额单位 |  |  | 100m3
编号 | 工料名称 | 单位 | 单价(元) | 工料定额 | 合价(元)
1 | 人工 | 工日 | 128 | 121.5 | 15552
2 | 板枋材 | m3 | 1504 | 0.7 | 1052.8
3 | 钢模板 | kg | 5.04 | 120 | 604.8
4 | 型钢 | kg | 3.2 | 75 | 240.3
5 | 卡扣件 | kg | 5.2 | 50 | 260
6 | 铁件 | kg | 6.37 | 136 | 866.32
7 | 纯混凝土 C25 42.5 2 | m3 | 168.74 | 102 | 17211.48
8 | 水 | m3 | 0.86 | 100 | 86
9 | 振捣器 插入式 功率2.2kW | 台班 | 19.98 | 11 | 219.78
10 | 风（砂）水枪 耗风量 6m3/min | 台班 | 216.29 | 2.5 | 540.73
11 | 其他机材费 | % | 21082.21 | 1.5 | 316.23
12 | 混凝土拌制 | m3 | 26.02 | 102 | 2654.04
13 | 混凝土运输 | m3 | 17.07 | 102 | 1741.14
| 直接工程费小计 | 元 |  |  | 41345.62
| 措施费 | 元 | 3.5% |  | 1447.1
| 间接费 | 元 | 9.5% |  | 4065.31
| 利 润 | 元 | 5% |  | 2342.9
| 材料补差 | 元 |  |  | 19281.06
| 纯混凝土 C25 42.5 2 | m3 | 189.03 | 102 | 19281.06
| 装置性材料 | 元
| 税 金 | 元 | 9% |  | 6163.38
| 合 计 | 元 |  |  | 74645.37
| 单 价 | 元 |  |  | 746.45
单价计算表
单价序号 |  |  | 24
项目名称 |  |  | 干砌块石 挡土墙
定额编号 |  |  | 30013
施工措施
定额单位 |  |  | 100m3
编号 | 工料名称 | 单位 | 单价(元) | 工料定额 | 合价(元)
1 | 人工 | 工日 | 128 | 62 | 7936
2 | 块石 | m3 | 60 | 121 | 7260
3 | 其他机材费 | % | 7260 | 1 | 72.6
| 直接工程费小计 | 元 |  |  | 15268.6
| 措施费 | 元 | 3.5% |  | 534.4
| 间接费 | 元 | 9.5% |  | 1501.29
| 利 润 | 元 | 5% |  | 865.21
| 材料补差 | 元 |  |  | 11113.12
| 块石 | m3 | 91.84 | 121 | 11113.124
| 装置性材料 | 元
| 税 金 | 元 | 9% |  | 2635.44
| 合 计 | 元 |  |  | 31918.06
| 单 价 | 元 |  |  | 319.18
单价计算表
单价序号 |  |  | 25
项目名称 |  |  | 素混凝土底板、基础、垫层及压顶 底板、基础、垫层30cm~纯混凝土 C25 42.5 2
定额编号 |  |  | 40130换
施工措施
定额单位 |  |  | 100m3
编号 | 工料名称 | 单位 | 单价(元) | 工料定额 | 合价(元)
1 | 人工 | 工日 | 128 | 57.1 | 7308.8
2 | 板枋材 | m3 | 1504 | 0.42 | 631.68
3 | 铁件 | kg | 6.37 | 30 | 191.1
4 | 纯混凝土 C25 42.5 2 | m3 | 168.74 | 102 | 17211.48
5 | 水 | m3 | 0.86 | 70 | 60.2
6 | 振捣器 平板式 功率2.2kW | 台班 | 18.25 | 4.8 | 87.6
7 | 离心式水泵 单级 功率7kW | 台班 | 106.37 | 1 | 106.37
8 | 风（砂）水枪 耗风量 6m3/min | 台班 | 216.29 | 1.5 | 324.44
9 | 其他机材费 | % | 18612.87 | 2 | 372.26
10 | 混凝土拌制 | m3 | 26.02 | 102 | 2654.04
11 | 混凝土运输 | m3 | 17.07 | 102 | 1741.14
| 直接工程费小计 | 元 |  |  | 30689.11
| 措施费 | 元 | 3.5% |  | 1074.12
| 间接费 | 元 | 9.5% |  | 3017.51
| 利 润 | 元 | 5% |  | 1739.04
| 材料补差 | 元 |  |  | 19281.06
| 纯混凝土 C25 42.5 2 | m3 | 189.03 | 102 | 19281.06
| 装置性材料 | 元
| 税 金 | 元 | 9% |  | 5022.08
| 合 计 | 元 |  |  | 60822.92
| 单 价 | 元 |  |  | 608.23
单价计算表
单价序号 |  |  | 26
项目名称 |  |  | 素混凝土底板、基础、垫层及压顶 压顶~纯混凝土 C25 42.5 2
定额编号 |  |  | 40132换
施工措施
定额单位 |  |  | 100m3
编号 | 工料名称 | 单位 | 单价(元) | 工料定额 | 合价(元)
1 | 人工 | 工日 | 128 | 97.1 | 12428.8
2 | 板枋材 | m3 | 1504 | 1.87 | 2812.48
3 | 铁件 | kg | 6.37 | 60 | 382.2
4 | 纯混凝土 C25 42.5 2 | m3 | 168.74 | 102 | 17211.48
5 | 水 | m3 | 0.86 | 70 | 60.2
6 | 振捣器 平板式 功率2.2kW | 台班 | 18.25 | 5 | 91.25
7 | 其他机材费 | % | 20557.61 | 2 | 411.15
8 | 混凝土拌制 | m3 | 26.02 | 102 | 2654.04
9 | 混凝土运输 | m3 | 17.07 | 102 | 1741.14
| 直接工程费小计 | 元 |  |  | 37792.74
| 措施费 | 元 | 3.5% |  | 1322.75
| 间接费 | 元 | 9.5% |  | 3715.97
| 利 润 | 元 | 5% |  | 2141.57
| 材料补差 | 元 |  |  | 19281.06
| 纯混凝土 C25 42.5 2 | m3 | 189.03 | 102 | 19281.06
| 装置性材料 | 元
| 税 金 | 元 | 9% |  | 5782.87
| 合 计 | 元 |  |  | 70036.96
| 单 价 | 元 |  |  | 700.37
单价计算表
单价序号 |  |  | 27
项目名称 |  |  | 混凝土小型结构 大方脚~纯混凝土 C25 42.5 2
定额编号 |  |  | 40246换
施工措施
定额单位 |  |  | 100m3
编号 | 工料名称 | 单位 | 单价(元) | 工料定额 | 合价(元)
1 | 人工 | 工日 | 128 | 97.8 | 12518.4
2 | 板枋材 | m3 | 1504 | 0.6 | 902.4
3 | 钢模板 | kg | 5.04 | 60 | 302.4
4 | 型钢 | kg | 3.2 | 36 | 115.34
5 | 卡扣件 | kg | 5.2 | 24 | 124.8
6 | 铁件 | kg | 6.37 | 68 | 433.16
7 | 纯混凝土 C25 42.5 2 | m3 | 168.74 | 102 | 17211.48
8 | 水 | m3 | 0.86 | 70 | 60.2
9 | 振捣器 插入式 功率2.2kW | 台班 | 19.98 | 8.9 | 177.82
10 | 风（砂）水枪 耗风量 6m3/min | 台班 | 216.29 | 2.5 | 540.73
11 | 其他机材费 | % | 19868.33 | 1.5 | 298.02
12 | 混凝土拌制 | m3 | 26.02 | 102 | 2654.04
13 | 混凝土运输 | m3 | 17.07 | 102 | 1741.14
| 直接工程费小计 | 元 |  |  | 37079.93
| 措施费 | 元 | 3.5% |  | 1297.8
| 间接费 | 元 | 9.5% |  | 3645.88
| 利 润 | 元 | 5% |  | 2101.18
| 材料补差 | 元 |  |  | 19281.06
| 纯混凝土 C25 42.5 2 | m3 | 189.03 | 102 | 19281.06
| 装置性材料 | 元
| 税 金 | 元 | 9% |  | 5706.53
| 合 计 | 元 |  |  | 69112.38
| 单 价 | 元 |  |  | 691.12
单价计算表
单价序号 |  |  | 28
项目名称 |  |  | 装载机装自卸汽车运抛石 1.5m3装载机运距≤0.5km~自卸汽车 10t
定额编号 |  |  | 30165
施工措施
定额单位 |  |  | 100m3抛填方
编号 | 工料名称 | 单位 | 单价(元) | 工料定额 | 合价(元)
1 | 人工 | 工日 | 128 | 1.8 | 230.4
2 | 毛块石 | m3 | 30 | 105 | 3150
3 | 装载机 斗容1.5m3 | 台班 | 442.37 | 0.48 | 212.34
4 | 推土机 功率88kW | 台班 | 649.67 | 0.18 | 116.94
5 | 自卸汽车 柴油型 载重量10t | 台班 | 553.79 | 0.75 | 415.34
6 | 其他机材费 | % | 3894.62 | 1 | 38.95
| 直接工程费小计 | 元 |  |  | 4163.97
| 措施费 | 元 | 3.5% |  | 145.74
| 间接费 | 元 | 9.5% |  | 409.42
| 利 润 | 元 | 5% |  | 235.96
| 材料补差 | 元 |  |  | 13190.72
| 毛块石 | m3 | 121.84 | 105 | 12793.62
| 柴油 | kg | 5.55 | 71.55 | 397.1025
| 装置性材料 | 元
| 税 金 | 元 | 9% |  | 1633.12
| 合 计 | 元 |  |  | 19778.93
| 单 价 | 元 |  |  | 197.79
单价计算表
单价序号 |  |  | 29
项目名称 |  |  | 装载机装自卸汽车运抛石 1.5m3装载机运距≤0.5km~自卸汽车 10t
定额编号 |  |  | 30165
施工措施
定额单位 |  |  | 100m3抛填方
编号 | 工料名称 | 单位 | 单价(元) | 工料定额 | 合价(元)
1 | 人工 | 工日 | 128 | 1.8 | 230.4
2 | 装载机 斗容1.5m3 | 台班 | 442.37 | 0.48 | 212.34
3 | 推土机 功率88kW | 台班 | 649.67 | 0.18 | 116.94
4 | 自卸汽车 柴油型 载重量10t | 台班 | 553.79 | 0.75 | 415.34
5 | 其他机材费 | % | 744.62 | 1 | 7.45
| 直接工程费小计 | 元 |  |  | 982.47
| 措施费 | 元 | 3.5% |  | 34.39
| 间接费 | 元 | 9.5% |  | 96.6
| 利 润 | 元 | 5% |  | 55.67
| 材料补差 | 元 |  |  | 397.1
| 柴油 | kg | 5.55 | 71.55 | 397.1025
| 装置性材料 | 元
| 税 金 | 元 | 9% |  | 140.96
| 合 计 | 元 |  |  | 1707.19
| 单 价 | 元 |  |  | 17.07
单价计算表
单价序号 |  |  | 30
项目名称 |  |  | 素混凝土底板、基础、垫层及压顶 底板、基础、垫层≤20cm~纯混凝土 C25 42.5 2
定额编号 |  |  | 40129*j0.67+40130*j0.33换
施工措施
定额单位 |  |  | 100m3
编号 | 工料名称 | 单位 | 单价(元) | 工料定额 | 合价(元)
1 | 人工 | 工日 | 128 | 68.02 | 8706.69
2 | 板枋材 | m3 | 1504 | 0.45 | 682.06
3 | 铁件 | kg | 6.37 | 43.4 | 276.46
4 | 纯混凝土 C25 42.5 2 | m3 | 168.74 | 102 | 17211.48
5 | 水 | m3 | 0.86 | 70 | 60.2
6 | 振捣器 平板式 功率2.2kW | 台班 | 18.25 | 5.07 | 92.49
7 | 离心式水泵 单级 功率7kW | 台班 | 106.37 | 1 | 106.37
8 | 风（砂）水枪 耗风量 6m3/min | 台班 | 216.29 | 1.84 | 396.89
9 | 其他机材费 | % | 18825.96 | 2 | 376.52
10 | 混凝土拌制 | m3 | 26.02 | 102 | 2654.04
11 | 混凝土运输 | m3 | 17.07 | 102 | 1741.14
| 直接工程费小计 | 元 |  |  | 32304.34
| 措施费 | 元 | 3.5% |  | 1130.65
| 间接费 | 元 | 9.5% |  | 3176.32
| 利 润 | 元 | 5% |  | 1830.57
| 材料补差 | 元 |  |  | 19281.06
| 纯混凝土 C25 42.5 2 | m3 | 189.03 | 102 | 19281.06
| 装置性材料 | 元
| 税 金 | 元 | 9% |  | 5195.06
| 合 计 | 元 |  |  | 62918
| 单 价 | 元 |  |  | 629.18
单价计算表
单价序号 |  |  | 31
项目名称 |  |  | 混凝土灌砌块石 挡墙~纯混凝土 C25 42.5 2
定额编号 |  |  | 30068换
施工措施
定额单位 |  |  | 100m3
编号 | 工料名称 | 单位 | 单价(元) | 工料定额 | 合价(元)
1 | 人工 | 工日 | 128 | 75.2 | 9625.6
2 | 纯混凝土 C25 42.5 2 | m3 | 168.74 | 41.6 | 7019.58
3 | 混凝土搅拌机 出料0.4m3 | 台班 | 220.81 | 1.74 | 384.21
4 | 振捣器 插入式 功率2.2kW | 台班 | 19.98 | 12.5 | 249.75
5 | 双胶轮车 | 台班 | 4.14 | 15 | 62.1
6 | 其他机材费 | % | 7715.64 | 0.5 | 38.58
7 | 混凝土运输 | m3 | 17.07 | 41.6 | 710.11
| 直接工程费小计 | 元 |  |  | 18089.94
| 措施费 | 元 | 3.5% |  | 633.15
| 间接费 | 元 | 9.5% |  | 1778.69
| 利 润 | 元 | 5% |  | 1025.09
| 材料补差 | 元 |  |  | 7863.65
| 纯混凝土 C25 42.5 2 | m3 | 189.03 | 41.6 | 7863.648
| 装置性材料 | 元
| 税 金 | 元 | 9% |  | 2645.15
| 合 计 | 元 |  |  | 32035.67
| 单 价 | 元 |  |  | 320.36
单价计算表
单价序号 |  |  | 32
项目名称 |  |  | 伸缩缝 聚乙烯闭孔泡沫板
定额编号 |  |  | 40280
施工措施
定额单位 |  |  | 100m2
编号 | 工料名称 | 单位 | 单价(元) | 工料定额 | 合价(元)
1 | 人工 | 工日 | 128 | 11.1 | 1420.8
2 | 聚乙烯低发泡板 | m2 | 9 | 110 | 990
3 | 聚硫密封胶 | kg | 12 | 97.44 | 1169.28
4 | 水泥钉 | kg | 7 | 5.05 | 35.35
5 | 其他机材费 | % | 2194.63 | 2 | 43.89
| 直接工程费小计 | 元 |  |  | 3659.32
| 措施费 | 元 | 3.5% |  | 128.08
| 间接费 | 元 | 9.5% |  | 359.8
| 利 润 | 元 | 5% |  | 207.36
| 材料补差 | 元
| 装置性材料 | 元
| 税 金 | 元 | 9% |  | 391.91
| 合 计 | 元 |  |  | 4746.47
| 单 价 | 元 |  |  | 47.46
单价计算表
单价序号 |  |  | 33
项目名称 |  |  | 铜片铁片等止水 橡胶止水
定额编号 |  |  | 40259
施工措施
定额单位 |  |  | 100延长米
编号 | 工料名称 | 单位 | 单价(元) | 工料定额 | 合价(元)
1 | 人工 | 工日 | 128 | 16.5 | 2112
2 | 橡胶止水带 | m | 78 | 103 | 8034
3 | 其他机材费 | % | 8034 | 1 | 80.34
| 直接工程费小计 | 元 |  |  | 10226.34
| 措施费 | 元 | 3.5% |  | 357.92
| 间接费 | 元 | 9.5% |  | 1005.5
| 利 润 | 元 | 5% |  | 579.49
| 材料补差 | 元
| 装置性材料 | 元
| 税 金 | 元 | 9% |  | 1095.23
| 合 计 | 元 |  |  | 13264.48
| 单 价 | 元 |  |  | 132.64
单价计算表
单价序号 |  |  | 34
项目名称 |  |  | 挖掘机挖淤泥、流砂~单斗挖掘机 液压 1.0m3
定额编号 |  |  | 10016
施工措施
定额单位 |  |  | 100m3
编号 | 工料名称 | 单位 | 单价(元) | 工料定额 | 合价(元)
1 | 人工 | 工日 | 128 | 0.7 | 89.6
2 | 单斗挖掘机 液压 斗容1m3 | 台班 | 810.59 | 0.25 | 202.65
3 | 其他机材费 | % | 202.65 | 5 | 10.13
| 直接工程费小计 | 元 |  |  | 302.38
| 措施费 | 元 | 3.5% |  | 10.58
| 间接费 | 元 | 6.5% |  | 20.34
| 利 润 | 元 | 5% |  | 16.67
| 材料补差 | 元 |  |  | 87.41
| 柴油 | kg | 5.55 | 15.75 | 87.4125
| 装置性材料 | 元
| 税 金 | 元 | 9% |  | 39.36
| 合 计 | 元 |  |  | 476.74
| 单 价 | 元 |  |  | 4.77
单价计算表
单价序号 |  |  | 35
项目名称 |  |  | 砌体拆除 机械挖除干砌石
定额编号 |  |  | 30207
施工措施
定额单位 |  |  | 100m3
编号 | 工料名称 | 单位 | 单价(元) | 工料定额 | 合价(元)
1 | 人工 | 工日 | 128 | 2 | 256
2 | 单斗挖掘机 液压 斗容1m3 | 台班 | 810.59 | 0.8 | 648.47
3 | 其他机材费 | % | 648.47 | 5 | 32.42
| 直接工程费小计 | 元 |  |  | 936.89
| 措施费 | 元 | 3.5% |  | 32.79
| 间接费 | 元 | 9.5% |  | 92.12
| 利 润 | 元 | 5% |  | 53.09
| 材料补差 | 元 |  |  | 279.72
| 柴油 | kg | 5.55 | 50.4 | 279.72
| 装置性材料 | 元
| 税 金 | 元 | 9% |  | 125.51
| 合 计 | 元 |  |  | 1520.12
| 单 价 | 元 |  |  | 15.2
单价计算表
单价序号 |  |  | 36
项目名称 |  |  | 1.0m3挖掘机装石方自卸汽车运输 露天 运距~2km~自卸汽车 10t
定额编号 |  |  | 21315
施工措施
定额单位 |  |  | 100m3
编号 | 工料名称 | 单位 | 单价(元) | 工料定额 | 合价(元)
1 | 人工 | 工日 | 128 | 1.2 | 153.6
2 | 单斗挖掘机 液压 斗容1m3 | 台班 | 810.59 | 0.3 | 243.18
3 | 推土机 功率74kW | 台班 | 563.12 | 0.2 | 112.62
4 | 自卸汽车 柴油型 载重量10t | 台班 | 553.79 | 1.74 | 963.59
5 | 其他机材费 | % | 1319.4 | 2 | 26.39
| 直接工程费小计 | 元 |  |  | 1499.39
| 措施费 | 元 | 3.5% |  | 52.48
| 间接费 | 元 | 9.5% |  | 147.43
| 利 润 | 元 | 5% |  | 84.97
| 材料补差 | 元 |  |  | 577.87
| 柴油 | kg | 5.55 | 104.12 | 577.866
| 装置性材料 | 元
| 税 金 | 元 | 9% |  | 212.59
| 合 计 | 元 |  |  | 2574.73
| 单 价 | 元 |  |  | 25.75
单价计算表
单价序号 |  |  | 37
项目名称 |  |  | 截水墙及心墙 墙高＜10m,墙厚≤30cm~纯混凝土 C25 42.5 2
定额编号 |  |  | 40011换
施工措施
定额单位 |  |  | 100m3
编号 | 工料名称 | 单位 | 单价(元) | 工料定额 | 合价(元)
1 | 人工 | 工日 | 128 | 113 | 14464
2 | 板枋材 | m3 | 1504 | 0.77 | 1158.08
3 | 钢模板 | kg | 5.04 | 67.4 | 339.7
4 | 型钢 | kg | 3.2 | 40.5 | 129.76
5 | 卡扣件 | kg | 5.2 | 27 | 140.4
6 | 铁件 | kg | 6.37 | 106 | 675.22
7 | 电焊条 | kg | 6.81 | 2.4 | 16.34
8 | 纯混凝土 C25 42.5 2 | m3 | 168.74 | 102 | 17211.48
9 | 水 | m3 | 0.86 | 90 | 77.4
10 | 载重汽车 汽油型 载重量5t | 台班 | 538.76 | 0.12 | 64.65
11 | 履带起重机 油动 起重量10t | 台班 | 499.39 | 0.16 | 79.9
12 | 电焊机 交流20~25kVA | 台班 | 74.44 | 0.34 | 25.31
13 | 振捣器 插入式 功率2.2kW | 台班 | 19.98 | 8.9 | 177.82
14 | 离心式水泵 单级 功率7kW | 台班 | 106.37 | 0.9 | 95.73
15 | 风（砂）水枪 耗风量 6m3/min | 台班 | 216.29 | 1.8 | 389.32
16 | 其他机材费 | % | 20581.12 | 2 | 411.62
17 | 混凝土拌制 | m3 | 26.02 | 102 | 2654.04
18 | 混凝土运输 | m3 | 17.07 | 102 | 1741.14
| 直接工程费小计 | 元 |  |  | 39851.92
| 措施费 | 元 | 3.5% |  | 1394.82
| 间接费 | 元 | 9.5% |  | 3918.44
| 利 润 | 元 | 5% |  | 2258.26
| 材料补差 | 元 |  |  | 19314.8
| 纯混凝土 C25 42.5 2 | m3 | 189.03 | 102 | 19281.06
| 柴油 | kg | 5.55 | 6.08 | 33.744
| 装置性材料 | 元
| 税 金 | 元 | 9% |  | 6006.44
| 合 计 | 元 |  |  | 72744.68
| 单 价 | 元 |  |  | 727.45
单价计算表
单价序号 |  |  | 38
项目名称 |  |  | 素混凝土底板、基础、垫层及压顶 底板、基础、垫层≥50cm~纯混凝土 C25 42.5 2
定额编号 |  |  | 40131换
施工措施
定额单位 |  |  | 100m3
编号 | 工料名称 | 单位 | 单价(元) | 工料定额 | 合价(元)
1 | 人工 | 工日 | 128 | 43.7 | 5593.6
2 | 板枋材 | m3 | 1504 | 0.33 | 496.32
3 | 铁件 | kg | 6.37 | 20 | 127.4
4 | 纯混凝土 C25 42.5 2 | m3 | 168.74 | 102 | 17211.48
5 | 水 | m3 | 0.86 | 70 | 60.2
6 | 振捣器 平板式 功率2.2kW | 台班 | 18.25 | 4.6 | 83.95
7 | 离心式水泵 单级 功率7kW | 台班 | 106.37 | 1 | 106.37
8 | 风（砂）水枪 耗风量 6m3/min | 台班 | 216.29 | 1 | 216.29
9 | 其他机材费 | % | 18302.01 | 2 | 366.04
10 | 混凝土拌制 | m3 | 26.02 | 102 | 2654.04
11 | 混凝土运输 | m3 | 17.07 | 102 | 1741.14
| 直接工程费小计 | 元 |  |  | 28656.83
| 措施费 | 元 | 3.5% |  | 1002.99
| 间接费 | 元 | 9.5% |  | 2817.68
| 利 润 | 元 | 5% |  | 1623.88
| 材料补差 | 元 |  |  | 19281.06
| 纯混凝土 C25 42.5 2 | m3 | 189.03 | 102 | 19281.06
| 装置性材料 | 元
| 税 金 | 元 | 9% |  | 4804.42
| 合 计 | 元 |  |  | 58186.86
| 单 价 | 元 |  |  | 581.87
单价计算表
单价序号 |  |  | 39
项目名称 |  |  | 挡土墙、岸墙、翼墙 重力式(墙身平均厚度60cm)~纯混凝土 C25 42.5 2
定额编号 |  |  | 40189换
施工措施
定额单位 |  |  | 100m3
编号 | 工料名称 | 单位 | 单价(元) | 工料定额 | 合价(元)
1 | 人工 | 工日 | 128 | 106.7 | 13657.6
2 | 板枋材 | m3 | 1504 | 0.72 | 1082.88
3 | 钢模板 | kg | 5.04 | 265 | 1335.6
4 | 型钢 | kg | 3.2 | 143 | 458.17
5 | 卡扣件 | kg | 5.2 | 84 | 436.8
6 | 铁件 | kg | 6.37 | 328 | 2089.36
7 | 纯混凝土 C25 42.5 2 | m3 | 168.74 | 102 | 17211.48
8 | 水 | m3 | 0.86 | 70 | 60.2
9 | 载重汽车 汽油型 载重量5t | 台班 | 538.76 | 0.2 | 107.75
10 | 履带起重机 油动 起重量10t | 台班 | 499.39 | 0.22 | 109.87
11 | 振捣器 插入式 功率2.2kW | 台班 | 19.98 | 8.9 | 177.82
12 | 风（砂）水枪 耗风量 6m3/min | 台班 | 216.29 | 3.73 | 806.76
13 | 离心式水泵 单级 功率7kW | 台班 | 106.37 | 1.86 | 197.85
14 | 其他机材费 | % | 24074.54 | 1 | 240.75
15 | 混凝土拌制 | m3 | 26.02 | 102 | 2654.04
16 | 混凝土运输 | m3 | 17.07 | 102 | 1741.14
| 直接工程费小计 | 元 |  |  | 42368.07
| 措施费 | 元 | 3.5% |  | 1482.88
| 间接费 | 元 | 9.5% |  | 4165.84
| 利 润 | 元 | 5% |  | 2400.84
| 材料补差 | 元 |  |  | 19327.46
| 纯混凝土 C25 42.5 2 | m3 | 189.03 | 102 | 19281.06
| 柴油 | kg | 5.55 | 8.36 | 46.398
| 装置性材料 | 元
| 税 金 | 元 | 9% |  | 6277.06
| 合 计 | 元 |  |  | 76022.15
| 单 价 | 元 |  |  | 760.22
单价计算表
单价序号 |  |  | 40
项目名称 |  |  | 素混凝土底板、基础、垫层及压顶 底板、基础、垫层≤15cm~纯混凝土 C25 42.5 2
定额编号 |  |  | 40129换
施工措施
定额单位 |  |  | 100m3
编号 | 工料名称 | 单位 | 单价(元) | 工料定额 | 合价(元)
1 | 人工 | 工日 | 128 | 73.4 | 9395.2
2 | 板枋材 | m3 | 1504 | 0.47 | 706.88
3 | 铁件 | kg | 6.37 | 50 | 318.5
4 | 纯混凝土 C25 42.5 2 | m3 | 168.74 | 102 | 17211.48
5 | 水 | m3 | 0.86 | 70 | 60.2
6 | 振捣器 平板式 功率2.2kW | 台班 | 18.25 | 5.2 | 94.9
7 | 离心式水泵 单级 功率7kW | 台班 | 106.37 | 1 | 106.37
8 | 风（砂）水枪 耗风量 6m3/min | 台班 | 216.29 | 2 | 432.58
9 | 其他机材费 | % | 18930.91 | 2 | 378.62
10 | 混凝土拌制 | m3 | 26.02 | 102 | 2654.04
11 | 混凝土运输 | m3 | 17.07 | 102 | 1741.14
| 直接工程费小计 | 元 |  |  | 33099.91
| 措施费 | 元 | 3.5% |  | 1158.5
| 间接费 | 元 | 9.5% |  | 3254.55
| 利 润 | 元 | 5% |  | 1875.65
| 材料补差 | 元 |  |  | 19281.06
| 纯混凝土 C25 42.5 2 | m3 | 189.03 | 102 | 19281.06
| 装置性材料 | 元
| 税 金 | 元 | 9% |  | 5280.27
| 合 计 | 元 |  |  | 63949.94
| 单 价 | 元 |  |  | 639.5
单价计算表
单价序号 |  |  | 41
项目名称 |  |  | 挡土墙、岸墙、翼墙 悬臂式~纯混凝土 C25 42.5 2
定额编号 |  |  | 40191换
施工措施
定额单位 |  |  | 100m3
编号 | 工料名称 | 单位 | 单价(元) | 工料定额 | 合价(元)
1 | 人工 | 工日 | 128 | 135.4 | 17331.2
2 | 板枋材 | m3 | 1504 | 1.16 | 1744.64
3 | 钢模板 | kg | 5.04 | 333 | 1678.32
4 | 型钢 | kg | 3.2 | 180 | 576.72
5 | 卡扣件 | kg | 5.2 | 106 | 551.2
6 | 铁件 | kg | 6.37 | 412 | 2624.44
7 | 纯混凝土 C25 42.5 2 | m3 | 168.74 | 102 | 17211.48
8 | 水 | m3 | 0.86 | 70 | 60.2
9 | 载重汽车 汽油型 载重量5t | 台班 | 538.76 | 0.3 | 161.63
10 | 履带起重机 油动 起重量10t | 台班 | 499.39 | 0.39 | 194.76
11 | 振捣器 插入式 功率2.2kW | 台班 | 19.98 | 8.9 | 177.82
12 | 风（砂）水枪 耗风量 6m3/min | 台班 | 216.29 | 3.73 | 806.76
13 | 离心式水泵 单级 功率7kW | 台班 | 106.37 | 1.86 | 197.85
14 | 其他机材费 | % | 25985.82 | 1 | 259.86
15 | 混凝土拌制 | m3 | 26.02 | 102 | 2654.04
16 | 混凝土运输 | m3 | 17.07 | 102 | 1741.14
| 直接工程费小计 | 元 |  |  | 47972.06
| 措施费 | 元 | 3.5% |  | 1679.02
| 间接费 | 元 | 9.5% |  | 4716.85
| 利 润 | 元 | 5% |  | 2718.4
| 材料补差 | 元 |  |  | 19363.31
| 纯混凝土 C25 42.5 2 | m3 | 189.03 | 102 | 19281.06
| 柴油 | kg | 5.55 | 14.82 | 82.251
| 装置性材料 | 元
| 税 金 | 元 | 9% |  | 6880.47
| 合 计 | 元 |  |  | 83330.11
| 单 价 | 元 |  |  | 833.3
单价计算表
单价序号 |  |  | 42
项目名称 |  |  | 塑料排水管埋设 有反滤包
定额编号 |  |  | 30222
施工措施
定额单位 |  |  | 100m
编号 | 工料名称 | 单位 | 单价(元) | 工料定额 | 合价(元)
1 | 人工 | 工日 | 128 | 6.4 | 819.2
2 | Φ75PVC排水管 | m | 2.2 | 102 | 224.4
3 | 土工布 | m2 | 4.65 | 45 | 209.25
4 | 碎石 | m3 | 30 | 1.8 | 54
5 | 其他机材费 | % | 487.65 | 1 | 4.88
| 直接工程费小计 | 元 |  |  | 1311.73
| 措施费 | 元 | 3.5% |  | 45.91
| 间接费 | 元 | 9.5% |  | 128.98
| 利 润 | 元 | 5% |  | 74.33
| 材料补差 | 元 |  |  | 869.32
| Φ75PVC排水管 | m | 6.59 | 102 | 672.18
| 碎石 | m3 | 109.52 | 1.8 | 197.136
| 装置性材料 | 元
| 税 金 | 元 | 9% |  | 218.72
| 合 计 | 元 |  |  | 2648.99
| 单 价 | 元 |  |  | 26.49
单价计算表
单价序号 |  |  | 43
项目名称 |  |  | 公路桥 板梁式净跨≤6m~纯混凝土 C25 42.5 2
定额编号 |  |  | [浙水建]40163换
施工措施
定额单位 |  |  | 100m3
编号 | 工料名称 | 单位 | 单价(元) | 工料定额 | 合价(元)
1 | 人工 | 工日 | 128 | 178.6 | 22860.8
2 | 板枋材 | m3 | 1504 | 3.6 | 5414.4
3 | 钢模板 | kg | 5.04 | 73 | 367.92
4 | 型钢 | kg | 3.2 | 292 | 935.57
5 | 卡扣件 | kg | 5.2 | 122 | 634.4
6 | 铁件 | kg | 6.37 | 170 | 1082.9
7 | 电焊条 | kg | 6.81 | 5 | 34.05
8 | 铁钉 | kg | 4.25 | 10.8 | 45.9
9 | 纯混凝土 C25 42.5 2 | m3 | 168.74 | 102 | 17211.48
10 | 水 | m3 | 0.86 | 100 | 86
11 | 载重汽车 汽油型 载重量5t | 台班 | 538.76 | 0.4 | 215.5
12 | 塔式起重机 起重量10t | 台班 | 685.7 | 0.51 | 349.71
13 | 振捣器 插入式 功率2.2kW | 台班 | 19.98 | 8.9 | 177.82
14 | 风（砂）水枪 耗风量 6m3/min | 台班 | 216.29 | 3.73 | 806.76
15 | 离心式水泵 单级 功率17kW | 台班 | 165.72 | 1.86 | 308.24
16 | 电焊机 交流20~25kVA | 台班 | 74.44 | 0.57 | 42.43
17 | 其他机材费 | % | 27713.08 | 2 | 554.26
18 | 混凝土拌制 | m3 | 26.02 | 102 | 2654.04
19 | 混凝土运输 | m3 | 17.07 | 102 | 1741.14
| 直接工程费小计 | 元 |  |  | 55523.32
| 措施费 | 元 | 3.5% |  | 1943.32
| 间接费 | 元 | 9.5% |  | 5459.33
| 利 润 | 元 | 5% |  | 3146.3
| 材料补差 | 元 |  |  | 19281.06
| 纯混凝土 C25 42.5 2 | m3 | 189.03 | 102 | 19281.06
| 装置性材料 | 元
| 税 金 | 元 | 9% |  | 7681.8
| 合 计 | 元 |  |  | 93035.13
| 单 价 | 元 |  |  | 930.35
单价计算表
单价序号 |  |  | 44
项目名称 |  |  | 混凝土护坡 厚度≤10cm~若计算桥面铺装混凝土时~纯混凝土 C25 42.5 2
定额编号 |  |  | 40173换
施工措施
定额单位 |  |  | 100m3
编号 | 工料名称 | 单位 | 单价(元) | 工料定额 | 合价(元)
1 | 人工 | 工日 | 128 | 128.9 | 16499.2
2 | 板枋材 | m3 | 1504 | 1.44 | 2165.76
3 | 铁件 | kg | 6.37 | 80 | 509.6
4 | 纯混凝土 C25 42.5 2 | m3 | 168.74 | 102 | 17211.48
5 | 水 | m3 | 0.86 | 100 | 86
6 | 振捣器 平板式 功率2.2kW | 台班 | 18.25 | 7.6 | 138.7
7 | 其他机材费 | % | 20111.54 | 2 | 402.23
8 | 混凝土拌制 | m3 | 26.02 | 102 | 2654.04
9 | 混凝土运输 | m3 | 17.07 | 102 | 1741.14
| 直接工程费小计 | 元 |  |  | 41408.15
| 措施费 | 元 | 3.5% |  | 1449.29
| 间接费 | 元 | 9.5% |  | 4071.46
| 利 润 | 元 | 5% |  | 2346.45
| 材料补差 | 元 |  |  | 19281.06
| 纯混凝土 C25 42.5 2 | m3 | 189.03 | 102 | 19281.06
| 装置性材料 | 元
| 税 金 | 元 | 9% |  | 6170.08
| 合 计 | 元 |  |  | 74726.49
| 单 价 | 元 |  |  | 747.26
单价计算表
单价序号 |  |  | 45
项目名称 |  |  | 混凝土小型结构 其他小型结构~纯混凝土 C25 42.5 2
定额编号 |  |  | 40249换
施工措施
定额单位 |  |  | 100m3
编号 | 工料名称 | 单位 | 单价(元) | 工料定额 | 合价(元)
1 | 人工 | 工日 | 128 | 132.6 | 16972.8
2 | 板枋材 | m3 | 1504 | 1.75 | 2632
3 | 铁件 | kg | 6.37 | 90 | 573.3
4 | 纯混凝土 C25 42.5 2 | m3 | 168.74 | 102 | 17211.48
5 | 水 | m3 | 0.86 | 100 | 86
6 | 振捣器 插入式 功率2.2kW | 台班 | 19.98 | 12 | 239.76
7 | 风（砂）水枪 耗风量 6m3/min | 台班 | 216.29 | 2.5 | 540.73
8 | 其他机材费 | % | 21283.27 | 2 | 425.67
9 | 混凝土拌制 | m3 | 26.02 | 102 | 2654.04
10 | 混凝土运输 | m3 | 17.07 | 102 | 1741.14
| 直接工程费小计 | 元 |  |  | 43076.92
| 措施费 | 元 | 3.5% |  | 1507.69
| 间接费 | 元 | 9.5% |  | 4235.54
| 利 润 | 元 | 5% |  | 2441.01
| 材料补差 | 元 |  |  | 19281.06
| 纯混凝土 C25 42.5 2 | m3 | 189.03 | 102 | 19281.06
| 装置性材料 | 元
| 税 金 | 元 | 9% |  | 6348.8
| 合 计 | 元 |  |  | 76891.02
| 单 价 | 元 |  |  | 768.91
单价计算表
单价序号 |  |  | 46
项目名称 |  |  | 伸缩缝 沥青油毛毡二毡三油
定额编号 |  |  | 40277
施工措施
定额单位 |  |  | 100m2
编号 | 工料名称 | 单位 | 单价(元) | 工料定额 | 合价(元)
1 | 人工 | 工日 | 128 | 14.9 | 1907.2
2 | 油毛毡 | m2 | 2.6 | 226 | 587.6
3 | 沥青 | t | 5009 | 1.83 | 9166.47
4 | 木柴 | t | 435 | 0.63 | 274.05
5 | 双胶轮车 | 台班 | 4.14 | 0.67 | 2.77
6 | 其他机材费 | % | 10030.89 | 1 | 100.31
| 直接工程费小计 | 元 |  |  | 12038.4
| 措施费 | 元 | 3.5% |  | 421.34
| 间接费 | 元 | 9.5% |  | 1183.68
| 利 润 | 元 | 5% |  | 682.17
| 材料补差 | 元
| 装置性材料 | 元
| 税 金 | 元 | 9% |  | 1289.3
| 合 计 | 元 |  |  | 15614.89
| 单 价 | 元 |  |  | 156.15
单价计算表
单价序号 |  |  | 47
项目名称 |  |  | 塑料管安装（电熔连接） 管外径（mm以内）200
定额编号 |  |  | [市政]5-97
施工措施
定额单位 |  |  | 10m
编号 | 工料名称 | 单位 | 单价(元) | 工料定额 | 合价(元)
1 | 二类人工 | 工日 | 128 | 0.42 | 53.76
2 | 铁砂布 | 张 | 1.03 | 0.05 | 0.05
3 | 三氯乙烯 | kg | 10.09 |  | 0.02
4 | De200PE管(1.0MPa) | m | 29.25 | 10 | 292.5
5 | 电熔焊接机 | 台班 | 13.54 | 0.27 | 3.67
| 直接工程费小计 | 元 |  |  | 350
| 措施费 | 元 | 3.5% |  | 12.25
| 间接费 | 元 | 9.5% |  | 34.41
| 利 润 | 元 | 5% |  | 19.83
| 材料补差 | 元 |  |  | 877.5
| De200PE管(1.0MPa) | m | 87.75 | 10 | 877.5
| 装置性材料 | 元
| 税 金 | 元 | 9% |  | 116.46
| 合 计 | 元 |  |  | 1410.45
| 单 价 | 元 |  |  | 141.05
单价计算表
单价序号 |  |  | 48
项目名称 |  |  | 管道试压 公称直径（mm以内）200
定额编号 |  |  | [市政]5-156
施工措施
定额单位 |  |  | 100m
编号 | 工料名称 | 单位 | 单价(元) | 工料定额 | 合价(元)
1 | 二类人工 | 工日 | 128 | 1.51 | 193.28
2 | 中厚钢板 | kg | 3.32 | 2.46 | 8.16
3 | 石棉橡胶板 | kg | 5.26 | 0.9 | 4.73
4 | 六角带帽螺栓 | kg | 5.47 | 0.24 | 1.31
5 | 电焊条 | kg | 6.81 | 0.3 | 2.04
6 | 氧气 | m3 | 3 | 0.39 | 1.16
7 | 乙炔气 | m3 | 13 | 0.13 | 1.66
8 | 碳素结构钢镀锌焊接钢管 | m | 22.92 | 1.02 | 23.38
9 | 法兰阀门 | 个 | 434 | 0.01 | 3.04
10 | 平焊法兰 | 片 | 33.91 | 0.01 | 0.44
11 | 其他材料费 | 元 | 1.02 | 0.7 | 0.71
12 | 水 | m3 | 0.86 | 3.45 | 2.97
13 | 立式钻床 | 台班 | 6.61 | 0.03 | 0.2
14 | 试压泵 | 台班 | 24.25 | 0.2 | 4.85
15 | 直流弧焊机 | 台班 | 93.21 | 0.1 | 9.32
16 | 电焊条烘干箱 | 台班 | 19.62 | 0.01 | 0.2
| 直接工程费小计 | 元 |  |  | 257.46
| 措施费 | 元 | 3.5% |  | 9.01
| 间接费 | 元 | 9.5% |  | 25.31
| 利 润 | 元 | 5% |  | 14.59
| 材料补差 | 元
| 装置性材料 | 元
| 税 金 | 元 | 9% |  | 27.57
| 合 计 | 元 |  |  | 333.94
| 单 价 | 元 |  |  | 3.34
单价计算表
单价序号 |  |  | 49
项目名称 |  |  | 管道消毒冲洗 公称直径（mm以内）200
定额编号 |  |  | [市政]5-174
施工措施
定额单位 |  |  | 100m
编号 | 工料名称 | 单位 | 单价(元) | 工料定额 | 合价(元)
1 | 二类人工 | 工日 | 128 | 1.1 | 140.8
2 | 漂白粉 | kg | 3.88 | 0.53 | 2.06
3 | 水 | m3 | 0.86 | 22 | 18.92
| 直接工程费小计 | 元 |  |  | 161.78
| 措施费 | 元 | 3.5% |  | 5.66
| 间接费 | 元 | 9.5% |  | 15.91
| 利 润 | 元 | 5% |  | 9.17
| 材料补差 | 元
| 装置性材料 | 元
| 税 金 | 元 | 9% |  | 17.33
| 合 计 | 元 |  |  | 209.85
| 单 价 | 元 |  |  | 2.1
单价计算表
单价序号 |  |  | 50
项目名称 |  |  | 外包混凝土 厚度≤0.5m~纯混凝土 C25 42.5 2
定额编号 |  |  | 40242换
施工措施
定额单位 |  |  | 100m3
编号 | 工料名称 | 单位 | 单价(元) | 工料定额 | 合价(元)
1 | 人工 | 工日 | 128 | 80 | 10240
2 | 板枋材 | m3 | 1504 | 0.42 | 631.68
3 | 钢模板 | kg | 5.04 | 230 | 1159.2
4 | 型钢 | kg | 3.2 | 120 | 384.48
5 | 卡扣件 | kg | 5.2 | 56 | 291.2
6 | 铁件 | kg | 6.37 | 270 | 1719.9
7 | 电焊条 | kg | 6.81 | 8 | 54.48
8 | 纯混凝土 C25 42.5 2 | m3 | 168.74 | 102 | 17211.48
9 | 水 | m3 | 0.86 | 90 | 77.4
10 | 振捣器 插入式 功率2.2kW | 台班 | 19.98 | 8.8 | 175.82
11 | 电焊机 交流20~25kVA | 台班 | 74.44 | 0.8 | 59.55
12 | 风（砂）水枪 耗风量 6m3/min | 台班 | 216.29 | 6.56 | 1418.86
13 | 其他机材费 | % | 23184.06 | 2 | 463.68
14 | 混凝土拌制 | m3 | 26.02 | 102 | 2654.04
15 | 混凝土运输 | m3 | 17.07 | 102 | 1741.14
| 直接工程费小计 | 元 |  |  | 38282.92
| 措施费 | 元 | 3.5% |  | 1339.9
| 间接费 | 元 | 9.5% |  | 3764.17
| 利 润 | 元 | 5% |  | 2169.35
| 材料补差 | 元 |  |  | 19281.06
| 纯混凝土 C25 42.5 2 | m3 | 189.03 | 102 | 19281.06
| 装置性材料 | 元
| 税 金 | 元 | 9% |  | 5835.37
| 合 计 | 元 |  |  | 70672.77
| 单 价 | 元 |  |  | 706.73
单价计算表
单价序号 |  |  | 51
项目名称 |  |  | 同步压浆水泥砂浆~水泥砂浆 M20 42.5
定额编号 |  |  | [市政]4-303换
施工措施
定额单位 |  |  | 10m3
编号 | 工料名称 | 单位 | 单价(元) | 工料定额 | 合价(元)
1 | 二类人工 | 工日 | 128 | 12.38 | 1584.38
2 | 三乙醇胺 | kg | 12.93 | 2.1 | 27.15
3 | 高压皮龙管 | 根 | 151 | 0.04 | 6.04
4 | 盖堵 | 个 | 10.78 | 0.36 | 3.84
5 | 其他材料费 | 元 | 1.02 | 161.29 | 164.52
6 | 水泥砂浆 M20 42.5 | m3 | 161.34 | 10.5 | 1694.07
7 | 门式起重机 | 台班 | 353.26 | 1.02 | 360.33
8 | 灰浆搅拌机 | 台班 | 157.31 | 2.1 | 330.35
9 | 盾构同步压浆泵 | 台班 | 568.57 | 0.7 | 398
| 直接工程费小计 | 元 |  |  | 4568.68
| 措施费 | 元 | 3.5% |  | 159.9
| 间接费 | 元 | 9.5% |  | 449.22
| 利 润 | 元 | 5% |  | 258.89
| 材料补差 | 元 |  |  | 2003.19
| 水泥砂浆 M20 42.5 | m3 | 190.78 | 10.5 | 2003.19
| 装置性材料 | 元
| 税 金 | 元 | 9% |  | 669.59
| 合 计 | 元 |  |  | 8109.47
| 单 价 | 元 |  |  | 810.95
单价计算表
单价序号 |  |  | 52
项目名称 |  |  | 浆砌块石 基础~水泥砂浆 M10 42.5
定额编号 |  |  | 30029换
施工措施
定额单位 |  |  | 100m3
编号 | 工料名称 | 单位 | 单价(元) | 工料定额 | 合价(元)
1 | 人工 | 工日 | 128 | 69.8 | 8934.4
2 | 块石 | m3 | 60 | 115 | 6900
3 | 水泥砂浆 M10 42.5 | m3 | 137.04 | 34 | 4659.36
4 | 砂浆搅拌机 | 台班 | 153.89 | 1.6 | 246.22
5 | 双胶轮车 | 台班 | 4.14 | 18 | 74.52
6 | 其他机材费 | % | 11880.1 | 0.5 | 59.4
| 直接工程费小计 | 元 |  |  | 20873.9
| 措施费 | 元 | 3.5% |  | 730.59
| 间接费 | 元 | 9.5% |  | 2052.43
| 利 润 | 元 | 5% |  | 1182.85
| 材料补差 | 元 |  |  | 17314.8
| 块石 | m3 | 91.84 | 115 | 10562.06
| 水泥砂浆 M10 42.5 | m3 | 198.61 | 34 | 6752.74
| 装置性材料 | 元
| 税 金 | 元 | 9% |  | 3793.91
| 合 计 | 元 |  |  | 45948.48
| 单 价 | 元 |  |  | 459.48
单价计算表
单价序号 |  |  | 53
项目名称 |  |  | 素混凝土底板、基础、垫层及压顶 底板、基础、垫层30cm~纯混凝土 C20 42.5 2
定额编号 |  |  | 40130换
施工措施
定额单位 |  |  | 100m3
编号 | 工料名称 | 单位 | 单价(元) | 工料定额 | 合价(元)
1 | 人工 | 工日 | 128 | 57.1 | 7308.8
2 | 板枋材 | m3 | 1504 | 0.42 | 631.68
3 | 铁件 | kg | 6.37 | 30 | 191.1
4 | 纯混凝土 C20 42.5 2 | m3 | 159.44 | 102 | 16262.88
5 | 水 | m3 | 0.86 | 70 | 60.2
6 | 振捣器 平板式 功率2.2kW | 台班 | 18.25 | 4.8 | 87.6
7 | 离心式水泵 单级 功率7kW | 台班 | 106.37 | 1 | 106.37
8 | 风（砂）水枪 耗风量 6m3/min | 台班 | 216.29 | 1.5 | 324.44
9 | 其他机材费 | % | 17664.27 | 2 | 353.29
10 | 混凝土拌制 | m3 | 26.02 | 102 | 2654.04
11 | 混凝土运输 | m3 | 17.07 | 102 | 1741.14
| 直接工程费小计 | 元 |  |  | 29721.54
| 措施费 | 元 | 3.5% |  | 1040.25
| 间接费 | 元 | 9.5% |  | 2922.37
| 利 润 | 元 | 5% |  | 1684.21
| 材料补差 | 元 |  |  | 19600.32
| 纯混凝土 C20 42.5 2 | m3 | 192.16 | 102 | 19600.32
| 装置性材料 | 元
| 税 金 | 元 | 9% |  | 4947.18
| 合 计 | 元 |  |  | 59915.87
| 单 价 | 元 |  |  | 599.16
单价计算表
单价序号 |  |  | 54
项目名称 |  |  | 镇墩~纯混凝土 C25 42.5 2
定额编号 |  |  | 40218换
施工措施
定额单位 |  |  | 100m3
编号 | 工料名称 | 单位 | 单价(元) | 工料定额 | 合价(元)
1 | 人工 | 工日 | 128 | 97.8 | 12518.4
2 | 板枋材 | m3 | 1504 | 2.8 | 4211.2
3 | 铁件 | kg | 6.37 | 274 | 1745.38
4 | 纯混凝土 C25 42.5 2 | m3 | 168.74 | 102 | 17211.48
5 | 水 | m3 | 0.86 | 90 | 77.4
6 | 振捣器 插入式 功率2.2kW | 台班 | 19.98 | 7.8 | 155.84
7 | 卷扬机 起重量5t | 台班 | 163.57 | 1 | 163.57
8 | 风（砂）水枪 耗风量 6m3/min | 台班 | 216.29 | 2.5 | 540.73
9 | 其他机材费 | % | 24105.6 | 2 | 482.11
10 | 混凝土拌制 | m3 | 26.02 | 102 | 2654.04
11 | 混凝土运输 | m3 | 17.07 | 102 | 1741.14
| 直接工程费小计 | 元 |  |  | 41501.29
| 措施费 | 元 | 3.5% |  | 1452.55
| 间接费 | 元 | 9.5% |  | 4080.61
| 利 润 | 元 | 5% |  | 2351.72
| 材料补差 | 元 |  |  | 19281.06
| 纯混凝土 C25 42.5 2 | m3 | 189.03 | 102 | 19281.06
| 装置性材料 | 元
| 税 金 | 元 | 9% |  | 6180.05
| 合 计 | 元 |  |  | 74847.28
| 单 价 | 元 |  |  | 748.47