## 1 招标预算汇总表
招标预算汇总表
项目及标段名称： | 2024年度嵊州市甘霖镇非粮化路渠工程(11.罗湖村） | 第1页 共1页
序号 | 工程项目名称 | 金额（元）
一 | 建筑工程 | 397310
二 | 机电设备及安装工程
三 | 金属结构设备及安装工程
四 | 施工临时工程 | 29958
五 | 其他项目 | 23286
| 合计 | 450554
其中： 暂估价
| 预留金 | 21363

## 2 建筑工程分类分项工程量清单计价表
建筑工程分类分项工程量清单计价表
项目及标段名称： |  | 2024年度嵊州市甘霖镇非粮化路渠工程(11.罗湖村） | [5 empty] | 第1页 共2页
序号 | 项目编码 | 项目名称 | 项目 主要特征 | 计量 单位 | 工程 数量 | 单价 (元) | 合价 (元) | 主要技术 条款编码 | 备注
1 |  | 1#渠道工程580m |  |  |  |  | 192538
1.1 | 500101002001 | 土方开挖 | 1. 土类及弃方运距自行考虑。 | m3 | 763.75 | 6.94 | 5300
1.2 | 500103001001 | 土方填筑 | 1.原土回填,利用方。 | m3 | 472.21 | 7.16 | 3381
1.3 | 500103005001 | 碎石垫层 | 1.碎石垫层 | m3 | 78.915 | 195.63 | 15438
1.4 | 500109001001 | C20砼渠道底板 | 1.C20砼渠道底板;2.二级配. | m3 | 85.845 | 685.6 | 58855
1.5 | 500109001002 | C20混凝土渠道 | 1.C20砼渠道壁;2.二级配. | m3 | 112.92 | 849.86 | 95966
1.6 | 500109009001 | 伸缩缝 | 1、伸缩缝 沥青木板 | m2 | 19.86 | 105.83 | 2102
1.7 | 500115003001 | φ500钢筋混凝土Ⅱ级管及铺设 | 1.φ500钢筋混凝土Ⅱ级管及铺设 | m | 6 | 222.76 | 1337
1.8 | 500109015001 | 砼二次搬运 | 1、砼二次搬运，运距暂按100m | m3 | 198.765 | 51.11 | 10159
2 |  | 2#渠道工程284m |  |  |  |  | 97433
2.1 | 500101002002 | 土方开挖 | 1. 土类及弃方运距自行考虑。 | m3 | 383.4 | 6.94 | 2661
2.2 | 500103001002 | 土方填筑 | 1.原土回填,利用方。 | m3 | 241.4 | 7.16 | 1728
2.3 | 500103005002 | 碎石垫层 | 1.碎石垫层 | m3 | 42.6 | 195.63 | 8334
2.4 | 500109001003 | C20砼渠道底板 | 1.C20砼渠道底板;2.二级配. | m3 | 42.6 | 685.6 | 29207
2.5 | 500109001004 | C20混凝土渠道 | 1.C20砼渠道壁;2.二级配. | m3 | 56.8 | 849.86 | 48272
2.6 | 500109009002 | 伸缩缝 | 1、伸缩缝 沥青木板 | m2 | 9.8 | 105.83 | 1037
2.7 | 500115003002 | φ500钢筋混凝土Ⅱ级管及铺设 | 1.φ500钢筋混凝土Ⅱ级管及铺设 | m | 5 | 222.76 | 1114
2.8 | 500109015002 | 砼二次搬运 | 1、砼二次搬运，运距暂按100m | m3 | 99.4 | 51.11 | 5080
3 |  | 3#渠道工程247m |  |  |  |  | 107339
建筑工程分类分项工程量清单计价表
项目及标段名称： |  | 2024年度嵊州市甘霖镇非粮化路渠工程(11.罗湖村） | [5 empty] | 第2页 共2页
序号 | 项目编码 | 项目名称 | 项目 主要特征 | 计量 单位 | 工程 数量 | 单价 (元) | 合价 (元) | 主要技术 条款编码 | 备注
3.1 | 500101002003 | 土方开挖 | 1. 土类及弃方运距自行考虑。 | m3 | 238.355 | 6.94 | 1654
3.2 | 500103001003 | 土方填筑 | 1.原土回填,利用方。 | m3 | 139.555 | 7.16 | 999
3.3 | 500103005003 | 碎石垫层 | 1.碎石垫层 | m3 | 11.115 | 195.63 | 2174
3.4 | 500109001005 | C20砼渠道底板 | 1.C20砼渠道底板;2.二级配. | m3 | 33.345 | 685.6 | 22861
3.5 | 500109001006 | C20混凝土渠道 | 1.C20砼渠道壁;2.二级配. | m3 | 39.52 | 849.86 | 33586
3.6 | 500109001007 | C20砼挡墙 | 1.C20砼挡墙;2.二级配. | m3 | 24.7 | 849.86 | 20992
3.7 | 500109009003 | 伸缩缝 | 1、伸缩缝 沥青木板 | m2 | 9.48 | 105.83 | 1003
3.8 | 500115008001 | 道路基层 | 1、200厚塘渣垫层 | m3 | 128.44 | 74.29 | 9542
3.9 | 500115008002 | 道路基层 | 1、50厚碎石面层 | m3 | 32.11 | 297.1 | 9540
3.10 | 500109015003 | 砼二次搬运 | 1、砼二次搬运，运距暂按100m | m3 | 97.565 | 51.11 | 4987
|  | 合计 |  |  |  |  | 397310

## 5 施工临时工程分类分项工程量清单计价表
施工临时工程分类分项工程量清单计价表
项目及标段名称： |  | 2024年度嵊州市甘霖镇非粮化路渠工程(11.罗湖村） |  |  |  |  | 第1页 共1页
序号 | 清单编号 | 项目名称 | 项目 主要特征 | 计量 单位 | 工程 数量 | 单价 (元) | 合价 (元) | 主要技术 条款编码 | 备注
6 |  | 施工导流工程 |  |  |  |  | 16433
6.1 | 1.1001 | 施工临时工程 | 含施工导流、施工用电、施工交通、施工用房及施工过程中需要的其他临时工程，按建安费的4%计入。 |  | 1 | 16433.37 | 16433
7 |  | 其他临时工程 |  |  |  |  | 3103
7.1 | 5.1001 | 其他临时工程 | 一至四项建筑安装工程投资（不包括其他临时工程、安全生产措施费）的0.75% | 项 | 1 | 3103.07 | 3103
8 |  | 安全生产措施费 |  |  |  |  | 10421
8.1 | 6.1001 | 安全生产措施费 | 建筑安装工程投资（不包括安全生产措施费）的 2.5% | 项 | 1 | 10421.16 | 10421
|  | 合计 |  |  |  |  | 29958

## 6 其他项目清单计价表
其他项目清单计价表
项目及标段名称： | 2024年度嵊州市甘霖镇非粮化路渠工程(11.罗湖村） |  |  | 第1页 共1页
序号 | 项目名称 | 计量单位 | 金额(元) | 备注
1 | 工程保险费 | 元 | 1923
2 | 预留金 | 元 | 21363
| 合 计 |  | 23286

## 8 工程量清单单价组合表
工程量清单单价组合表
项目及标段名称： | 2024年度嵊州市甘霖镇非粮化路渠工程(11.罗湖村） |  |  |  | 第1页 共2页
序号 | 清单编号 | 项目名称 | 计量单位 | 单价(元) | 单价组合
一 |  | 建筑工程
1 |  | 1#渠道工程580m
1.1 | 500101002001 | 土方开挖 | m3 | 6.94 | (1)
1.2 | 500103001001 | 土方填筑 | m3 | 7.16 | (2)
1.3 | 500103005001 | 碎石垫层 | m3 | 195.63 | (3)
1.4 | 500109001001 | C20砼渠道底板 | m3 | 685.6 | (4)
1.5 | 500109001002 | C20混凝土渠道 | m3 | 849.86 | (5)
1.6 | 500109009001 | 伸缩缝 | m2 | 105.83 | (6)
1.7 | 500115003001 | φ500钢筋混凝土Ⅱ级管及铺设 | m | 222.76 | (7)
1.8 | 500109015001 | 砼二次搬运 | m3 | 51.11 | (8)
2 |  | 2#渠道工程284m
2.1 | 500101002002 | 土方开挖 | m3 | 6.94 | (1)
2.2 | 500103001002 | 土方填筑 | m3 | 7.16 | (2)
2.3 | 500103005002 | 碎石垫层 | m3 | 195.63 | (3)
2.4 | 500109001003 | C20砼渠道底板 | m3 | 685.6 | (4)
2.5 | 500109001004 | C20混凝土渠道 | m3 | 849.86 | (5)
2.6 | 500109009002 | 伸缩缝 | m2 | 105.83 | (6)
2.7 | 500115003002 | φ500钢筋混凝土Ⅱ级管及铺设 | m | 222.76 | (7)
2.8 | 500109015002 | 砼二次搬运 | m3 | 51.11 | (8)
3 |  | 3#渠道工程247m
3.1 | 500101002003 | 土方开挖 | m3 | 6.94 | (1)
3.2 | 500103001003 | 土方填筑 | m3 | 7.16 | (2)
3.3 | 500103005003 | 碎石垫层 | m3 | 195.63 | (3)
3.4 | 500109001005 | C20砼渠道底板 | m3 | 685.6 | (4)
3.5 | 500109001006 | C20混凝土渠道 | m3 | 849.86 | (5)
3.6 | 500109001007 | C20砼挡墙 | m3 | 849.86 | (5)
3.7 | 500109009003 | 伸缩缝 | m2 | 105.83 | (6)
3.8 | 500115008001 | 道路基层 | m3 | 74.29 | (9)
3.9 | 500115008002 | 道路基层 | m3 | 297.1 | (10)*20
3.10 | 500109015003 | 砼二次搬运 | m3 | 51.11 | (8)
二 |  | 机电设备及安装工程
工程量清单单价组合表
项目及标段名称： | 2024年度嵊州市甘霖镇非粮化路渠工程(11.罗湖村） |  |  |  | 第2页 共2页
序号 | 清单编号 | 项目名称 | 计量单位 | 单价(元) | 单价组合
三 |  | 金属结构设备及安装工程
四 |  | 施工临时工程
6 |  | 施工导流工程
6.1 | 1.1001 | 施工临时工程 |  | 16433.37 | 16433.37
7 |  | 其他临时工程
7.1 | 5.1001 | 其他临时工程 | 项 | 3103.07 | 3103.07
8 |  | 安全生产措施费
8.1 | 6.1001 | 安全生产措施费 | 项 | 10421.16 | 10421.16

## 9 电、风、水、砂石基础单价汇总表
电、风、水、砂石基础单价汇总表
项目及标段名称： | 2024年度嵊州市甘霖镇非粮化路渠工程(11.罗湖村） |  |  | 第1页 共1页
序号 | 名称 | 计量单位 | 单价（元） | 备注
1 | 碎石 | m3 | 184
2 | 碎石 | m3 | 147.2
3 | 电 | kWh | 0.88
4 | 风 | m3 | 0.15
5 | 水 | m3 | 0.78
6 | 塘渣 | m3 | 46
7 | 中砂 | m3 | 249

## 10 混凝土(砂浆)配合比材料费表
混凝土(砂浆)配合比材料费表
项目及标段名称： |  | 2024年度嵊州市甘霖镇非粮化路渠工程(11.罗湖村） | [9 empty] | 第1页 共1页
序号 | 混凝土 (砂浆) 强度等级 | 水泥 强度 等级 | 级配 | 水灰比 | 每m3混凝土材料预算量 | [5 empty] | 单价 (元/m3) | 补差 (元/m3) | 备注
[5 empty] | 水泥(kg) | 砂(m3) | 石(m3) | 水(m3) | 外加剂(kg) | 掺合料(kg)
[5 empty] | 0.3 | 60 | 60 | 0.78
[5 empty] | 0.067 | 189 | 124
1 | C20 | 42.5 | 2 | 0.62 | 284.55 | 0.57 | 0.73 | 0.17 |  |  | 163.42 | 216.95 | [采用人工砂]

## 12 主要材料用量及预算价格汇总表
主要材料用量及预算价格汇总表
项目及标段名称： | 2024年度嵊州市甘霖镇非粮化路渠工程(11.罗湖村） |  |  |  |  | 第1页 共1页
序号 | 材料名称 | 型号规格 | 计量 单位 | 数量 | 预算价 (元) | 材料补差 (元) | 备注
1 | 铁件 |  | kg | 963.83 | 6.37
2 | 柴油 |  | kg | 399.17 | 7.26 | 4.26
3 | 汽油 |  | kg | 22.46 | 8.83
4 | 碎石 | 骨料 | m3 | 295.28 | 184 | 124
5 | 碎石 | 垫层料或回填料 | m3 | 185.71 | 147.2 | 117.2
6 | 水泥 42.5级 |  | kg | 114861.45 | 0.37 | 0.07
7 | 塘渣 |  | m3 | 141.28 | 46 | 16
8 | 中砂 |  | m3 | 228.92 | 249 | 189
9 | 混凝土管 | φ500钢筋混凝土管 | m | 11 | 121 | 90.75