## 表10_2_2-4 招标控制价扉页
【表10.2.2-4】
舜皇村（施家爿）村口改造项目工程
预算初稿价
预算价 | (小写): | 595139元
| (大写): | 伍拾玖万伍仟壹佰叁拾玖元整
招 标 人: |  |  | 造价咨询人:
| (单位盖章) |  |  | (单位资质专用章)
法定代表人 或其授权人: |  |  | 法定代表人 或其授权人:
| (签字或盖章) |  |  | (签字或盖章)
编 制 人: |  |  | 复 核 人:
| (造价工程师签字盖专用章) |  |  | (造价工程师签字盖专用章)
编制时间: |  |  | 复核时间:

## 表10_2_2-11 编制说明
【表10.2.2-11】
编制说明
工程名称:舜皇村（施家爿）村口改造项目工程 | 第1页 共1页
一、编制依据： 《浙江省建设工程计价规则（2018版）》 《浙江省浙江省房屋建筑与装饰工程预算定额（2018版）》 《浙江省市政工程预算定额（2018版）》 《浙江省安装工程预算定额（2018版）》 《浙江省园林绿化及仿古建筑工程预算定额（2018版）》 《浙江省建设工程施工费用定额（2018版）》 《建设工程工程量清单计价规范（GB50500-2013）》及浙建建发〔2019〕92号《关于增值税调整后我省建设工程计价依据增值税税率及有关计价调整的通知》相关配套文件。直接涉及工程造价的工程质量、安全和环境保护等工程建设强制性标准、规范等。 二、编制范围：设计施工图范围内的市政工程。 三、工程类别与取费：工程类别确定为房屋建筑及构筑物工程，安全文明施工基本费按定额弹性区间值的中值计取，规费按定额规定标准值计取，税金按营改增一般纳税人计算，并计取税前工程造价4%的暂列金额（预留金），不计标化工地、优质工程增加费。 四、主要材料价格及人工工日工资： 1.主要材料价格按2026年第05期《绍兴市建设工程造价管理信息》中发布的嵊州地区信息价（除税价）及同期《浙江造价信息》中发布的信息价（除税价）计，部分无价材料按市场价计取（除税价）。 2.人工工日工资按2026年第05期《绍兴市建设工程造价管理信息》中发布的绍兴市建设工程人工市场信息价补差。 五、其他说明 1.挡墙回填按照土石混合料（塘渣回填）工程量暂估计入。

## 表10_2_2-12 招标控制价费用表
【表10.2.2-12】
预算审核价费用表
工程名称:舜皇村（施家爿）村口改造项目工程 |  |  |  |  | 第1页 共1页
序号 | 工程名称 | 金额(元) | 其中：（元） |  |  |  | 备注
|  |  | 暂估价 | 安全文明 施工基本费 | 规费 | 税金
1 | 舜皇村（施家爿）村口改造项目工程 | 595139.00 |  | 9992.15 | 21314.43 | 49139.93
1.1 | 市政 | 586977.00 |  | 9927.83 | 20891.90 | 48465.97
1.2 | 园林 | 8162.00 |  | 64.32 | 422.53 | 673.96
合计 |  | 595139 |  | 9992.15 | 21314.43 | 49139.93

## 0_1_表10_2_2-13 【不含单列含安责险】单位(
【表10.2.2-13】
单位（专业）工程招标控制价费用表
工程名称:舜皇村（施家爿）村口改造项目工程-市政 |  |  | 标段: | 第1页 共1页
序号 | 费用名称 |  | 计算公式 | 金额 (元) | 备注
1 | 分部分项工程费 |  | ∑(分部分项工程量×综合单价） | 468278.81 | 见表10.2.2-16
1.1 | 其中 | 人工费+机械费 | ∑分部分项（定额人工费+定额机械费） | 104507.28
2 | 措施项目费 |  | （2.1+2.2） | 23696.69
2.1 | 施工技术措施项目费 |  | ∑(技措项目工程量×综合单价） | 13768.86 | 见表10.2.2-16
2.1.1 | 其中 | 人工费+机械费 | ∑技措项目（定额人工费+定额机械费） | 6916.16
2.2 | 施工组织措施项目费 |  | (1.1+2.1.1)×8.91% | 9927.83 | 见表10.2.2-20
2.2.1 | 其中 | 安全文明施工基本费 | (1.1+2.1.1)×8.91% | 9927.83 | 见表10.2.2-20
3 | 其他项目费 |  | （3.1+3.2+3.3+3.4） | 25643.37
3.1 | 暂列金额 |  | 3.1.1+3.1.2+3.1.3 | 25643.37 | 见表10.2.2-21
3.1.1 | 其中 | 标化工地增加费 | 按招标文件规定额度列计 |  | 见表10.2.2-22
3.1.2 |  | 优质工程增加费 | 按招标文件规定额度列计 |  | 见表10.2.2-22
3.1.3 |  | 其他暂列金额 | 按招标文件规定额度列计 | 25643.37 | 见表10.2.2-22
3.2 | 暂估价 |  | 3.2.1+3.2.2+3.2.3 |  | 见表10.2.2-21
3.2.1 | 其中 | 材料（工程设备）暂估价 | 按招标文件规定额度列计 (或计入综合单价) |  | 见表10.2.2-23
3.2.2 |  | 专业工程暂估价 | 按招标文件规定额度列计 |  | 见表10.2.2-24
3.2.3 |  | 专项技术措施暂估价 | 按招标文件规定额度列计 |  | 见表10.2.2-25
3.3 | 计日工 |  | ∑计日工(暂估数量×综合单价） |  | 见表10.2.2-21
3.4 | 施工总承包服务费 |  | 3.4.1+3.4.2 |  | 见表10.2.2-21
3.4.1 | 其中 | 专业发包工程管理费 | ∑专业发包工程（暂估金额×费率） |  | 见表10.2.2-27
3.4.2 |  | 甲供材料设备管理费 | 甲供材料暂估金额×费率+甲供设备暂估金额×费率 |  | 见表10.2.2-27
4 | 规费 |  | (1.1+2.1.1)×18.75% | 20891.90
5 | 税金 |  | (1+2+3+4)×9% | 48465.97
其中 | 安全生产责任保险费 |  | (1.1+2.1.1)×0% |  | 已计入企业管理费
招标控制价合计 |  |  | 1+2+3+4+5 | 586977.00

## 0_1_表10_2_2-16 分部分项工程清单与计价表
【表10.2.2-16】
分部分项工程清单与计价表
单位(专业)工程名称:舜皇村（施家爿）村口改造项目工程-市政 | [5 empty] | 标段: |  |  | 第1页 共4页
序号 | 项目编码 | 项目名称 | 项目特征 | 计量 单位 | 工程量 | 金 额 (元) |  |  |  |  | 备注
[6 empty] | 综合单价 | 合价 | 其中
[8 empty] | 人工费 | 机械费 | 暂估价
|  | 平面布置一 |  |  |  |  | 376889.89 | 77329.91 | 4480.59
1 | 040101002001 | 挖沟槽土方 | 1.土壤类别：三类土 2.挖土深度：2M 内 | m3 | 204.96 | 7.53 | 1543.35 | 793.20 | 461.16
2 | 040103001002 | 回填方 | 1.密实度要求：满足设计要求 2.填方材料品种：塘渣填筑 3.工程量暂估 | m3 | 106.60 | 76.29 | 8132.51 | 372.03 | 587.37
3 | 040103001004 | 回填方 | 1.密实度要求：满足设计要求 2.填方材料品种：塘渣填筑（拆除挡墙剩余小块石及挖方混合） 3.工程量暂估 | m3 | 98.36 | 10.95 | 1077.04 | 343.28 | 541.96
4 | 041001007003 | 拆除砖石结构 | 1.原挡墙拆除（工程量暂估） | m3 | 193.50 | 149.49 | 28926.32 | 23235.48
5 | 040305003001 | 浆砌块料 | 1.材料品种、规格：M7.5浆砌块石 2.泄水孔材料品种、规格：10cmPVC管，设置间距为2m 3.滤水层要求：三维复合排水网 4.每10m布置一道沉降缝或伸缩缝,缝宽2cm,沉降缝和伸缩缝可合并设置,墙顶到基底在墙内、外、顶三侧填塞沥青木丝板,深15cm。 | m3 | 216.48 | 423.79 | 91742.06 | 22853.79 | 681.91
本页小计 | [6 empty] | 131421.28 | 47597.78 | 2272.40
【表10.2.2-16】
分部分项工程清单与计价表
单位(专业)工程名称:舜皇村（施家爿）村口改造项目工程-市政 | [5 empty] | 标段: |  |  | 第2页 共4页
序号 | 项目编码 | 项目名称 | 项目特征 | 计量 单位 | 工程量 | 金 额 (元) |  |  |  |  | 备注
[6 empty] | 综合单价 | 合价 | 其中
[8 empty] | 人工费 | 机械费 | 暂估价
6 | 040305003006 | 浆砌块料 | 1.材料品种、规格：M7.5浆砌块石（块石利用按拆除老挡墙75%） 2.泄水孔材料品种、规格：10cmPVC管，设置间距为2m 3.滤水层要求：三维复合排水网 4.每10m布置一道沉降缝或伸缩缝,缝宽2cm,沉降缝和伸缩缝可合并设置,墙顶到基底在墙内、外、顶三侧填塞沥青木丝板,深15cm。 | m3 | 144.32 | 282.24 | 40732.88 | 17816.30 | 454.61
7 | 040303016001 | 混凝土挡墙压顶 | 1.混凝土强度等级：非泵送商品混凝土C30 | m3 | 6.30 | 388.25 | 2445.98 | 137.53 | 4.73
8 | 040204001001 | 人行道整形碾压 | 1.路床（槽）整形 人行道整形碾压 | m2 | 390.00 | 1.95 | 760.50 | 542.10 | 70.20
9 | 040204002001 | 人行道块料铺设 | 1.100厚400*600\800\1200老石板 2.30厚1:3干硬性水泥砂浆 3.150厚C20砼垫层 4.10cm碎石底层 | m2 | 390.00 | 284.38 | 110908.20 | 7495.80 | 569.40
10 | 040202001002 | 路床（槽）整形 | 1.路床（槽）整形 路床碾压检验 | m2 | 435.00 | 2.01 | 874.35 | 126.15 | 595.95
11 | 040202011002 | 碎石 | 1.碎石10cm | m2 | 435.00 | 22.43 | 9757.05 | 500.25 | 417.60
12 | 040203007003 | 水泥混凝土 | 1.混凝土强度等级：C30 2.厚度：150mm 3.含割缝、养护 | m2 | 435.00 | 64.01 | 27844.35 | 2923.20 | 95.70
本页小计 | [6 empty] | 193323.31 | 29541.33 | 2208.19
【表10.2.2-16】
分部分项工程清单与计价表
单位(专业)工程名称:舜皇村（施家爿）村口改造项目工程-市政 | [5 empty] | 标段: |  |  | 第3页 共4页
序号 | 项目编码 | 项目名称 | 项目特征 | 计量 单位 | 工程量 | 金 额 (元) |  |  |  |  | 备注
[6 empty] | 综合单价 | 合价 | 其中
[8 empty] | 人工费 | 机械费 | 暂估价
13 | 040205012001 | 铁索栏杆 | 1.铁索栏杆栏杆（含铁索） 2.高档芝麻灰大理石,高度620,直径330,栏杆样式按建设单位要求 | m | 78.00 | 650.00 | 50700.00
14 | 040204007001 | 树池砌筑 | 1.材料品种、规格：10cm*10cm*55cm花岗岩 2.树池尺寸：120cm*120cm | 个 | 10 | 144.53 | 1445.30 | 190.80
|  | 平面布置二 |  |  |  |  | 91388.92 | 33128.09 | 1053.06
15 | 040101002002 | 挖沟槽土方 | 1.土壤类别：三类土 2.挖土深度：2M 内 | m3 | 7.90 | 7.53 | 59.49 | 30.57 | 17.78
16 | 040103001003 | 回填方 | 1.密实度要求：满足设计要求 2.填方材料品种：原土回填 3.工程量暂估 | m3 | 4.74 | 14.37 | 68.11 | 43.32 | 11.33
17 | 040103002002 | 余方弃置 | 1.废弃料品种：余土外运 2.运距：施工方自行考虑 | m3 | 0.19 | 16.43 | 3.12 | 0.08 | 2.51
18 | 040501001001 | 混凝土管 | 1.C15混凝土垫层 2.C25混凝土基础 3.D300钢筋砼管（含模板） | m | 4.00 | 178.77 | 715.08 | 103.76 | 15.08
19 | 040901001001 | 现浇构件钢筋 | 1.普通钢筋制作、安装 圆钢 | t | 0.021 | 4879.17 | 102.46 | 24.78 | 0.92
20 | 040303016002 | 混凝土挡墙压顶 | 1.混凝土强度等级：非泵送商品混凝土C25 | m3 | 2.00 | 377.14 | 754.28 | 43.66 | 1.50
21 | 040202001001 | 路床（槽）整形 | 1.路床（槽）整形 路床碾压检验 | m2 | 320.00 | 2.01 | 643.20 | 92.80 | 438.40
本页小计 | [6 empty] | 54491.04 | 529.77 | 487.52
【表10.2.2-16】
分部分项工程清单与计价表
单位(专业)工程名称:舜皇村（施家爿）村口改造项目工程-市政 | [5 empty] | 标段: |  |  | 第4页 共4页
序号 | 项目编码 | 项目名称 | 项目特征 | 计量 单位 | 工程量 | 金 额 (元) |  |  |  |  | 备注
[6 empty] | 综合单价 | 合价 | 其中
[8 empty] | 人工费 | 机械费 | 暂估价
22 | 040203007002 | 水泥混凝土 | 1.混凝土强度等级：C30 2.厚度：150mm 3.含割缝、养护 | m2 | 320.00 | 64.01 | 20483.20 | 2150.40 | 70.40
23 | 040202011001 | 碎石 | 1.碎石10cm | m2 | 320.00 | 22.43 | 7177.60 | 368.00 | 307.20
24 | 040305004001 | 砖砌体 | 1.240X115X53青灰色仿古清水砖浆砌(原浆勾缝) | m3 | 28.05 | 2188.32 | 61382.38 | 30270.72 | 187.94
本页小计 | [6 empty] | 89043.18 | 32789.12 | 565.54
合计 | [6 empty] | 468278.81 | 110458.00 | 5533.65

## 0_1_表10_2_2-16 施工技术措施项目清单与计价
【表10.2.2-16】
施工技术措施项目清单与计价表
单位(专业)工程名称:舜皇村（施家爿）村口改造项目工程-市政 | [5 empty] | 标段: |  |  | 第1页 共1页
序号 | 项目编码 | 项目名称 | 项目特征 | 计量 单位 | 工程量 | 金 额 (元) |  |  |  |  | 备注
[6 empty] | 综合单价 | 合价 | 其中
[8 empty] | 人工费 | 机械费 | 暂估价
|  | [请输入分部名称,电子评标勿删] |  |  |  |  | 13768.86 | 5543.50 | 2364.95
1 | 041106001001 | 大型机械设备进出场及安拆 | 1.履带式挖掘机1m3以内 | 项 | 1 | 4254.02 | 4254.02 | 596.00 | 1916.88
2 | 041101001001 | 墙面脚手架 | 1.钢管脚手架单排4m 内 | m2 | 252.00 | 7.79 | 1963.08 | 1108.80 | 126.00
3 | 040203007001 | 水泥混凝土 | 1.水泥混凝土路面 模板(工程量暂估） | m2 | 85.95 | 67.78 | 5825.69 | 3258.36 | 286.21
4 | 041102018001 | 压顶模板 | 1.压顶 现浇混凝土模板 | m2 | 33.20 | 51.99 | 1726.07 | 580.34 | 35.86
本页小计 | [6 empty] | 13768.86 | 5543.50 | 2364.95
合计 | [6 empty] | 13768.86 | 5543.50 | 2364.95

## 0_1_表10_2_2-21 其他项目清单与计价汇总表
【表10.2.2-21】
其他项目清单与计价汇总表
工程名称:市政 |  | 标段: | 第1页 共1页
序号 | 项 目 名 称 | 金额(元) | 备注
1 | 暂列金额 | 25643.37 | 明细详见表10.2.2-22
1.1 | 标化工地增加费 |  | 明细详见表10.2.2-22
1.2 | 优质工程增加费 |  | 明细详见表10.2.2-22
1.3 | 其他暂列金额 | 25643.37 | 明细详见表10.2.2-22
2 | 暂估价
2.1 | 材料（设备）暂估价 |  | 明细详见表10.2.2-23
2.2 | 专业工程暂估价 |  | 明细详见表10.2.2-24
2.3 | 专项技术措施暂估价 |  | 明细详见表10.2.2-25
3 | 计日工 |  | 明细详见表10.2.2-26
4 | 总承包服务费 |  | 明细详见表10.2.2-27
合 计 |  | 25643.37 | -

## 0_1_表10_2_2-22 暂列金额明细表
【表10.2.2-22】
暂列金额明细表
工程名称:市政 |  |  | 标段: | 第1页 共1页
序号 | 项 目 名 称 | 计量单位 | 暂定金额(元) | 备注
1 | 标化工地增加费 | 项
2 | 优质工程增加费 | 项
3 | 其他暂列金额 | 项 | 25643.37 | 估算比例一般不高于5%
3.1 | 其他暂列金额 | 项 | 25643.37
合计 |  |  | 25643.37 | -

## 0_1_表10_2_2-29 主要工日一览表
【表10.2.2-29】
主要工日一览表
工程名称:市政 |  |  | 标段: |  | 第1页 共1页
序号 | 工日名称（类别） | 单位 | 数 量 | 单价(元) | 合价（元） | 备注
1 | 一类人工 | 工日 | 6.282 | 138.00 | 866.85
2 | 二类人工 | 工日 | 569.509 | 149.00 | 84856.80
3 | 三类人工 | 工日 | 177.021 | 171.00 | 30270.59

## 0_1_表10_2_2-31 主要材料和工程设备一览表
【表10.2.2-31】
主要材料和工程设备一览表
工程名称:市政 |  |  |  | 标段: |  | 第1页 共1页
序号 | 名称、规格、型号 | 单位 | 数量 | 单价(元) | 合价（元） | 备注
1 | 镀锌铁丝12# | kg | 2.766 | 4.25 | 11.75
2 | 块石 | t | 403.952 | 89.32 | 36080.97
3 | 干混砌筑砂浆DM M7.5 | kg | 218504.220 | 0.18 | 39767.77
4 | 木板δ20 | m3 | 0.343 | 1681.00 | 577.26
5 | 石油沥青 | kg | 49.272 | 5.01 | 246.80
6 | Pvc塑料管φ100 | m | 116.525 | 16.16 | 1883.04
7 | 脚手架钢管 | t | 0.053 | 4513.00 | 238.74

## 0_1_表10_2_2-32 主要机械台班一览表
【表10.2.2-32】
主要机械台班一览表
工程名称:市政 |  |  |  | 标段: | 第1页 共1页
序号 | 机械名称、规格、型号 | 单位 | 数 量 | 单价(元) | 合价（元） | 备注
1 | 履带式推土机75kW | 台班 | 1.206 | 858.87 | 1035.71
2 | 履带式推土机105kW | 台班 | 0.033 | 1050.96 | 34.26
3 | 平地机90kW | 台班 | 0.699 | 719.95 | 502.89
4 | 轮胎式装载机1.5m3 | 台班 | 0.000 | 835.04 | 0.33
5 | 轮胎式装载机3m3 | 台班 | 0.232 | 1187.99 | 275.38
6 | 履带式单斗液压挖掘机1m3 | 台班 | 0.877 | 1178.00 | 1033.58
7 | 钢轮内燃压路机8t | 台班 | 0.321 | 445.58 | 142.85
8 | 钢轮内燃压路机12t | 台班 | 0.978 | 594.84 | 581.58
9 | 钢轮内燃压路机15t | 台班 | 1.491 | 718.87 | 1071.55
10 | 电动夯实机250N·m | 台班 | 0.378 | 29.99 | 11.35
11 | 汽车式起重机8t | 台班 | 0.075 | 789.47 | 58.97
12 | 载货汽车4t | 台班 | 0.461 | 500.71 | 230.93
13 | 载货汽车5t | 台班 | 0.005 | 520.61 | 2.66
14 | 自卸汽车15t | 台班 | 0.002 | 1028.95 | 2.16
15 | 平板拖车组40t | 台班 | 1.000 | 1327.88 | 1327.88
16 | 灰浆搅拌机200L | 台班 | 1.105 | 170.09 | 187.98
17 | 混凝土切缝机7.5kW | 台班 | 0.944 | 36.03 | 34.01
18 | 干混砂浆罐式搅拌机20000L | 台班 | 4.370 | 211.41 | 923.76
19 | 钢筋调直机14mm | 台班 | 0.003 | 39.74 | 0.12
20 | 钢筋切断机40mm | 台班 | 0.002 | 46.85 | 0.11
21 | 钢筋弯曲机40mm | 台班 | 0.007 | 27.99 | 0.20
22 | 木工圆锯机500mm | 台班 | 4.067 | 30.08 | 122.34
23 | 木工平刨床300mm | 台班 | 4.065 | 11.70 | 47.57
24 | 直流弧焊机32kW | 台班 | 0.005 | 106.95 | 0.49
25 | 石材切割机 | 台班 | 6.240 | 17.37 | 108.39
26 | 水泥混凝土真空吸水机 | 台班 | 2.627 | 16.92 | 44.46
27 | 混凝土振捣器平板式 | 台班 | 5.731 | 13.13 | 75.25
28 | 混凝土振捣器插入式 | 台班 | 8.856 | 5.08 | 44.99

## 0_2_表10_2_2-13 【不含单列含安责险】单位(
【表10.2.2-13】
单位（专业）工程招标控制价费用表
工程名称:舜皇村（施家爿）村口改造项目工程-园林 |  |  | 标段: | 第1页 共1页
序号 | 费用名称 |  | 计算公式 | 金额 (元) | 备注
1 | 分部分项工程费 |  | ∑(分部分项工程量×综合单价） | 6645.02 | 见表10.2.2-16
1.1 | 其中 | 人工费+机械费 | ∑分部分项（定额人工费+定额机械费） | 1380.35
2 | 措施项目费 |  | （2.1+2.2） | 64.32
2.1 | 施工技术措施项目费 |  | ∑(技措项目工程量×综合单价） |  | 见表10.2.2-16
2.1.1 | 其中 | 人工费+机械费 | ∑技措项目（定额人工费+定额机械费）
2.2 | 施工组织措施项目费 |  | (1.1+2.1.1)×4.66% | 64.32 | 见表10.2.2-20
2.2.1 | 其中 | 安全文明施工基本费 | (1.1+2.1.1)×4.66% | 64.32 | 见表10.2.2-20
3 | 其他项目费 |  | （3.1+3.2+3.3+3.4） | 356.59
3.1 | 暂列金额 |  | 3.1.1+3.1.2+3.1.3 | 356.59 | 见表10.2.2-21
3.1.1 | 其中 | 标化工地增加费 | 按招标文件规定额度列计 |  | 见表10.2.2-22
3.1.2 |  | 优质工程增加费 | 按招标文件规定额度列计 |  | 见表10.2.2-22
3.1.3 |  | 其他暂列金额 | 按招标文件规定额度列计 | 356.59 | 见表10.2.2-22
3.2 | 暂估价 |  | 3.2.1+3.2.2+3.2.3 |  | 见表10.2.2-21
3.2.1 | 其中 | 材料（工程设备）暂估价 | 按招标文件规定额度列计 (或计入综合单价) |  | 见表10.2.2-23
3.2.2 |  | 专业工程暂估价 | 按招标文件规定额度列计 |  | 见表10.2.2-24
3.2.3 |  | 专项技术措施暂估价 | 按招标文件规定额度列计 |  | 见表10.2.2-25
3.3 | 计日工 |  | ∑计日工(暂估数量×综合单价） |  | 见表10.2.2-21
3.4 | 施工总承包服务费 |  | 3.4.1+3.4.2 |  | 见表10.2.2-21
3.4.1 | 其中 | 专业发包工程管理费 | ∑专业发包工程（暂估金额×费率） |  | 见表10.2.2-27
3.4.2 |  | 甲供材料设备管理费 | 甲供材料暂估金额×费率+甲供设备暂估金额×费率 |  | 见表10.2.2-27
4 | 规费 |  | (1.1+2.1.1)×30.61% | 422.53
5 | 税金 |  | (1+2+3+4)×9% | 673.96
其中 | 安全生产责任保险费 |  | (1.1+2.1.1)×0% |  | 已计入企业管理费
招标控制价合计 |  |  | 1+2+3+4+5 | 8162.00

## 0_2_表10_2_2-16 分部分项工程清单与计价表
【表10.2.2-16】
分部分项工程清单与计价表
单位(专业)工程名称:舜皇村（施家爿）村口改造项目工程-园林 | [5 empty] | 标段: |  |  | 第1页 共1页
序号 | 项目编码 | 项目名称 | 项目特征 | 计量 单位 | 工程量 | 金 额 (元) |  |  |  |  | 备注
[6 empty] | 综合单价 | 合价 | 其中
[8 empty] | 人工费 | 机械费 | 暂估价
|  | [请输入分部名称,电子评标勿删] |  |  |  |  | 6645.02 | 1231.82 | 357.86
1 | 050102002001 | 栽植灌木 | 1、种类：红叶石楠，36株/平方米（小毛球） 2、灌丛高：H=35-40 3、蓬径：W=20-25 4、养护期：一年 | m2 | 64.00 | 83.55 | 5347.20 | 901.76 | 224.00
2 | 050101010001 | 整理绿化用地 | 1.绿地细平整（含树池） | m2 | 74.00 | 5.38 | 398.12 | 310.80
3 | 050101009002 | 种植土回（换）填 | 1、绿化带内按30cm计,树池内按40cm | m3 | 23.20 | 38.78 | 899.70 | 19.26 | 133.86
本页小计 | [6 empty] | 6645.02 | 1231.82 | 357.86
合计 | [6 empty] | 6645.02 | 1231.82 | 357.86

## 0_2_表10_2_2-16 施工技术措施项目清单与计价
【表10.2.2-16】
施工技术措施项目清单与计价表
单位(专业)工程名称:舜皇村（施家爿）村口改造项目工程-园林 | [5 empty] | 标段: |  |  | 第1页 共1页
序号 | 项目编码 | 项目名称 | 项目特征 | 计量 单位 | 工程量 | 金 额 (元) |  |  |  |  | 备注
[6 empty] | 综合单价 | 合价 | 其中
[8 empty] | 人工费 | 机械费 | 暂估价
[请输入分部名称,电子评标勿删]
本页小计
合计

## 0_2_表10_2_2-21 其他项目清单与计价汇总表
【表10.2.2-21】
其他项目清单与计价汇总表
工程名称:园林 |  | 标段: | 第1页 共1页
序号 | 项 目 名 称 | 金额(元) | 备注
1 | 暂列金额 | 356.59 | 明细详见表10.2.2-22
1.1 | 标化工地增加费 |  | 明细详见表10.2.2-22
1.2 | 优质工程增加费 |  | 明细详见表10.2.2-22
1.3 | 其他暂列金额 | 356.59 | 明细详见表10.2.2-22
2 | 暂估价
2.1 | 材料（设备）暂估价 |  | 明细详见表10.2.2-23
2.2 | 专业工程暂估价 |  | 明细详见表10.2.2-24
2.3 | 专项技术措施暂估价 |  | 明细详见表10.2.2-25
3 | 计日工 |  | 明细详见表10.2.2-26
4 | 总承包服务费 |  | 明细详见表10.2.2-27
合 计 |  | 356.59 | -

## 0_2_表10_2_2-22 暂列金额明细表
【表10.2.2-22】
暂列金额明细表
工程名称:园林 |  |  | 标段: | 第1页 共1页
序号 | 项 目 名 称 | 计量单位 | 暂定金额(元) | 备注
1 | 标化工地增加费 | 项
2 | 优质工程增加费 | 项
3 | 其他暂列金额 | 项 | 356.59 | 估算比例一般不高于5%
3.1 | 其他暂列金额 | 项 | 356.59
合计 |  |  | 356.59 | -

## 0_2_表10_2_2-29 主要工日一览表
【表10.2.2-29】
主要工日一览表
工程名称:园林 |  |  | 标段: |  | 第1页 共1页
序号 | 工日名称（类别） | 单位 | 数 量 | 单价(元) | 合价（元） | 备注
1 | 一类人工 | 工日 | 8.923 | 138.00 | 1231.40

## 0_2_表10_2_2-31 主要材料和工程设备一览表
【表10.2.2-31】
主要材料和工程设备一览表
工程名称:园林 |  |  |  | 标段: |  | 第1页 共1页
序号 | 名称、规格、型号 | 单位 | 数量 | 单价(元) | 合价（元） | 备注

## 0_2_表10_2_2-32 主要机械台班一览表
【表10.2.2-32】
主要机械台班一览表
工程名称:园林 |  |  |  | 标段: | 第1页 共1页
序号 | 机械名称、规格、型号 | 单位 | 数 量 | 单价(元) | 合价（元） | 备注
1 | 履带式推土机90kW | 台班 | 0.139 | 962.16 | 133.93
2 | 洒水车4000L | 台班 | 0.384 | 582.50 | 223.68