## 表10_2_2-4 招标控制价扉页
【表10.2.2-4】
| 黄泽镇青石桥村(塘头,岙口,沙地)道路硬化,亮化及安装工程 |  |  |  | 工程
招标控制价
招标控制价 | (小写): | 339732元
| (大写): | 叁拾叁万玖仟柒佰叁拾贰元整
招 标 人: |  |  | 造价咨询人:
| (单位盖章) |  |  | (单位资质专用章)
法定代表人 或其授权人: |  |  | 法定代表人 或其授权人:
| (签字或盖章) |  |  | (签字或盖章)
编 制 人: |  |  | 复 核 人:
| (造价工程师签字盖专用章) |  |  | (造价工程师签字盖专用章)
编制时间: |  |  | 复核时间:

## 表10_2_2-11 编制说明
【表10.2.2-11】
编制说明
工程名称:黄泽镇青石桥村(塘头,岙口,沙地)道路硬化,亮化及安装工程 | 第1页 共2页
预算编制说明 一、工程概况： 工程名称：黄泽镇青石桥村(塘头,岙口,沙地)道路硬化,亮化及安装工程。 工程地点：嵊州市黄泽镇青石桥村。 工程现场条件：具备开工条件。 二、编制范围及内容：主要包括黄泽镇青石桥村(塘头,岙口,沙地)路面硬化、新建路灯、及波形栏杆安装。 三、工程预算编制依据及口径： （一）工程量： 1、施工图纸。 （二）费用计取： 本工程费用执行《浙江省建设工程计价规则》（2018版）及造价相关文件规定编制。 本工程采用增值税一般计税法，税金根据《关于增值税调整后我省建设工程计价依据增值税税率及有关计价调整的通知》(浙建建发[2019]92号)文件要求，费率按9%计入（施工期间，如遇政策性调整允许调整税金，按政策调整执行）。 安全生产责任保险费费率应按绍市建设[2022]31号文、绍市建设[2024]51号文相关规定执行。其中，安全生产责任保险费采用分档累计方式计取，折算后按0.58%计入。结算时该费用实际竣工结算价按标底价、中标价和实际保险费发票价中的最低价确定，实际没有发生或不提供发票，结算时全部扣除。 企业管理费费率、利润费率：安装工程类别按水、电、暖通、消防、智能、自控及通信安装工程中值计取；市政类别均按道路、排水、河道护岸、水处理构筑物及城市综合管道、生活垃圾处理工程中值计取。
【表10.2.2-11】
编制说明
工程名称:黄泽镇青石桥村(塘头,岙口,沙地)道路硬化,亮化及安装工程 | 第2页 共2页
5 安全文明施工基本费按非市区工程中值计取，其余施工组织措施费本标底不考虑，其它项目费费率本标底不考虑，以后不再增加该类费用（招标文件及其他说明另有规定除外）。 6 规费按各专业工程标准费率的100%计取。 （三）所选用材料及人工的计价依据： 材料价格：按2025年第12期《绍兴市建设工程造价管理信息》、2024年第11期《浙江造价管理信息》及市场调查价格。 标底内人工单价（包括机械人工单价）：按2025年12月份绍兴市信息价补差，直接计入综合单价，差价部分只计取税金。 “综合价”包括主辅材、材料制作、安装费、运输损耗、定额损耗等各种损耗及运输费、采保费、管理费、利润、规费等所有因素和一切相关费用,未包括税金； （四）预算编制的其他事项： 本工程管道埋深按0.7米考虑，挖填土按机械人工9:1考虑。 本工程多余土方按就地处理考虑，不考虑外运。 本工程路灯控制箱进线长度按10米考虑，结算按时调整。

## 表10_2_2-12 招标控制价费用表
【表10.2.2-12】
招标控制价费用表
工程名称:黄泽镇青石桥村(塘头,岙口,沙地)道路硬化,亮化及安装工程 |  |  |  |  | 第1页 共1页
序号 | 工程名称 | 金额(元) | 其中：（元） |  |  |  | 备注
|  |  | 暂估价 | 安全文明 施工基本费 | 规费 | 税金
1 | 黄泽镇青石桥村(塘头,岙口,沙地)道路硬化,亮化及安装工程 | 339732.00 |  | 3582.89 | 10378.49 | 28051.25
1.1 | 市政 | 227455.00 |  | 2187.80 | 4603.95 | 18780.66
1.2 | 安装 | 112277.00 |  | 1395.09 | 5774.54 | 9270.59
合计 |  | 339732 |  | 3582.89 | 10378.49 | 28051.25

## 0_1_表10_2_2-13 【含单列】单位(专业)工程
【表10.2.2-13】
单位（专业）工程招标控制价费用表
工程名称:黄泽镇青石桥村(塘头,岙口,沙地)道路硬化,亮化及安装工程-市政 |  |  | 标段: | 第1页 共1页
序号 | 费用名称 |  | 计算公式 | 金额 (元) | 备注
1 | 分部分项工程费 |  | ∑(分部分项工程量×综合单价） | 192014.23 | 见表10.2.2-16
1.1 | 其中 | 人工费+机械费 | ∑分部分项（定额人工费+定额机械费） | 19131.59
2 | 措施项目费 |  | （2.1+2.2） | 12055.80
2.1 | 施工技术措施项目费 |  | ∑(技措项目工程量×综合单价） | 9868.00 | 见表10.2.2-16
2.1.1 | 其中 | 人工费+机械费 | ∑技措项目（定额人工费+定额机械费） | 5422.83
2.2 | 施工组织措施项目费 |  | (1.1+2.1.1)×8.91% | 2187.80 | 见表10.2.2-20
2.2.1 | 其中 | 安全文明施工基本费 | (1.1+2.1.1)×8.91% | 2187.80 | 见表10.2.2-20
3 | 其他项目费 |  | （3.1+3.2+3.3+3.4）
3.1 | 暂列金额 |  | 3.1.1+3.1.2+3.1.3 |  | 见表10.2.2-21
3.1.1 | 其中 | 标化工地增加费 | 按招标文件规定额度列计 |  | 见表10.2.2-22
3.1.2 |  | 优质工程增加费 | 按招标文件规定额度列计 |  | 见表10.2.2-22
3.1.3 |  | 其他暂列金额 | 按招标文件规定额度列计 |  | 见表10.2.2-22
3.2 | 暂估价 |  | 3.2.1+3.2.2+3.2.3 |  | 见表10.2.2-21
3.2.1 | 其中 | 材料（工程设备）暂估价 | 按招标文件规定额度列计 (或计入综合单价) |  | 见表10.2.2-23
3.2.2 |  | 专业工程暂估价 | 按招标文件规定额度列计 |  | 见表10.2.2-24
3.2.3 |  | 专项技术措施暂估价 | 按招标文件规定额度列计 |  | 见表10.2.2-25
3.3 | 计日工 |  | ∑计日工(暂估数量×综合单价） |  | 见表10.2.2-21
3.4 | 施工总承包服务费 |  | 3.4.1+3.4.2 |  | 见表10.2.2-21
3.4.1 | 其中 | 专业发包工程管理费 | ∑专业发包工程（暂估金额×费率） |  | 见表10.2.2-27
3.4.2 |  | 甲供材料设备管理费 | 甲供材料暂估金额×费率+甲供设备暂估金额×费率 |  | 见表10.2.2-27
4 | 规费 |  | (1.1+2.1.1)×18.75% | 4603.95
5 | 单列费用 |  | 单列费用
6 | 税金 |  | (1+2+3+4+计税不计费+计税不计费不下浮)×9% | 18780.66
7 | 下浮 |  | (1+2+3+4+5+6-不计税不计费不下浮-计税不计费不下浮-暂估材料)×0%
其中 | 甲供费（不计入造价） |  | 甲供材料费+甲供主材费+甲供设备费
招标控制价合计 |  |  | 1+2+3+4+5+6-7 | 227455.00

## 0_1_表10_2_2-16 分部分项工程清单与计价表
【表10.2.2-16】
分部分项工程清单与计价表
单位(专业)工程名称:黄泽镇青石桥村(塘头,岙口,沙地)道路硬化,亮化及安装工程-市政 | [5 empty] | 标段: |  |  | 第1页 共1页
序号 | 项目编码 | 项目名称 | 项目特征 | 计量 单位 | 工程量 | 金 额 (元) |  |  |  |  | 备注
[6 empty] | 综合单价 | 合价 | 其中
[8 empty] | 人工费 | 机械费 | 暂估价
|  | 道路硬化 |  |  |  |  | 167222.00 | 16478.00 | 3168.00
1 | 040202001001 | 路床（槽）整形 | 1.路床（槽）整形 路床碾压检验 | m2 | 2200.00 | 1.87 | 4114.00 | 638.00 | 2662.00
2 | 040203007001 | 水泥混凝土 | 1.15cm C30砼路面 2.锯缝机切缝缝~深（cm）5 3.伸缝沥青玛蹄脂 4.水泥混凝土路面养生 塑料膜养护 5.印花 | m2 | 2200.00 | 74.14 | 163108.00 | 15840.00 | 506.00
|  | 波形护栏 |  |  |  |  | 24792.23 | 1311.48 | 296.95
3 | 040205012001 | 隔离护栏 | Gr-B-2C波形梁钢护栏，立柱埋入混凝土基础40cm；间隔10m立柱贴III类反光膜一道 | m | 87.50 | 210.00 | 18375.00
4 | 04B001 | 护栏端头 | D-1型波形钢护栏端头 | 个 | 6 | 230.00 | 1380.00
5 | 040101001001 | 挖一般土方 | 1.人工挖一般土方 一、二类土 深度在（m以内）2 2.自卸汽车运土方~运距单位自行考虑 | m3 | 5.50 | 21.44 | 117.92 | 39.00 | 55.33
6 | 040303002001 | 混凝土基础 | 1.基础 混凝土基础混凝土 ^非泵送商品混凝土 C30 2.基础 混凝土基础模板 | m3 | 5.50 | 894.42 | 4919.31 | 1272.48 | 241.62
本页小计 | [6 empty] | 192014.23 | 17789.48 | 3464.95
合计 | [6 empty] | 192014.23 | 17789.48 | 3464.95

## 0_1_表10_2_2-16 施工技术措施项目清单与计价
【表10.2.2-16】
施工技术措施项目清单与计价表
单位(专业)工程名称:黄泽镇青石桥村(塘头,岙口,沙地)道路硬化,亮化及安装工程-市政 | [5 empty] | 标段: |  |  | 第1页 共1页
序号 | 项目编码 | 项目名称 | 项目特征 | 计量 单位 | 工程量 | 金 额 (元) |  |  |  |  | 备注
[6 empty] | 综合单价 | 合价 | 其中
[8 empty] | 人工费 | 机械费 | 暂估价
|  | [请输入分部名称,电子评标勿删] |  |  |  |  | 9868.00 | 4238.00 | 1795.53
1 | 041102037001 | 其他现浇构件模板 | 1.水泥混凝土路面 模板 | m2 | 100.00 | 63.37 | 6337.00 | 3791.00 | 320.00
2 | 041106001001 | 大型机械设备进出场及安拆 |  | 台·次 | 1 | 3531.00 | 3531.00 | 447.00 | 1475.53
本页小计 | [6 empty] | 9868.00 | 4238.00 | 1795.53
合计 | [6 empty] | 9868.00 | 4238.00 | 1795.53

## 0_1_表10_2_2-17 综合单价计算表
【表10.2.2-17】
综合单价计算表
单位(专业)工程名称:黄泽镇青石桥村(塘头,岙口,沙地)道路硬化,亮化及安装工程-市政 | [5 empty] | 标段: |  |  | 第1页 共1页
清单 序号 | 项目编码 (定额编码) | 清单（定额） 项目名称 | 计量 单位 | 数量 | 综 合 单 价 (元) | [5 empty] | 合计 (元)
[5 empty] | 人工费 | 材料 (设备) 费 | 机械费 | 管理费 | 利润 | 小计
|  | 道路硬化 | [8 empty] | 167222.00
1 | 040202001001 | 路床（槽）整形 | m2 | 2200.00 | 0.29 |  | 1.21 | 0.24 | 0.13 | 1.87 | 4114.00
| 2-1 | 路床（槽）整形 路床碾压检验 | 100m2 | 22 | 29.06 |  | 120.58 | 23.73 | 12.88 | 186.25 | 4097.50
2 | 040203007001 | 水泥混凝土 | m2 | 2200.00 | 7.20 | 64.80 | 0.23 | 1.24 | 0.67 | 74.14 | 163108.00
| 2-213+2-214*-5换 | 水泥混凝土路面 道路混凝土~厚度15(cm)^非泵送商品混凝土 C30 | 100m2 | 22 | 559.79 | 6020.10 | 17.61 | 96.46 | 52.34 | 6746.30 | 148418.60
| 2-219 | 锯缝机切缝缝~深（cm）5 | 100m | 5.5 | 201.15 | 99.24 | 22.52 | 37.32 | 20.25 | 380.48 | 2092.64
| 2-217 | 伸缝沥青玛蹄脂 | 10m2 | 2.75 | 309.92 | 924.44 | 1.54 | 51.96 | 28.19 | 1316.05 | 3619.14
| 2-226 | 水泥混凝土路面养生 塑料膜养护 | 100m2 | 22 | 71.52 | 119.37 |  | 11.93 | 6.47 | 209.29 | 4604.38
| 综合价 | 印花 | m2 | 2200 |  | 2.00 |  |  |  | 2.00 | 4400.00
|  | 波形护栏 | [8 empty] | 24792.23
3 | 040205012001 | 隔离护栏 | m | 87.50 |  | 210.00 |  |  |  | 210.00 | 18375.00
| 综合价 | 波形护栏 | m | 87.5 |  | 210.00 |  |  |  | 210.00 | 18375.00
4 | 04B001 | 护栏端头 | 个 | 6 |  | 230.00 |  |  |  | 230.00 | 1380.00
|  | D-1型波形钢护栏端头 | 个 | 6 |  | 230.00 |  |  |  | 230.00 | 1380.00
5 | 040101001001 | 挖一般土方 | m3 | 5.50 | 7.09 |  | 10.06 | 2.78 | 1.51 | 21.44 | 117.92
| 1-1 | 人工挖一般土方 一、二类土 深度在（m以内）2 | 100m3 | 0.055 | 708.77 |  |  | 118.19 | 64.14 | 891.10 | 49.01
| 1-94+1-95*2换 | 自卸汽车运土方~运距3(km) | 1000m3 | 0.0055 |  |  | 10063.55 | 1597.64 | 866.94 | 12528.13 | 68.90
6 | 040303002001 | 混凝土基础 | m3 | 5.50 | 231.36 | 548.88 | 43.93 | 45.54 | 24.71 | 894.42 | 4919.31
| 3-189换 | 基础 混凝土基础混凝土 ^非泵送商品混凝土 C30 | 10m3 | 0.55 | 387.40 | 3979.95 | 96.22 | 80.90 | 43.90 | 4588.37 | 2523.60
| 3-190 | 基础 混凝土基础模板 | 10m2 | 4.4 | 240.78 | 188.61 | 42.89 | 46.81 | 25.40 | 544.49 | 2395.76
合计 | [10 empty] | 192014.23

## 0_1_表10_2_2-20 施工组织(总价)措施项目清
【表10.2.2-20】
施工组织（总价）措施项目清单与计价表
工程名称:市政 |  |  | 标段: | 第1页 共1页
序号 | 项目编号 | 项目名称 | 计算基础 | 费率 (%) | 金额 (元) | 备注
1 | 041109001001 | 安全文明施工费 |  |  | 2187.80
1.1 |  | 安全文明施工基本费 | 定额人工费+定额机械费 | 8.91 | 2187.80
2 | Z04110900801 | 提前竣工增加费 | 定额人工费+定额机械费
3 | 041109003001 | 二次搬运费 | 定额人工费+定额机械费
4 | 041109004001 | 冬雨季施工增加费 | 定额人工费+定额机械费
5 | 041109005001 | 行车、行人干扰增加费 | 定额人工费+定额机械费
6 |  | 其他施工组织措施费 | 按相关规定计算
合 计 |  |  |  |  | 2187.80

## 0_1_表10_2_2-29 主要工日一览表
【表10.2.2-29】
主要工日一览表
工程名称:市政 |  |  | 标段: |  | 第1页 共1页
序号 | 工日名称（类别） | 单位 | 数 量 | 单价(元) | 合价（元） | 备注
1 | 一类人工 | 工日 | 0.283 | 138.00 | 38.99
2 | 二类人工 | 工日 | 147.629 | 149.00 | 21996.78

## 0_1_表10_2_2-31 主要材料和工程设备一览表
【表10.2.2-31】
主要材料和工程设备一览表
工程名称:市政 |  |  |  | 标段: |  | 第1页 共1页
序号 | 名称、规格、型号 | 单位 | 数量 | 单价(元) | 合价（元） | 备注

## 0_2_表10_2_2-13 【含单列】单位(专业)工程
【表10.2.2-13】
单位（专业）工程招标控制价费用表
工程名称:黄泽镇青石桥村(塘头,岙口,沙地)道路硬化,亮化及安装工程-安装 |  |  | 标段: | 第1页 共1页
序号 | 费用名称 |  | 计算公式 | 金额 (元) | 备注
1 | 分部分项工程费 |  | ∑(分部分项工程量×综合单价） | 91565.55 | 见表10.2.2-16
1.1 | 其中 | 人工费+机械费 | ∑分部分项（定额人工费+定额机械费） | 16784.06
2 | 措施项目费 |  | （2.1+2.2） | 5666.52
2.1 | 施工技术措施项目费 |  | ∑(技措项目工程量×综合单价） | 4271.43 | 见表10.2.2-16
2.1.1 | 其中 | 人工费+机械费 | ∑技措项目（定额人工费+定额机械费） | 2068.51
2.2 | 施工组织措施项目费 |  | (1.1+2.1.1)×7.4% | 1395.09 | 见表10.2.2-20
2.2.1 | 其中 | 安全文明施工基本费 | (1.1+2.1.1)×7.4% | 1395.09 | 见表10.2.2-20
3 | 其他项目费 |  | （3.1+3.2+3.3+3.4）
3.1 | 暂列金额 |  | 3.1.1+3.1.2+3.1.3 |  | 见表10.2.2-21
3.1.1 | 其中 | 标化工地增加费 | 按招标文件规定额度列计 |  | 见表10.2.2-22
3.1.2 |  | 优质工程增加费 | 按招标文件规定额度列计 |  | 见表10.2.2-22
3.1.3 |  | 其他暂列金额 | 按招标文件规定额度列计 |  | 见表10.2.2-22
3.2 | 暂估价 |  | 3.2.1+3.2.2+3.2.3 |  | 见表10.2.2-21
3.2.1 | 其中 | 材料（工程设备）暂估价 | 按招标文件规定额度列计 (或计入综合单价) |  | 见表10.2.2-23
3.2.2 |  | 专业工程暂估价 | 按招标文件规定额度列计 |  | 见表10.2.2-24
3.2.3 |  | 专项技术措施暂估价 | 按招标文件规定额度列计 |  | 见表10.2.2-25
3.3 | 计日工 |  | ∑计日工(暂估数量×综合单价） |  | 见表10.2.2-21
3.4 | 施工总承包服务费 |  | 3.4.1+3.4.2 |  | 见表10.2.2-21
3.4.1 | 其中 | 专业发包工程管理费 | ∑专业发包工程（暂估金额×费率） |  | 见表10.2.2-27
3.4.2 |  | 甲供材料设备管理费 | 甲供材料暂估金额×费率+甲供设备暂估金额×费率 |  | 见表10.2.2-27
4 | 规费 |  | (1.1+2.1.1)×30.63% | 5774.54
5 | 单列费用 |  | 单列费用
6 | 税金 |  | (1+2+3+4+计税不计费+计税不计费不下浮)×9% | 9270.59
7 | 下浮 |  | (1+2+3+4+5+6-不计税不计费不下浮-计税不计费不下浮-暂估材料)×0%
其中 | 甲供费（不计入造价） |  | 甲供材料费+甲供主材费+甲供设备费
招标控制价合计 |  |  | 1+2+3+4+5+6-7 | 112277.00

## 0_2_表10_2_2-16 分部分项工程清单与计价表
【表10.2.2-16】
分部分项工程清单与计价表
单位(专业)工程名称:黄泽镇青石桥村(塘头,岙口,沙地)道路硬化,亮化及安装工程-安装 | [5 empty] | 标段: |  |  | 第1页 共4页
序号 | 项目编码 | 项目名称 | 项目特征 | 计量 单位 | 工程量 | 金 额 (元) |  |  |  |  | 备注
[6 empty] | 综合单价 | 合价 | 其中
[8 empty] | 人工费 | 机械费 | 暂估价
|  | 路灯 |  |  |  |  | 91565.55 | 13482.21 | 5205.80
1 | 030404017001 | 配电箱 | 1.名称：路灯控制箱AL 2.规 格：600*400*1550 3.基础形式、材质、规格：基础砼 4.接线端子材质、规格：角钢接地极 L50*50*2500，-40*4镀锌扁钢连接 5.安装方式：落地 | 台 | 2 | 2231.69 | 4463.38 | 1528.42 | 258.34
2 | 030408003004 | 电缆保护管 | 1.名 称：电缆塑料管 2.电缆保护管材质：PE电工管 3.电缆保护管规格：DN40 4.敷设方式：埋地敷设 | m | 20.00 | 8.77 | 175.40 | 53.60 | 0.60
3 | 030408003003 | 电缆保护管 | 1.名 称：电缆塑料管 2.电缆保护管材质：PE电工管 3.电缆保护管规格：DN25 4.敷设方式：埋地敷设 | m | 1249.53 | 4.99 | 6235.15 | 2349.12 | 24.99
4 | 030408001001 | 电力电缆 | 1.电缆名称：铜芯电力电缆 2.型 号：YJV-5×6 3.敷设方式、部位：管道敷设 | m | 919.74 | 31.85 | 29293.72 | 1729.11 | 45.99
5 | 030408001002 | 电力电缆 | 1.电缆名称：铜芯电力电缆 2.型 号：YJV-5×4 3.敷设方式、部位：管道敷设 | m | 329.79 | 23.30 | 7684.11 | 620.01 | 16.49
本页小计 | [6 empty] | 47851.76 | 6280.26 | 346.41
【表10.2.2-16】
分部分项工程清单与计价表
单位(专业)工程名称:黄泽镇青石桥村(塘头,岙口,沙地)道路硬化,亮化及安装工程-安装 | [5 empty] | 标段: |  |  | 第2页 共4页
序号 | 项目编码 | 项目名称 | 项目特征 | 计量 单位 | 工程量 | 金 额 (元) |  |  |  |  | 备注
[6 empty] | 综合单价 | 合价 | 其中
[8 empty] | 人工费 | 机械费 | 暂估价
6 | 030412007001 | 一般路灯 | 1.路灯名称：太阳能庭院路灯 2.规 格：H=3.5m，LED40W 3.附件配置要求：含光源及电源至光源连接线 4.基础形式、砂浆配合比：详图纸设计 5.接线端子材质、规格：角钢接地极 L50*50*2500，-40*4镀锌扁钢连接 | 套 | 2 | 1356.81 | 2713.62 | 306.30 | 99.48
7 | 030412007002 | 一般路灯 | 1.路灯名称：大马路弯灯(仅灯头，无灯杆) 2.规 格：LED80W 3.附件配置要求：含光源及电源至光源连接线 | 套 | 28 | 460.94 | 12906.32 | 1439.48 | 849.52
8 | 030412007004 | 一般路灯 | 1.路灯名称：大马路弯灯 2.规 格：H=6m，LED80W 3.附件配置要求：含光源及电源至光源连接线 4.基础形式、砂浆配合比：详图纸设计 5.接线端子材质、规格：角钢接地极 L50*50*2500，-25*4镀锌扁钢连接 | 套 | 4 | 1292.15 | 5168.60 | 657.20 | 181.64
本页小计 | [6 empty] | 20788.54 | 2402.98 | 1130.64
【表10.2.2-16】
分部分项工程清单与计价表
单位(专业)工程名称:黄泽镇青石桥村(塘头,岙口,沙地)道路硬化,亮化及安装工程-安装 | [5 empty] | 标段: |  |  | 第3页 共4页
序号 | 项目编码 | 项目名称 | 项目特征 | 计量 单位 | 工程量 | 金 额 (元) |  |  |  |  | 备注
[6 empty] | 综合单价 | 合价 | 其中
[8 empty] | 人工费 | 机械费 | 暂估价
9 | 030412007003 | 一般路灯 | 1.路灯名称：太阳能大马路弯灯 2.规 格：H=6m，LED80W 3.附件配置要求：含光源及电源至光源连接线 4.基础形式、砂浆配合比：详图纸设计 5.接线端子材质、规格：角钢接地极 L50*50*2500，-25*4镀锌扁钢连接 | 套 | 7 | 1645.65 | 11519.55 | 1150.10 | 317.87
10 | 040504001001 | 砌筑井 | 1.垫层、基础材质及厚度：混凝土垫层C15 120 2.砌筑材料品种、规格、强度等级：混凝土实心砖砌筑 3.勾缝、抹面要求：水泥砂浆抹灰，内外底三面 4.砂浆强度等级、配合比：水泥M7.5 5.盖板材质、规格：球墨铸铁井盖700*700 | 座 | 2 | 1530.79 | 3061.58 | 600.36 | 26.92
11 | 040101002001 | 挖沟槽土方 | 1.土壤类别：三类土 2.挖土深度：机械挖沟槽0.7m深，人工配合 | m3 | 349.87 | 7.63 | 2669.51 | 1354.00 | 699.74
12 | 040103001001 | 回填方 | 1.填方材料品种：沟槽原土回填 | m3 | 148.62 | 16.99 | 2525.05 | 1614.01 | 319.53
13 | 040103002001 | 余方弃置 | 1.余方外运 2.运距施工方自定 | m3 | 201.25 | 15.65 | 3149.56 | 80.50 | 2364.69
本页小计 | [6 empty] | 22925.25 | 4798.97 | 3728.75
【表10.2.2-16】
分部分项工程清单与计价表
单位(专业)工程名称:黄泽镇青石桥村(塘头,岙口,沙地)道路硬化,亮化及安装工程-安装 | [5 empty] | 标段: |  |  | 第4页 共4页
序号 | 项目编码 | 项目名称 | 项目特征 | 计量 单位 | 工程量 | 金 额 (元) |  |  |  |  | 备注
[6 empty] | 综合单价 | 合价 | 其中
[8 empty] | 人工费 | 机械费 | 暂估价
合计 | [6 empty] | 91565.55 | 13482.21 | 5205.80

## 0_2_表10_2_2-16 施工技术措施项目清单与计价
【表10.2.2-16】
施工技术措施项目清单与计价表
单位(专业)工程名称:黄泽镇青石桥村(塘头,岙口,沙地)道路硬化,亮化及安装工程-安装 | [5 empty] | 标段: |  |  | 第1页 共1页
序号 | 项目编码 | 项目名称 | 项目特征 | 计量 单位 | 工程量 | 金 额 (元) |  |  |  |  | 备注
[6 empty] | 综合单价 | 合价 | 其中
[8 empty] | 人工费 | 机械费 | 暂估价
|  | [请输入分部名称,电子评标勿删] |  |  |  |  | 4271.43 | 596.00 | 1735.58
1 | 041106001001 | 大型机械设备进出场及安拆 | 1.履带式挖掘机1m3以内 | 台·次 | 1 | 4271.43 | 4271.43 | 596.00 | 1735.58
本页小计 | [6 empty] | 4271.43 | 596.00 | 1735.58
合计 | [6 empty] | 4271.43 | 596.00 | 1735.58

## 0_2_表10_2_2-17 综合单价计算表
【表10.2.2-17】
综合单价计算表
单位(专业)工程名称:黄泽镇青石桥村(塘头,岙口,沙地)道路硬化,亮化及安装工程-安装 | [5 empty] | 标段: |  |  | 第1页 共3页
清单 序号 | 项目编码 (定额编码) | 清单（定额） 项目名称 | 计量 单位 | 数量 | 综 合 单 价 (元) | [5 empty] | 合计 (元)
[5 empty] | 人工费 | 材料 (设备) 费 | 机械费 | 管理费 | 利润 | 小计
|  | 路灯 | [8 empty] | 91565.55
1 | 030404017001 | 配电箱 | 台 | 2 | 764.21 | 1066.65 | 129.17 | 187.30 | 84.36 | 2231.69 | 4463.38
| 4-4-13 | 成套配电箱安装 落地式 | 台 | 2 | 282.06 | 828.08 | 78.12 | 74.89 | 33.73 | 1296.88 | 2593.76
| D8-171 | C20 钢筋混凝土基础 制作^非泵送商品混凝土 C30 | m3 | 0.144 | 134.40 | 513.25 | 6.06 | 29.35 | 13.22 | 696.28 | 100.26
| 4-9-49 | 接地极(板)制作与安装 角钢接地极普通土 | 根 | 6 | 31.14 | 33.77 | 11.43 | 9.10 | 4.10 | 89.54 | 537.24
| 4-9-55 | 接地母线敷设 埋地敷设 | 10m | 3.2 | 236.91 | 62.69 | 10.20 | 51.87 | 23.36 | 385.03 | 1232.10
2 | 030408003004 | 电缆保护管 | m | 20.00 | 2.68 | 5.23 | 0.03 | 0.57 | 0.26 | 8.77 | 175.40
| 4-8-13 | 塑料管铺设 直径（mm）≤50 | 100m | 0.2 | 268.20 | 522.77 | 3.07 | 56.79 | 25.58 | 876.41 | 175.28
3 | 030408003003 | 电缆保护管 | m | 1249.53 | 1.88 | 2.51 | 0.02 | 0.40 | 0.18 | 4.99 | 6235.15
| 4-8-13*J0.7换 | 塑料管铺设 直径（mm）≤50`地下铺设电缆（线）保护管公称直径≤25mm时 | 100m | 12.4953 | 187.74 | 251.10 | 2.15 | 39.75 | 17.90 | 498.64 | 6230.66
4 | 030408001001 | 电力电缆 | m | 919.74 | 1.88 | 29.34 | 0.05 | 0.40 | 0.18 | 31.85 | 29293.72
| 4-8-88*J0.4换 | 铜芯电力电缆敷设 电缆 （截面mm2以下）35`10mm2及以下三芯及以上电力电缆敷设 | 100m | 9.1974 | 187.98 | 2933.59 | 4.75 | 40.28 | 18.14 | 3184.74 | 29291.33
5 | 030408001002 | 电力电缆 | m | 329.79 | 1.88 | 20.79 | 0.05 | 0.40 | 0.18 | 23.30 | 7684.11
| 4-8-88*J0.4换 | 铜芯电力电缆敷设 电缆 （截面mm2以下）35`10mm2及以下三芯及以上电力电缆敷设 | 100m | 3.2979 | 187.98 | 2078.52 | 4.75 | 40.28 | 18.14 | 2329.67 | 7683.02
6 | 030412007001 | 一般路灯 | 套 | 2 | 153.15 | 1092.23 | 49.74 | 42.53 | 19.16 | 1356.81 | 2713.62
| 4-13-266 | 庭院路灯（柱灯）≤5m | 10套 | 0.2 | 610.90 | 9100.20 | 356.11 | 201.18 | 90.61 | 10359.00 | 2071.80
| D8-171 | C20 钢筋混凝土基础 制作^非泵送商品混凝土 C30 | m3 | 0.554 | 134.40 | 513.25 | 6.06 | 29.35 | 13.22 | 696.28 | 385.74
| 4-9-49 | 接地极(板)制作与安装 角钢接地极普通土 | 根 | 2 | 31.14 | 33.77 | 11.43 | 9.10 | 4.10 | 89.54 | 179.08
【表10.2.2-17】
综合单价计算表
单位(专业)工程名称:黄泽镇青石桥村(塘头,岙口,沙地)道路硬化,亮化及安装工程-安装 | [5 empty] | 标段: |  |  | 第2页 共3页
清单 序号 | 项目编码 (定额编码) | 清单（定额） 项目名称 | 计量 单位 | 数量 | 综 合 单 价 (元) | [5 empty] | 合计 (元)
[5 empty] | 人工费 | 材料 (设备) 费 | 机械费 | 管理费 | 利润 | 小计
| 4-9-55 | 接地母线敷设 埋地敷设 | 10m | 0.2 | 236.91 | 62.69 | 10.20 | 51.87 | 23.36 | 385.03 | 77.01
7 | 030412007002 | 一般路灯 | 套 | 28 | 51.41 | 354.52 | 30.34 | 17.01 | 7.66 | 460.94 | 12906.32
| 4-13-263 | 大马路弯灯臂长（m）≤1.2 | 10套 | 2.8 | 514.05 | 3545.20 | 303.44 | 170.13 | 76.63 | 4609.45 | 12906.46
8 | 030412007004 | 一般路灯 | 套 | 4 | 164.30 | 1018.65 | 45.41 | 43.98 | 19.81 | 1292.15 | 5168.60
| 4-13-263 | 大马路弯灯臂长（m）≤1.2 | 10套 | 0.4 | 514.05 | 7585.20 | 303.44 | 170.13 | 76.63 | 8649.45 | 3459.78
| D8-171 | C20 钢筋混凝土基础 制作^非泵送商品混凝土 C30 | m3 | 1.728 | 134.40 | 513.25 | 6.06 | 29.35 | 13.22 | 696.28 | 1203.17
| 4-9-49 | 接地极(板)制作与安装 角钢接地极普通土 | 根 | 4 | 31.14 | 33.77 | 11.43 | 9.10 | 4.10 | 89.54 | 358.16
| 4-9-55 | 接地母线敷设 埋地敷设 | 10m | 0.4 | 236.91 | 46.37 | 10.20 | 51.87 | 23.36 | 368.71 | 147.48
9 | 030412007003 | 一般路灯 | 套 | 7 | 164.30 | 1372.15 | 45.41 | 43.98 | 19.81 | 1645.65 | 11519.55
| 4-13-263 | 大马路弯灯臂长（m）≤1.2 | 10套 | 0.7 | 514.05 | 11120.20 | 303.44 | 170.13 | 76.63 | 12184.45 | 8529.12
| D8-171 | C20 钢筋混凝土基础 制作^非泵送商品混凝土 C30 | m3 | 3.024 | 134.40 | 513.25 | 6.06 | 29.35 | 13.22 | 696.28 | 2105.55
| 4-9-49 | 接地极(板)制作与安装 角钢接地极普通土 | 根 | 7 | 31.14 | 33.77 | 11.43 | 9.10 | 4.10 | 89.54 | 626.78
| 4-9-55 | 接地母线敷设 埋地敷设 | 10m | 0.7 | 236.91 | 46.37 | 10.20 | 51.87 | 23.36 | 368.71 | 258.10
10 | 040504001001 | 砌筑井 | 座 | 2 | 300.18 | 1122.03 | 13.46 | 65.58 | 29.54 | 1530.79 | 3061.58
| D6-249 | 井 垫层混凝土^非泵送商品混凝土 C15 | 10m3 | 0.02904 | 683.46 | 3620.33 | 7.77 | 144.70 | 65.17 | 4521.43 | 131.30
| D6-1090 | 现浇混凝土模板 混凝土基础垫层木模 | 100m2 | 0.01056 | 1098.28 | 1962.45 | 49.31 | 239.41 | 107.83 | 3457.28 | 36.51
| D6-252 | 井砌筑 砖砌矩形 | 10m3 | 0.129 | 977.29 | 2990.05 | 91.47 | 223.30 | 100.58 | 4382.69 | 565.37
| D6-260 | 砖墙 抹灰井壁 | 100m2 | 0.131712 | 2068.57 | 880.97 | 86.62 | 450.60 | 202.95 | 3689.71 | 485.98
| D6-261 | 砖墙 抹灰井底 | 100m2 | 0.0072 | 1330.72 | 880.97 | 86.62 | 296.24 | 133.43 | 2727.98 | 19.64
| D6-275 | 检查井盖铸铁井盖安装 | 10套 | 0.2 | 440.15 | 7152.64 |  | 92.08 | 41.47 | 7726.34 | 1545.27
【表10.2.2-17】
综合单价计算表
单位(专业)工程名称:黄泽镇青石桥村(塘头,岙口,沙地)道路硬化,亮化及安装工程-安装 | [5 empty] | 标段: |  |  | 第3页 共3页
清单 序号 | 项目编码 (定额编码) | 清单（定额） 项目名称 | 计量 单位 | 数量 | 综 合 单 价 (元) | [5 empty] | 合计 (元)
[5 empty] | 人工费 | 材料 (设备) 费 | 机械费 | 管理费 | 利润 | 小计
| D6-271 | 井盖制作^非泵送商品混凝土 C25 | 10m3 | 0.029 | 817.71 | 4077.86 | 7.73 | 172.78 | 77.82 | 5153.90 | 149.46
| D6-1167 | 预制混凝土模板 井盖板木模 | 10m3 | 0.029 | 1210.77 | 1541.52 | 4.00 | 254.14 | 114.47 | 3124.90 | 90.62
| D1-279 | 铁件制安预埋铁件 | t | 0.004524 | 3082.51 | 3672.32 | 442.38 | 737.63 | 332.24 | 8267.08 | 37.40
11 | 040101002001 | 挖沟槽土方 | m3 | 349.87 | 3.87 |  | 2.00 | 1.21 | 0.55 | 7.63 | 2669.51
| D1-17*J1.25换 | 人工挖沟槽、基坑土方 三类土深度在(m以内)2`人工辅助开挖（包括切边、修整底边） | 100m3 | 0.34987 | 3510.72 |  |  | 734.26 | 330.72 | 4575.70 | 1600.90
| D1-69 | 挖掘机挖土 不装车三类土 | 1000m3 | 0.314883 | 397.44 |  | 2225.05 | 530.57 | 238.98 | 3392.04 | 1068.10
12 | 040103001001 | 回填方 | m3 | 148.62 | 10.86 | 0.01 | 2.15 | 2.74 | 1.23 | 16.99 | 2525.05
| D1-53 | 人工 填土夯实槽、坑 | 100m3 | 0.14862 | 2628.35 | 8.88 |  | 549.72 | 247.60 | 3434.55 | 510.44
| D1-116 | 机械 填土夯实槽、坑 | 100m3 | 1.33758 | 914.11 |  | 239.32 | 242.83 | 109.37 | 1505.63 | 2013.90
13 | 040103002001 | 余方弃置 | m3 | 201.25 | 0.40 |  | 11.75 | 2.41 | 1.09 | 15.65 | 3149.56
| D1-94+1-95*2换 | 自卸汽车运土方~运距3(km) | 1000m3 | 0.20125 |  |  | 10063.55 | 2003.78 | 902.52 | 12969.85 | 2610.18
| D1-88 | 装载机装松散土 | 1000m3 | 0.20125 | 397.44 |  | 1687.85 | 406.81 | 183.23 | 2675.33 | 538.41
合计 | [10 empty] | 91565.55

## 0_2_表10_2_2-20 施工组织(总价)措施项目清
【表10.2.2-20】
施工组织（总价）措施项目清单与计价表
工程名称:安装 |  |  | 标段: | 第1页 共1页
序号 | 项目编号 | 项目名称 | 计算基础 | 费率 (%) | 金额 (元) | 备注
1 | 031302001001 | 安全文明施工费 |  |  | 1395.09
1.1 |  | 安全文明施工基本费 | 定额人工费+定额机械费 | 7.4 | 1395.09
2 | Z03130200801 | 提前竣工增加费 | 定额人工费+定额机械费
3 | 031302004001 | 二次搬运费 | 定额人工费+定额机械费
4 | 031302005001 | 冬雨季施工增加费 | 定额人工费+定额机械费
5 |  | 其他施工组织措施费 | 按相关规定计算
合 计 |  |  |  |  | 1395.09

## 0_2_表10_2_2-29 主要工日一览表
【表10.2.2-29】
主要工日一览表
工程名称:安装 |  |  | 标段: |  | 第1页 共1页
序号 | 工日名称（类别） | 单位 | 数 量 | 单价(元) | 合价（元） | 备注
1 | 一类人工 | 工日 | 22.078 | 138.00 | 3046.75
2 | 二类人工 | 工日 | 74.000 | 149.00 | 11026.04

## 0_2_表10_2_2-31 主要材料和工程设备一览表
【表10.2.2-31】
主要材料和工程设备一览表
工程名称:安装 |  |  |  | 标段: |  | 第1页 共1页
序号 | 名称、规格、型号 | 单位 | 数量 | 单价(元) | 合价（元） | 备注
1 | 混凝土实心砖240×115×53 MU10 | 千块 | 0.703 | 407.10 | 286.15
2 | 非泵送商品混凝土C15 | m3 | 0.293 | 350.00 | 102.66
3 | 非泵送商品混凝土C25 | m3 | 0.293 | 378.00 | 110.72
4 | 非泵送商品混凝土C30 | m3 | 5.450 | 392.00 | 2136.40
5 | 铸铁检查井盖700*700 | 套 | 2.000 | 700.00 | 1400.00
6 | PE电工管DN25 | m | 1287.016 | 2.21 | 2844.31
7 | PE电工管DN40 | m | 20.600 | 4.75 | 97.85
8 | 大马路弯灯H=6m，LED80W | 套 | 4.040 | 750.00 | 3030.00
9 | 大马路弯灯LED80W | 套 | 28.280 | 350.00 | 9898.00
10 | 太阳能大马路弯灯H=6m，LED80W | 套 | 7.070 | 1100.00 | 7777.00
11 | 太阳能庭院路灯H=3.5m，LED40W | 套 | 2.020 | 900.00 | 1818.00
12 | 镀锌扁钢-40*4 | m | 35.700 | 5.58 | 199.25
13 | 镀锌扁钢-25*4 | m | 11.550 | 4.03 | 46.50
14 | 电力电缆YJV-5×6 | m | 928.937 | 28.89 | 26832.36
15 | 电力电缆YJV-5×4 | m | 333.088 | 20.42 | 6801.32
16 | 角钢接地极L50*50*2500 | 根 | 19.000 | 29.77 | 565.58
17 | 路灯控制箱AL | 台 | 2.000 | 800.00 | 1600.00